## 封面
| 110千伏东漖T接花桃乙线单回电缆线路管道光缆 |  | 工程
招 标 工 程 量 清 单
招标人：
（盖章）
编制人：
（造价专业人员签字或盖章）
2026年3月23日

## 总说明
总说明
工程名称:110千伏东漖T接花桃乙线单回电缆线路管道光缆
工 程 概 况 | 工程名称 | 110千伏东漖T接花桃乙线单回电缆线路管道光缆 | 建设性质 | 新建
| 设计单位 | 广州电力设计院有限公司 | 建设地点 | 荔湾区
1、沿新建东漖站至桃园站新建电缆通道敷设2条48芯管道光缆，形成东漖站至桃园站2条48芯光缆路由，新建48芯管道光缆2×2.6km。 2、资金来源:项目资金来自自筹资金出资比例为100%，资金已落实。 3、计划工期:详见附件A-项目信息清单。(实际工期以开工报告、竣工报告为准)
其 他 说 明 | 1、工程招标和分包范围:详见招标文件。 2、工程里清单编制依据:《电力建设工程工程里清单计价规范》(DLT5745-2021)、《电力建设工程工程里清单计算规范输电线路工程》(DL/T 5205-2021)。 3、健康环境保护和安全文明施工:详见招标文件。 4、工程质里要求:详见招标文件。 5、工程材料要求:详见招标文件。 6、交通运输情况:详见招标文件。 7、《投标人采购材料及设备表》仅计列材料与设备数里。 8、《招标人采购材料及设备表》计列材料和设备,计列价格均为含税价格。具体以《招标人采购材料及设备表》为准。 9、招投标人采购材料数里均含材料损耗里。 10、安全文明施工费、临时设施费计入全费用综合单价并单独汇总，总金额按照招标文件给定的金额计算。 11、增值税税率按9%计算。

## 安装分部分项工程量清单
安装分部分项工程量清单
工程名称：110千伏东漖T接花桃乙线单回电缆线路管道光缆 | [5 empty] | 标段：
序号 | 项目编码 | 项目名称 | 项目特征 | 计量单位 | 工程量 | 综合单价
| 3C | 电缆输电线路安装工程
| 3CAB | 2 电缆敷设
| 3CABCA | 2.3 埋管内敷设
1 | 3CABCASB0301 | 管（沟）道光缆 | 1.名称:管道光缆 2.规格型号:48芯GYFTZY63 | km | 5.2 | 8001.52
2 | (补)3CABCAB01001 | 光缆绑扎带 | 1.名称:光缆绑扎带 | 条 | 9000 | 1.58
3 | (补)3CABCAB01002 | 盘缆架 | 1.名称:盘缆架 | 个 | 2 | 89.48
4 | 3CABCASB0302 | 子管敷设 | 1.名称:子管敷设 2.规格型号:PE阻燃管DN32 | m | 5200 | 15.51
5 | 3CABCASB0303 | 光缆接续 | 1.名称:光缆接续 2.规格型号:48芯 | 头 | 2 | 5566.03
6 | 3CABCASB0304 | 光缆单盘测试 | 1.名称:光缆单盘测试 2.规格型号:48芯 | 盘 | 2 | 2046.83
7 | 3CABCASB0305 | 光缆全程测量 | 1.名称:光缆全程测试 2.规格型号:48芯 | 段 | 2 | 5137.99

## 措施项目清单
措施项目清单
工程名称：110千伏东漖T接花桃乙线单回电缆线路管道光缆 | [5 empty] | 标段：
序号 | 项目编码 | 项目名称 | 项目特征 | 计量单位 | 工程量 | 备注
建筑措施项目
1 |  | 总价措施项目
一 | YLXM | 招标人已列项目
安装措施项目
1 |  | 总价措施项目
一 | YLXM | 招标人已列项目

## 其他项目清单
其他项目清单
工程名称：110千伏东漖T接花桃乙线单回电缆线路管道光缆 |  |  |  | 标段：
序号 | 项目名称 | 计量单位 | 金额 | 备注
1 | 暂列金额
2 | 暂估价
2.1 | 材料、工程设备暂估单价
2.2 | 专业工程暂估价
3 | 计日工
4 | 施工总承包服务费计价
5 | 其他
5.1 | 拆除工程项目清单
5.2 | 招标人供应设备、材料卸车保管费 |  |  | 包干使用，请投标人自行测算费用，结算时不予调整
5.2.1 | 设备卸车保管费
5.2.2 | 材料卸车保管费

## 暂列金额明细表
暂列金额明细表
工程名称：110千伏东漖T接花桃乙线单回电缆线路管道光缆 |  |  |  | 标段：
序号 | 项目名称 | 计量单位 | 暂列金额 | 备注
1 | 暂列金额

## 专业工程暂估价表
专业工程暂估价表
工程名称：110千伏东漖T接花桃乙线单回电缆线路管道光缆
序号 | 项目名称 | 主要工程内容 | 计量单位 | 工程量 | 金额（元） | 备注
1 | 暂估价
1.1 | 专业工程暂估价

## 计日工表
计日工表
工程名称：110千伏东漖T接花桃乙线单回电缆线路管道光缆
序号 | 项目名称 | 计量单位 | 工程量 | 备注
一 | 人工
二 | 材料
三 | 施工机械

## 施工总承包服务项目表
施工总承包服务项目表
工程名称：110千伏东漖T接花桃乙线单回电缆线路管道光缆
序号 | 项目名称 | 主要服务内容 | 金额(元) | 备注
一 | 招标人发包专业工程
1 | 施工总承包服务费计价

## 投标人采购材料及设备表
投标人采购材料及设备表
工程名称：110千伏东漖T接花桃乙线单回电缆线路管道光缆
序号 | 材料（设备）名称 | 型号规格 | 计量单位 | 数量 | 备注
一 | 投标人采购材料
主材
<录入编码> | 盘缆架 |  | 个 | 2
<录入编码> | PE阻燃管 | DN32，厚度3mm | m | 5200
<录入编码> | 光缆绑扎带 |  | 条 | 9000
C03340601 | 光缆金具及附件 接头盒 卧式 | 接头盒 卧式 | 件 | 2

## 招标人采购材料及设备表
招标人采购材料及设备表
工程名称：110千伏东漖T接花桃乙线单回电缆线路管道光缆
序号 | 材料（设备）名称 | 型号规格 | 计量单位 | 数量 | 单价（元） | 交货地点及方式 | 备注
一 | 招标人采购材料
主材
L05030404 | 管道光缆 | 48芯GYFTZY63 | km | 5.2 | 5660