## 封面
| 110千伏东漖变电站工程（电气分册）（站内通信工程） |  | 工程
招 标 工 程 量 清 单
招标人：
（盖章）
编制人：
（造价专业人员签字或盖章）
2026年3月23日

## 扉页
工程名称： |  | 110千伏东漖变电站工程（电气分册）（站内通信工程）
标段名称：
招 标 工 程 量 清 单
编制人：
（造价专业人员签字或盖章）
复核人：
（注册造价工程师签字或盖章）
审定人：
（注册造价工程师签字或盖章）
编制单位：
（盖章）
企业法定代表人或其授权人：
（签字或盖章）
招标人：
（签字或盖章）
企业法定代表人或其授权人：
（签字或盖章）
| 编制时间： |  | 2026年3月23日

## 填表须知
填 表 须 知
| 1 | 招标工程量清单应由具有编制能力的招标人或受其委托具有相应资质的工程造价咨询人编制和复核。
| 2 | 招标人提供的工程量清单的任何内容不应删除或涂改。
| 3 | 招标工程量清单格式的填写应符合下列规定：
1）招标工程量清单中所有要求签字、盖章的地方，应由规定的单位和人员签字、盖章。
2）总说明应按项目属性相应填写。
3）其他说明应按工程实际要求填写。
4）分部分项工程量清单按序号、项目编码、项目名称、项目特征、计量单位、工程量、备注等内容填写。
5）措施项目清单按序号、项目名称等内容填写。
6）其他项目清单按序号、项目名称等内容填写。
7）投标人采购材料及设备材料表按序号、材料设备名称、型号规格、计量单位、数量等内容填写。
8）招标人采购材料及设备表按序号、材料设备、型号规格、计量单位、数量交货地点及方式等内容填写。
| 4 | 如有需要说明其他事项可增加条款。

## 总说明
总说明
工程名称:110千伏东漖变电站工程（电气分册）（站内通信工程）
工 程 概 况 | 工程名称 | 110千伏东漖变电站工程（电气分册）（站内通信工程） | 建设性质 | 新建
| 设计单位 | 广州电力设计院有限公司 | 建设地点 | 广州市
1、建设规模：东漖站建设A、B网传输设备（采用ASON光端机），调度数据网及综合数据网设备等；桃园站、增窖站进行相关的配套改造内容等。 2、资金来源：项目资金来自自筹资金出资比例为100%，资金已落实。 3、计划工期：详见附件A-项目信息清单。(实际工期以开工报告、竣工报告为准)
其 他 说 明 | 1、工程招标和分包范围：详见招标文件。 2、工程量清单编制依据：《电力建设工程工程量清单计价规范》(DLT 5745-2021)、《电力建设工程工程量清单计算规范 变电工程》( DLT 5341-2021)。 3、健康环境保护和安全文明施工：详见招标文件。 4、工程质量要求：详见招标文件。 5、工程材料要求：详见招标文件。 6、交通运输情况：详见招标文件。 7、《投标人采购材料及设备表》仅计列材料与设备数量。 8、《招标人采购材料及设备表》计列材料和设备,计列价格均为含税价格。具体以《招标人采购材料及设备表》为准。 9、招投标人采购材料数量均含材料损耗量。 10、安全文明施工费、临时设施费计入全费用综合单价并单独汇总,总金额按照招标文件给定的金额计算。 11、增值税税率按9%计算。

## 目录
目录
| 安装分部分项工程量清单 ............................................................................................ | ..................... 1
| 措施项目清单 ...................................................................................................... | ..................... 7
| 其他项目清单 ...................................................................................................... | ..................... 8
| 暂列金额明细表 .................................................................................................... | ..................... 9
| 专业工程暂估价表 .................................................................................................. | .................... 10
| 计日工表 .......................................................................................................... | .................... 11
| 施工总承包服务项目表 .............................................................................................. | .................... 12
| 投标人采购材料及设备表 ............................................................................................ | .................... 13
| 招标人采购材料及设备表 ............................................................................................ | .................... 14

## 安装分部分项工程量清单
安装分部分项工程量清单
工程名称：110千伏东漖变电站工程（电气分册）（站内通信工程） | [5 empty] | 金额单位：元
序号 | 项目编码 | 项目名称 | 项目特征 | 计量单位 | 工程量 | 全费用综合单价
变电站安装工程
| 2BA | 一 主要生产工程
| 2BAG | 7 通信及远动系统
| 2BAGAA | 7.1 通信系统
1 | 2BAGAASL0201 | 光传输设备 | 1.名称:传输新A网 2.规格型号:STM-16设备 3.传输速率:2.5Gb/s | 套 | 1 | 18278.97
2 | 2BAGAASM0601 | 布放线缆 | 1.名称:传输新A网，设备线缆(厂家提供) 2.规格型号:同轴电缆(20m) | m | 40 | 4.15
3 | 2BAGAASL0202 | 光传输设备 | 1.名称:ASON设备(华为保底通信网) 2.规格型号:STM-64设备 3.传输速率:10Gb/s | 套 | 1 | 18817.63
4 | 2BAGAASL0701 | 线路段光端对测 | 1.名称:数字通信通道调测 数字线路段光端对测 端站 | 方向·系统 | 4 | 1535.02
5 | 2BAGAASM0602 | 布放线缆 | 1.名称:传输新B网，满配同轴电缆(厂家提供) 2.规格型号:每条16×E1，20m，中继电缆-10m-75ohm-16E1-1.6mm-(Anea 96母-III)-(SYFVZP75-1.1/0.26*32(S))-负45度 | m | 20 | 4.15
6 | 2BAGAASL5601 | 路由器 | 1.名称:调度数据网接入路由器 2.规格型号:低端路由器 | 台 | 2 | 4004.57
7 | 2BAGAASL6201 | 网络系统调试 | 1.名称:接入广域网系统调试 | 系统 | 2 | 6155.99
8 | 2BAGAASL0203 | 光传输设备 | 1.名称:生产综合业务网设备 2.其它:含系统板、50GE光线路板、50GE光模块、以太网光电接口板、GE光模块、GE电模块 | 套 | 1 | 5379.03
9 | 2BAGAASL0702 | 线路段光端对测 | 1.名称:生产综合业务网设备，数字线路段光端对测 2.类别:端站 | 方向·系统 | 2 | 1535.02
10 | 2BAGAASL4501 | 交换机 | 1.名称:配网生产类业务用交换机 2.规格型号:低端三层交换机主机，含软件，>=16千兆光口、>=4千兆电口，支持三层路由功能，双直流电源(含5m电源线) | 台 | 1 | 1362.74
11 | 2BAGAASL5701 | 交换机 | 1.名称:配网综合类业务用交换机 2.规格型号:低端三层交换机主机，含软件，>=16千兆光口、>=4千兆电口，支持三层路由功能，双直流电源(含5m电源线) | 台 | 1 | 1362.74
12 | 2BAGAASL6202 | 网络系统调试 | 1.名称:局域网系统调试 60用户以下 | 系统 | 2 | 2763.4
13 | 2BAGAASM0101 | 机柜 | 1.名称:设备机柜 2.规格型号:2200(高)*800(宽)*600(深) | 面 | 6 | 492.01
14 | 2BAGAASM0102 | 机柜 | 1.名称:光纤配线柜 2.规格型号:2200(高)*800(宽)*600(深) | 面 | 2 | 492.01
15 | 2BAGAASM0103 | 机柜 | 1.名称:数字配线柜 2.规格型号:2200(高)*800(宽)*600(深) | 面 | 2 | 492.01
16 | 2BAGAASM0104 | 机柜 | 1.名称:网络配线柜 2.规格型号:2200(高)*800(宽)*600(深) | 面 | 1 | 492.01
17 | 2BAGAASL9901 | 其他电源设备 | 1.名称:电源分配单元 2.规格型号:2路63A输入，6路32A输出 | 套 | 2 | 213.66
18 | 2BAGAASL9902 | 其他电源设备 | 1.名称:电源分配单元 2.规格型号:2路32A输入，6路25A输出 | 套 | 5 | 213.66
19 | 2BAGAASM0401 | 配线架 | 1.名称:ODF光配线单元 2.规格型号:48芯ODF 3.容量:48芯 | 个 | 7
20 | 2BAGAASM0402 | 配线架 | 1.名称:ODF光配线单元 2.规格型号:12芯ODF 3.容量:12芯 | 个 | 12
21 | 2BAGAASM0403 | 配线架 | 1.名称:DDF数字配线单元 16回DDF 2.规格型号:16回DDF 3.容量:16回 | 个 | 12
22 | 2BAGAASM0404 | 配线架 | 1.名称:IDF综合配线单元 24口 2.规格型号:24口 3.其它:含网线理线架 | 个 | 5 | 74.68
23 | 2BAGAASN0401 | 管（沟）道光缆 | 1.名称:非金属管道光缆 2.规格型号:12芯 3.敷设方式:管道敷设 | km | 0.12 | 7279.1
24 | 2BAGAASN1101 | 厂（站）内光缆熔接 | 1.名称:厂(站)内光缆熔接 2.规格型号:12芯以下 | 头 | 12 | 735.69
25 | 2BAGAASN1201 | 厂（站）内光缆测试 | 1.名称:厂(站)内光缆测试 2.规格型号:12芯以下 | 段 | 6 | 373.55
26 | 2BAGAASN0402 | 管（沟）道光缆 | 1.名称:非金属管道光缆 2.规格型号:48芯 3.敷设方式:管道敷设 | km | 0.3 | 8841.35
27 | 2BAGAASN1102 | 厂（站）内光缆熔接 | 1.名称:厂(站)内光缆熔接 2.规格型号:48芯以下 | 头 | 4 | 2042.5
28 | 2BAGAASN1202 | 厂（站）内光缆测试 | 1.名称:厂(站)内光缆测试 2.规格型号:48芯以下 | 段 | 2 | 808.82
29 | 2BAGAASM0603 | 布放线缆 | 1.名称:同轴电缆 2.规格型号:SYV-75-2-1x2，3m，含双接头 | m | 30 | 14.92
30 | 2BAGAASM0604 | 布放线缆 | 1.名称:网络电缆 2.规格型号:超五类线，305m/箱 | m | 1525 | 8.21
31 | 2BAGAASM0605 | 布放线缆 | 1.名称:网络电缆 2.规格型号:单条90m | m | 180 | 6.4
32 | 2BAGAASM0901 | 放绑软光纤 | 1.名称:尾纤 2.规格型号:FC-FC/3mm/2m | 条 | 16 | 101.83
33 | 2BAGAASM0902 | 放绑软光纤 | 1.名称:尾纤 2.规格型号:LC-FC/3mm/2m | 条 | 32 | 101.83
34 | 2BAGAASM0606 | 布放线缆 | 1.名称:电源线 2.规格型号:ZR-BVV-2x16mm2 | m | 240 | 39.87
35 | 2BAGAASM0607 | 布放线缆 | 1.名称:电源线 2.规格型号:ZR-BVV-2x10mm2 | m | 28 | 27.37
36 | 2BAGAASM0608 | 布放线缆 | 1.名称:接地电缆 2.规格型号:ZR-BVV-1x50mm2 | m | 10 | 46.61
37 | 2BAGAASM0609 | 布放线缆 | 1.名称:接地电缆 2.规格型号:ZR-BVV-1x35mm2 | m | 60 | 34.96
38 | 2BAGAASM0610 | 布放线缆 | 1.名称:接地电缆 2.规格型号:ZR-BVV-1x10mm2 | m | 14 | 10.29
39 | 2BAGAASG0801 | 电缆保护管 | 1.型号、规格:阻燃PE塑料管Φ32mm 2.材质:PE塑料 | m | 420 | 13.47
40 | 2BAGAASG0802 | 电缆保护管 | 1.型号、规格:波纹管 Φ25mm 2.材质:PVC | m | 200 | 12.51
41 | 2BAGAASG1301 | 电缆防火 | 1.型号、规格、名称:防火泥 | t | 0.01 | 17022.53
42 | 2BAGAASM1101 | 公共设备 | 1.名称:IP电话 2.规格型号:带录音功能，录音时间不少于6个月 | 台 | 1 | 106.72
43 | 2BAGAASM1102 | 公共设备 | 1.名称:IP电话 | 台 | 2 | 49.09
44 | 2BAGAASD0201 | 控制屏（柜） | 1.型号、规格、名称:一体化通信电源屏 | 台 | 2 | 679.41
45 | 2BAGAASM0611 | 布放线缆 | 1.名称:干接点告警信号线 2.规格型号:ZR-KVVP2P/22-4x1.5mm2 | m | 200 | 8.49
46 | 2BAGAASM0612 | 布放线缆 | 1.名称:电源电缆 2.规格型号:ZR-BVV-2x35mm2，15m | m | 30 | 76.78
47 | 2BAGAASM1103 | 公共设备 | 1.名称:一键报警系统 2.其它:含一键报警主机、蓄电池、4G物联卡、遥控器、110报警中心接入费、安全防范系统联调、安全防范系统工程试运行 | 套 | 1 | 384.15
48 | 2BAGAASL5702 | 交换机 | 1.名称:三层千兆接入交换机，含光模块 2.规格型号:4光48电设备主机(POE+) | 台 | 1 | 2635.7
49 | 2BAGAASL6203 | 网络系统调试 | 1.名称:局域网系统调试 60用户以下 | 系统 | 1 | 2763.4
50 | 2BAGAASL3001 | 无线终端 | 1.名称:主控楼室内AP 2.规格型号:发射功率不低于23dBm，支持POE供电，支持2.4G/5.8G双模工作方式 | 套 | 10 | 837.01
51 | 2BAGAASL3201 | 无线专网设备联调 | 1.名称:无线专网设备联网调测 联网调测 | 扇区 | 10 | 2371.44
52 | 2BAGAASM1301 | 通信业务调试 | 1.业务种类:通信业务调试 2.业务容量:10G 业务通道 | 条 | 2 | 1813
53 | 2BAGAASM1302 | 通信业务调试 | 1.业务种类:通信业务调试 2.业务容量:2.5G 业务通道 | 条 | 2 | 1407.47
54 | 2BAGAASM1303 | 通信业务调试 | 1.业务种类:通信业务调试 2.业务容量:50G 业务通道 | 条 | 2 | 2601.22
55 | 2BAGAASM1304 | 通信业务调试 | 1.业务种类:通信业务调试 2.业务容量:2M 业务通道 | 条 | 8 | 952.69
56 | 2BAGAASM1305 | 通信业务调试 | 1.业务种类:通信业务调试 2.业务容量:10/100M 业务通道 | 条 | 33 | 714.42
57 | 2BAGAASL0204 | 光传输设备 | 1.名称:光接口板(桃园站) 2.规格型号:2.5Gb/s，L-16.2，4口，满配光模块 3.传输速率:2.5Gb/s | 套 | 1 | 5379.03
58 | 2BAGAASL0205 | 光传输设备 | 1.名称:10G线路板卡(4口)(桃园站) 2.规格型号:SDH光板或混合线卡(4口或以上，含4个80km光模块) 3.传输速率:10Gb/s | 套 | 1 | 5482.97
59 | 2BAGAASL4301 | 扩装交换设备板卡、模块 | 1.名称:50GE光线路板(桃园站) 2.规格型号:50GE光线路板，单板≥1端口 | 块 | 1 | 132.14
60 | 2BAGAASL4302 | 扩装交换设备板卡、模块 | 1.名称:50GE光模块(桃园站) 2.规格型号:50GE光模块，80km | 块 | 1 | 132.14
61 | 2BAGAASM0105 | 机柜 | 1.名称:光纤配线柜(桃园站) 2.规格型号:2200*800*600，机柜正面两侧含盘纤单元 | 面 | 1 | 492.01
62 | 2BAGAASM0405 | 配线架 | 1.名称:ODF光配线单元(桃园站) 2.规格型号:48芯ODF 3.容量:48芯 | 个 | 1 | 129.41
63 | 2BAGAASM0903 | 放绑软光纤 | 1.名称:尾纤(桃园站) 2.规格型号:FC-FC/3mm/2m | 条 | 8 | 104.22
64 | 2BAGAASM0904 | 放绑软光纤 | 1.名称:尾纤(桃园站) 2.规格型号:LC-FC/3mm/2m | 条 | 6 | 104.22
65 | 2BAGAASL0401 | 接口单元盘 | 1.名称:光接口板(增窖站) 2.规格型号:2.5Gb/s，L-16.2，4口，满配光模块 3.类别:2.5Gb/s | 块 | 1 | 5379.03
66 | 2BAGAASL0402 | 接口单元盘 | 1.名称:10G线路板卡(4口)(增窖站) 2.规格型号:SDH光板或混合线卡(4口或以上，含4个80km光模块) 3.类别:10Gb/s | 块 | 1 | 5482.97
67 | 2BAGAASL0703 | 线路段光端对测 | 1.名称:数字通信通道调测 数字线路段光端对测 端站 | 方向·系统 | 4 | 1535.02
68 | 2BAGAASL4303 | 扩装交换设备板卡、模块 | 1.名称:50GE光线路板(增窖站) 2.规格型号:50GE光线路板，单板≥1端口 | 块 | 1 | 132.14
69 | 2BAGAASL4304 | 扩装交换设备板卡、模块 | 1.名称:50GE光模块(增窖站) 2.规格型号:50GE光模块，80km | 块 | 1 | 132.14
70 | 2BAGAASM0406 | 配线架 | 1.名称:ODF光配线单元(增窖站) 2.规格型号:48芯ODF 3.容量:48芯 | 个 | 1 | 64.71
71 | 2BAGAASM0905 | 放绑软光纤 | 1.名称:尾纤(增窖站) 2.规格型号:FC-FC/3mm/2m | 条 | 8 | 104.22
72 | 2BAGAASM0906 | 放绑软光纤 | 1.名称:尾纤(增窖站) 2.规格型号:LC-FC/3mm/2m | 条 | 6 | 104.22

## 措施项目清单
措施项目清单
工程名称：110千伏东漖变电站工程（电气分册）（站内通信工程） | [5 empty] | 标段：
序号 | 项目编码 | 项目名称 | 项目特征 | 计量单位 | 工程量 | 备注
建筑措施项目
1 |  | 总价措施项目
一 | YLXM | 招标人已列项目
安装措施项目
1 |  | 总价措施项目
一 | YLXM | 招标人已列项目

## 其他项目清单
其他项目清单
工程名称：110千伏东漖变电站工程（电气分册）（站内通信工程） |  |  |  | 标段：
序号 | 项目名称 | 计量单位 | 金额 | 备注
1 | 暂列金额
2 | 暂估价
2.1 | 材料、工程设备暂估单价
2.2 | 专业工程暂估价
3 | 计日工
4 | 施工总承包服务费计价
5 | 其他
5.1 | 拆除工程项目清单
5.2 | 招标人供应设备、材料卸车保管费
5.2.1 | 设备卸车保管费
5.2.2 | 材料卸车保管费
6 | 施工专项补助费

## 暂列金额明细表
暂列金额明细表
工程名称：110千伏东漖变电站工程（电气分册）（站内通信工程） |  |  |  | 标段：
序号 | 项目名称 | 计量单位 | 暂列金额 | 备注
1 | 暂列金额

## 专业工程暂估价表
专业工程暂估价表
工程名称：110千伏东漖变电站工程（电气分册）（站内通信工程）
序号 | 项目名称 | 主要工程内容 | 计量单位 | 工程量 | 金额（元） | 备注
1 | 暂估价
1.1 | 专业工程暂估价

## 计日工表
计日工表
工程名称：110千伏东漖变电站工程（电气分册）（站内通信工程）
序号 | 项目名称 | 计量单位 | 工程量 | 备注
一 | 人工
二 | 材料
三 | 施工机械

## 施工总承包服务项目表
施工总承包服务项目表
工程名称：110千伏东漖变电站工程（电气分册）（站内通信工程）
序号 | 项目名称 | 主要服务内容 | 金额(元) | 备注
一 | 招标人发包专业工程
1 | 施工总承包服务费计价

## 投标人采购材料及设备表
投标人采购材料及设备表
工程名称：110千伏东漖变电站工程（电气分册）（站内通信工程）
序号 | 材料（设备）名称 | 型号规格 | 计量单位 | 数量 | 备注
一 | 投标人采购材料
主材
| 尾纤 LC-FC/3mm/2m |  | m | 24
| 尾纤 FC-FC/3mm/2m |  | m | 32
<录入编码> | 阻燃PE塑料管 Φ32mm |  | 米 | 420
<录入编码> | 网线理线架 24口 |  | 个 | 5
<录入编码> | 尾纤 LC-FC/3mm/2m |  | m | 64
<录入编码> | 尾纤 FC-FC/3mm/2m |  | m | 32
<录入编码> | 网络电缆 超五类线 |  | 米 | 1525
<录入编码> | 网络电缆 |  | 米 | 180
<录入编码> | 波纹管 Φ25mm |  | 米 | 200
FZ744 | 电缆防火材料 防火泥 |  | t | 0.01
L01010106 | 接地线 ZR-BVV-10mm2 |  | km | 0.0141
L01010109 | 接地线 ZR-BVV-1x35mm2 |  | km | 0.0606
L01010110 | 接地电缆ZR-BVV-1x50mm2，5m |  | km | 0.0101
L01010206 | 电源线 ZR-BVV-2x10mm2 |  | km | 0.0283
L01010207 | 电源线 ZR-BVV-2x16mm2 |  | km | 0.2424
L01010209 | 电源电缆 | ZR-BVV-2x35mm2，15m | km | 0.0303
L02100101 | 干接点告警信号线 | ZR-KVVP2P/22-4x1.5mm2 | km | 0.203
L04040202 | 同轴射频电缆 SYV-75-2-1×2，3m，含双接头 |  | km | 0.03
二 | 投标人采购设备
| ODF光配线单元 48芯ODF |  | 个 | 3
| 光纤配线柜 2200（高）*800（宽）*600（深） |  | 个 | 1
<录入编码> | 一键报警系统 |  | 台 | 1
<录入编码> | 网络配线柜 2200（高）*800（宽）*600（深） |  | 个 | 1
<录入编码> | 数字配线柜 2200（高）*800（宽）*600（深） |  | 个 | 2
<录入编码> | 设备机柜 2200（高）*800（宽）*600（深） |  | 个 | 6
<录入编码> | ODF光配线单元 48芯ODF |  | 个 | 7
<录入编码> | ODF光配线单元 12芯ODF |  | 个 | 12
<录入编码> | IP电话机 带录音功能 调度电话 |  | 部 | 1
<录入编码> | IP电话 |  | 部 | 2
<录入编码> | IDF综合配线单元 24口 |  | 个 | 5
<录入编码> | 光纤配线柜 2200（高）*800（宽）*600（深） |  | 个 | 2
<录入编码> | DDF数字配线单元 16回DDF |  | 个 | 12
自定义设备-1 | 电源分配单元 2路63A输入，6路32A输出 |  | 个 | 2
自定义设备-1 | 电源分配单元 2路32A输入，6路25A输出 |  | 个 | 5

## 招标人采购材料及设备表
招标人采购材料及设备表
工程名称：110千伏东漖变电站工程（电气分册）（站内通信工程）
序号 | 材料（设备）名称 | 型号规格 | 计量单位 | 数量 | 单价（元） | 交货地点及方式 | 备注
一 | 招标人采购材料
主材
L05030401 | 12芯非金属管道光缆 | GYFTZY63-12B1 | km | 0.12 | 6624.06
L05030404 | 48芯非金属管道光缆 | GYFTZY63-48B1 | km | 0.3 | 5867
二 | 招标人采购设备
| 主控楼室内AP |  | 台 | 10 | 3600
| 业务板 50GE光线路板，单板≥1端口 |  | 块 | 2 | 13627
| 业务板 50GE光模块，80km |  | 块 | 2 | 13105
| 三层千兆接入交换机 4光48电设备主机（POE+） |  | 台 | 1 | 22948
| 千兆以太网光接口模块 单模短距(小于10kM) |  | 块 | 4 | 941
| 光接口单元 10Gb/s，L-64.2（4口） |  | 块 | 2 | 53600
| 光接口单元 2.5Gbps L-16.2（4口） |  | 块 | 2 | 35100
<录入编码> | 子架 接入设备，含风扇插箱背板等公共单元 |  | 台 | 1 | 22247.65
<录入编码> | 业务板 GE光模块，40km |  | 块 | 2 | 392.73
<录入编码> | 业务板 GE光模块，10km |  | 块 | 2 | 211.47
<录入编码> | 业务板 GE电模块 |  | 块 | 12 | 120.84
<录入编码> | 业务板 单板≥8端口 |  | 块 | 3 | 3321.09
<录入编码> | 业务板 50GE光线路板，单板≥1端口 |  | 块 | 2 | 13722.39
<录入编码> | 业务板 50GE光模块，80km |  | 块 | 2 | 13196.74
<录入编码> | 以太网板 8口 |  | 块 | 8 | 28498.1
<录入编码> | 一体化通信电源屏 |  | 个 | 2 | 28196
<录入编码> | 系统板 直流电源板 |  | 台 | 2 | 537.74
<录入编码> | 系统板 主控板 |  | 台 | 2 | 32705.35
<录入编码> | 系统板 交换板 |  | 台 | 2 | 7354.12
<录入编码> | SDH光端机 STM-64传输设备，10Gb/s |  | 套 | 1 | 245909.4
<录入编码> | SDH光端机 ASON STM-16传输设备，2.5Gb/s |  | 套 | 1 | 204018.2
<录入编码> | 配网交换机 商业级三层交换机，具体端口要求为：不少于4个千兆光口、16个百兆光口、4个百兆电口 |  | 台 | 2 | 20844.9
<录入编码> | 光接口板 10Gb/s，L-64.2，四端口满配 |  | 块 | 2 | 53975.2
<录入编码> | 光接口板 2.5Gb/s，L-16.2，四端口满配 |  | 块 | 2 | 35345.7
<录入编码> | E1接口功能板 |  | 块 | 4 | 16026.41
<录入编码> | 调度数据网接入路由器 含机箱、风扇、主机软件、设备网管线（软件包含整机软件使用许可）、设备应支持双电源冗余 |  | 台 | 2 | 33734.5
<录入编码> | 2Mb/s 光接口单元 8回 |  | 块 | 3 | 19636.5
<录入编码> | 2Mb/s 电接口单元 63回 |  | 块 | 2 | 14702.2
<录入编码> | 2Mb/s 电接口单元 32回 |  | 块 | 2 | 14702.2
自定义设备-1 | 千兆以太网光接口模块 单模短距(小于10kM) |  | 块 | 24 | 947.59
自定义设备-1 | 千兆以太网光接口模块 单模长距(大于40kM) |  | 块 | 8 | 5035