## 封面
| 110千伏东漖输变电工程（电气分册) |  | 工程
招 标 工 程 量 清 单
招标人：
（盖章）
编制人：
（造价专业人员签字或盖章）
2026年3月23日

## 扉页
工程名称： |  | 110千伏东漖输变电工程（电气分册)
标段名称：
招 标 工 程 量 清 单
编制人：
（造价专业人员签字或盖章）
复核人：
（注册造价工程师签字或盖章）
审定人：
（注册造价工程师签字或盖章）
编制单位：
（盖章）
企业法定代表人或其授权人：
（签字或盖章）
招标人：
（签字或盖章）
企业法定代表人或其授权人：
（签字或盖章）
| 编制时间： |  | 2026年3月23日

## 填表须知
填 表 须 知
| 1 | 招标工程量清单应由具有编制能力的招标人或受其委托具有相应资质的工程造价咨询人编制和复核。
| 2 | 招标人提供的工程量清单的任何内容不应删除或涂改。
| 3 | 招标工程量清单格式的填写应符合下列规定：
1）招标工程量清单中所有要求签字、盖章的地方，应由规定的单位和人员签字、盖章。
2）总说明应按项目属性相应填写。
3）其他说明应按工程实际要求填写。
4）分部分项工程量清单按序号、项目编码、项目名称、项目特征、计量单位、工程量、备注等内容填写。
5）措施项目清单按序号、项目名称等内容填写。
6）其他项目清单按序号、项目名称等内容填写。
7）投标人采购材料及设备材料表按序号、材料设备名称、型号规格、计量单位、数量等内容填写。
8）招标人采购材料及设备表按序号、材料设备、型号规格、计量单位、数量交货地点及方式等内容填写。
| 4 | 如有需要说明其他事项可增加条款。

## 总说明
总说明
工程名称:110千伏东漖输变电工程（电气分册)
工 程 概 况 | 工程名称 | 110千伏东漖输变电工程（电气分册) | 建设性质 | 新建
| 设计单位 | 广州电力设计院有限公司 | 建设地点 | 广州市
1、建设规模：本期新建63MVA主变压器2台，110kV出线2回，10kV出线32回，10kV并联电容器2×1×6Mvar，相应配套二次和土建内容。 2、资金来源：项目资金来自自筹资金出资比例为100%，资金已落实。 3、计划工期：详见附件A-项目信息清单。(实际工期以开工报告、竣工报告为准)
其 他 说 明 | 1、工程招标和分包范围：详见招标文件。 2、工程量清单编制依据：《电力建设工程工程量清单计价规范》(DLT 5745-2021)、《电力建设工程工程量清单计算规范 变电工程》( DLT 5341-2021)。 3、健康环境保护和安全文明施工：详见招标文件。 4、工程质量要求：详见招标文件。 5、工程材料要求：详见招标文件。 6、交通运输情况：详见招标文件。 7、《投标人采购材料及设备表》仅计列材料与设备数量。 8、《招标人采购材料及设备表》计列材料和设备,计列价格均为含税价格。具体以《招标人采购材料及设备表》为准。 9、招投标人采购材料数量均含材料损耗量。 10、安全文明施工费、临时设施费计入全费用综合单价并单独汇总,总金额按照招标文件给定的金额计算。 11、增值税税率按9%计算。

## 目录
目录
| 建筑分部分项工程量清单 ............................................................................................ | ..................... 1
| 安装分部分项工程量清单 ............................................................................................ | .................... 13
| 措施项目清单 ...................................................................................................... | .................... 35
| 其他项目清单 ...................................................................................................... | .................... 36
| 暂列金额明细表 .................................................................................................... | .................... 37
| 专业工程暂估价表 .................................................................................................. | .................... 38
| 计日工表 .......................................................................................................... | .................... 39
| 施工总承包服务项目表 .............................................................................................. | .................... 40
| 投标人采购材料及设备表 ............................................................................................ | .................... 41
| 招标人采购材料及设备表 ............................................................................................ | .................... 46
| 余物清理项目清单 .................................................................................................. | .................... 51

## 建筑分部分项工程量清单
建筑分部分项工程量清单
工程名称：110千伏东漖输变电工程（电气分册) | [5 empty] | 金额单位：元
序号 | 项目编码 | 项目名称 | 项目特征 | 计量单位 | 工程量 | 全费用综合单价
变电站建筑工程
| 2AA | 一 主要生产工程
| 2AAA | 1 主要生产建筑
| 2AAAA | 1.1 主控通信楼
| 2AAAAA | 1.1.1 一般土建
1 | 2AAAAASE8201 | 铁件制作安装 | 1.钢材种类:10mm厚，钢板 | t | 3.155 | 13004.36
2 | 2AAAAASM2701 | 钢结构镀锌 | 1.构件名称:钢支撑+钢平台+埋件 | t | 3.155 | 2464.97
3 | 2AAAAASR0101 | 配管 | 1.名称:电缆线管 2.材质:焊接钢管 3.管径:DN200 | m | 8 | 343.72
4 | 2AAAAASR0102 | 配管 | 1.名称:电缆线管 2.材质:焊接钢管 3.管径:DN150 | m | 3 | 215.81
5 | 2AAAAASR0103 | 配管 | 1.名称:电缆线管 2.材质:焊接钢管 3.管径:DN150 | m | 36 | 130.92
6 | (补)2AAAAAB00003 | JYT13-16 墙体钻孔及凿洞工程 混凝土墙体钻孔 墙厚100以内 Φ160 | 1.名称:JYT13-16 墙体钻孔及凿洞工程 混凝土墙体钻孔 墙厚100以内 Φ160 | 孔 | 45 | 70
7 | (补)2AAAAAB00004 | CYT3-29 钻孔 无损切割 | 1.名称:CYT3-29 钻孔 无损切割 | m² | 12 | 570
8 | 2AAAAASF3701 | 沟盖板安装 | 1.钢材品种、规格:5花钢纹盖板 | t | 4.15 | 5870.41
9 | 2AAAAASR0104 | 配管 | 1.名称:电缆线管 2.材质:PVC 3.管径:DN50 | m | 34 | 23.53
10 | 2AAAAASD0701 | 砖地沟 | 1.砖品种、规格:灰砂砖 2.砂浆配合比:M5 | m³ | 8.28 | 512.45
11 | 2AAAAASF0901 | 钢支撑 | 1.钢材品种、规格:槽钢 | t | 2.573 | 8486.34
12 | 2AAAAASM2702 | 钢结构镀锌 | 1.构件名称:钢支撑+钢平台+埋件 | t | 2.573 | 2464.97
13 | 2AAAAASJ2101 | 防静电活动地板 | 1.支架高度、材料种类:600mm 2.面层材料品种、规格:防静电地板 | m² | 230 | 470
14 | (补)2AAAAAB00006 | JYT13-1 墙体及楼板切割工程 钢筋混凝土墙体切割 厚200以内 | 1.名称:JYT13-1 墙体及楼板切割工程 钢筋混凝土墙体切割 厚200以内 | m | 4.8 | 96
15 | (补)2AAAAAB00007 | CYT2-3 拆除砌体工程 拆除实心砖墙 | 1.名称:CYT2-3 拆除砌体工程 拆除实心砖墙 | m³ | 2.8 | 269
16 | 2AAAAASE2301 | 过梁 | 1.混凝土强度等级:C20 2.混凝土种类:商品混凝土 | m³ | 1.34 | 1379.87
17 | 2AAAAASE1501 | 构造柱 | 1.混凝土强度等级:C20 2.混凝土种类:商品混凝土 | m³ | 0.62 | 848.99
18 | 2AAAAASE7601 | 钢筋制作安装 | 1.钢筋种类:HRB400 2.规格:∅10以内 | t | 0.181 | 6565.09
19 | 2AAAAASE7602 | 钢筋制作安装 | 1.钢筋种类:HRB400 2.规格:∅10以外 | t | 0.37 | 5842.96
20 | 2AAAAASJ1001 | 水泥自流平楼地面 | 1.找平层厚度、砂浆配合比1:1:2水泥砂浆 2.界面剂材料种类:涂水泥基自流平专用界面剂两道 3.中层漆材料种类、厚度:6~8厚水泥基自流平砂浆一道 4.面漆材料种类、厚度:自流平罩面处理二道 | m² | 350 | 70.02
21 | 2AAAAASK0301 | 水泥基渗透结晶型防水涂料 | 1.厚度:1.5mm 2.防水层做法:水泥基层渗透结晶型防水涂料 | m² | 350 | 33.8
22 | 2AAAAASM0801 | 内墙、天棚涂料 | 1.基层类型:石灰砂浆抹灰 2.喷刷涂料部位:内墙 3.涂料品种、喷刷遍数:乳胶漆涂料 | m² | 4.65 | 72.54
23 | 2AAAAASM0701 | 外墙涂料 | 1.基层类型:聚合物防水砂浆 2.腻子种类:刮腻子 满刮二遍 3.涂料品种、喷刷遍数:丙烯酸漆涂料 | m² | 4.65 | 156.8
| 2AAAAC | 1.1.3 采暖、通风及空调
24 | 2AAAACST1901 | 空调器安装 | 1.名称:防腐防爆挂壁式商用分体空调 2.规格:Q=2.6kW,N=0.95kW/220V 不低于二级能效 3.质量:重量0.1t以内 4.安装形式、部位:墙上式 | 台 | 2 | 149.26
25 | 2AAAACST1902 | 空调器安装 | 1.名称:变频挂壁式商用分体空调 2.规格:Q=3.4kW,N=1.1kW/220V 不低于二级能效 3.质量:重量0.1t以内 4.安装形式、部位:墙上式 | 台 | 2 | 149.26
26 | 2AAAACST1903 | 空调器安装 | 1.名称:变频柜式商用空调 2.规格:Q=12.5kW,N=4.45kW/380V 不低于二级能效 3.质量:重量0.1t以内 4.安装形式、部位:墙上式 | 台 | 5 | 1320.67
27 | 2AAAACST1904 | 空调器安装 | 1.名称:变频柜式商用空调 2.规格:Q=26kW,N=10.1kW/380V 不低于二级能效 3.质量:重量0.1t以内 4.安装形式、部位:墙上式 | 台 | 4 | 1320.67
28 | 2AAAACST1801 | 通风机安装 | 1.名称:防腐防爆型低噪声轴流风机 2.规格:L=1546m3/h,N=0.12kW/380V全压:155Pa,静压:126Pa转速:2900r/min,噪声≤65dB(A) 不低于二级能效 3.安装形式、部位:嵌入式安装 | 台 | 2 | 149.8
29 | 2AAAACST1802 | 通风机安装 | 1.名称:低噪声轴流风机 2.规格:L=2015/h，N=0.18kW/380V全压:173Pa,静压:124Pa,转速:2900r/min,噪声≤66dB(A) 不低于二级能效 3.安装形式、部位:嵌入式安装 | 台 | 5 | 149.8
30 | 2AAAACST1803 | 通风机安装 | 1.名称:低噪声轴流风机 2.规格:L=3663/h,N=0.2kW/380V全压:108Pa,静压:69Pa,转速:1450r/min,噪声≤64dB(A) 不低于二级能效 3.安装形式、部位:嵌入式安装 | 台 | 2 | 149.8
31 | 2AAAACST1804 | 通风机安装 | 1.名称:低噪声轴流风机 2.规格:L=5655/h,N=0.37kW/380V全压:176Pa,静压:117Pa,转速:1450r/min,噪声≤68dB(A) 不低于二级能效 3.安装形式、部位:嵌入式安装 | 台 | 5 | 149.8
32 | 2AAAACST1805 | 通风机安装 | 1.名称:低噪声轴流风机 2.规格:L=7683/h,N=0.55kW/380V全压:196Pa,静压:125Pa,转速:1450r/min,噪声≤69dB(A) 不低于二级能效 3.安装形式、部位:嵌入式安装 | 台 | 3 | 149.8
33 | 2AAAACST1806 | 通风机安装 | 1.名称:低噪声轴流风机 2.规格:L=10358/h,N=1.1kW/380V全压:246Pa,静压:170Pa,转速:1450r/min,噪声≤70dB(A) 不低于二级能效 3.安装形式、部位:嵌入式安装 | 台 | 2 | 214.6
34 | 2AAAACST1807 | 通风机安装 | 1.名称:低噪声轴流风机 2.规格:L=14364/h,N=1.1kW/380V全压:197Pa,静压:139Pa,转速:960r/min,噪声≤69dB(A) 不低于二级能效 3.安装形式、部位:嵌入式安装 | 台 | 2 | 214.6
35 | 2AAAACST1808 | 通风机安装 | 1.名称:低噪声轴流风机 2.规格:L=18054/h,N=2.2kW/380V全压:269Pa,静压:232Pa,转速:960r/min,噪声≤69dB(A) 不低于二级能效 3.安装形式、部位:嵌入式安装 | 台 | 2 | 214.6
36 | 2AAAACST1809 | 通风机安装 | 1.名称:低噪声柜式离心风机 2.规格:L=32547m3/h,N=7.5kW/380V全压:358Pa,静压:258Pa转速:400r/min,噪声≤69dB(A) 不低于二级能效 3.安装形式、部位:落地安装 | 台 | 4 | 1657.82
37 | 2AAAACST0901 | 调节阀安装 | 1.名称:70℃电动防烟防火阀 2.规格:320x320 3.类型:常开 电动/手动关闭,电动/手动复位 70%%DC自动关闭,有信号输出 | kg | 17 | 17.53
38 | 2AAAACST0902 | 调节阀安装 | 1.名称:70℃电动防烟防火阀 2.规格:400x400 3.类型:常开 电动/手动关闭,电动/手动复位 70%%DC自动关闭,有信号输出 | kg | 8.5 | 27.22
39 | 2AAAACST0903 | 调节阀安装 | 1.名称:70℃电动防烟防火阀 2.规格:800x800 3.类型:常开 电动/手动关闭,电动/手动复位 70%%DC自动关闭,有信号输出 | kg | 50 | 74.56
40 | 2AAAACST0904 | 调节阀安装 | 1.名称:70℃电动防烟防火阀 2.规格:1400x1200 3.类型:常开 电动/手动关闭,电动/手动复位 70%%DC自动关闭,有信号输出 | kg | 120 | 82.97
41 | 2AAAACST1101 | 风口安装 | 1.名称:铝合金方形防雨百叶风口 2.规格:500×500 | 个 | 5 | 270.68
42 | 2AAAACST1102 | 风口安装 | 1.名称:铝合金方形防雨百叶风口 2.规格:650×650 | 个 | 2 | 427.71
43 | 2AAAACST1103 | 风口安装 | 1.名称:铝合金方形防雨百叶风口 2.规格:750×750 | 个 | 2 | 536.83
44 | 2AAAACST1104 | 风口安装 | 1.名称:铝合金方形防雨百叶风口 2.规格:1000×1000 | 个 | 2 | 877.83
45 | (补)2AAAACB00007 | 90°不锈钢防雨弯头 | 1.名称:90°不锈钢防雨弯头 2.规格:700x700 | 个 | 3 | 966.66
46 | (补)2AAAACB00008 | 90°不锈钢防雨弯头 | 1.名称:90°不锈钢防雨弯头 2.规格:600x600 | 个 | 2 | 828.57
47 | (补)2AAAACB00009 | 90°不锈钢防雨弯头 | 1.名称:90°不锈钢防雨弯头 2.规格:500x500 | 个 | 2 | 690.47
48 | (补)2AAAACB00011 | 60°不锈钢防雨弯头 | 1.名称:90°不锈钢防雨弯头 2.规格:700x700 | 个 | 3 | 966.66
49 | 2AAAACST1105 | 风口安装 | 1.名称:铝合金单层百叶风口 2.规格:1200×630 | 个 | 4 | 687.65
50 | 2AAAACST1106 | 风口安装 | 1.名称:铝合金单层百叶风口 2.规格:800×320 | 个 | 3 | 275.35
51 | 2AAAACST1107 | 风口安装 | 1.名称:铝合金单层百叶风口 2.规格:320×320 | 个 | 2 | 107.32
52 | (补)2AAAACB00014 | 阻抗复合消声器 | 1.名称:阻抗复合消声器 2.规格:消声量:25dB(A) 内管径:1000x1000mm LxWxH=1200x1200x1800mm (含角钢支架等) | 个 | 4
53 | (补)2AAAACB00012 | 阻抗复合消声器 | 1.名称:阻抗复合消声器 2.规格:消声量:25dB(A) 内管径:1200x1200mm LxWxH=1400x1400x1800mm (含角钢支架等) | 个 | 4
54 | (补)2AAAACB00013 | 阻抗复合消声器 | 1.名称:阻抗复合消声器 2.规格:消声量:20dB(A) 内管径:1000x970mm LxWxH=900x1500x1400mm (含角钢支架等) | 个 | 2
55 | 2AAAACSG0601 | 龙骨石膏板隔墙 | 1.龙骨类型:轻钢龙骨 2.层数:1层 3.材质:双层聚合微粒吸声板 厚度:10mm,消声量≥10dB(A) | m² | 125 | 211.05
56 | 2AAAACST0101 | 通风管制作安装 | 1.名称:矩形风管 2.材质:镀锌薄钢板 3.形状:矩形 4.板材厚度:1.0mm | m² | 210 | 129.38
57 | 2AAAACSG0701 | 隔墙面板安装 | 1.面层材质:防火板 9mm纤维增强硅酸盐板 2.其他:防火岩棉 | m² | 60 | 50.4
58 | (补)2AAAACB00015 | 吊架弹簧减振器 | 1.名称:吊架弹簧减振器 2.规格:HS-A或HS-B | 个 | 60 | 164.2
59 | (补)2AAAACB00016 | 阻尼弹簧复合减振器 | 1.名称:阻尼弹簧复合减振器 2.规格:ZD-240 | 个 | 16 | 238.42
60 | (补)2AAAACB00017 | 硅胶布防火软连接 | 1.名称:硅胶布防火软连接 | 个 | 25 | 83.78
61 | (补)2AAAACB00018 | 铜管 | 1.名称:铜管 2.规格:厂家指定规格 | m | 150 | 139.63
62 | 2AAAACSQ0201 | 排水管道 | 1.管道材质:PVC 2.型号、规格:DN20 3.管道连接方式:粘结 | m | 100 | 18.38
63 | 2AAAACSQ0202 | 排水管道 | 1.管道材质:PVC 2.型号、规格:DN32 3.管道连接方式:粘结 | m | 100 | 24.77
64 | (补)2AAAACB00019 | 保温材料 | 1.名称:保温材料 2.规格:厂家指定规格 | m | 150 | 6.98
65 | 2AAAACSR0301 | 线槽敷设 | 1.名称:空调专用镀锌槽盒 2.断面周长:100mm | m | 100 | 98.82
66 | 2AAAACSH0501 | 金属窗 | 1.窗类型:空调室外机铝合金百叶 2.窗材质:铝合金 3.五金要求:按图纸要求 | m² | 50 | 579.4
67 | 2AAAACSE0301 | 独立基础 | 1.混凝土强度等级:C35 2.混凝土种类:商品混凝土 3.单个体积:5m3以内 | m³ | 1.5 | 742.8
68 | (补)2AAAACB00020 | 不锈钢防鼠网 | 1.名称:不锈钢防鼠网 2.规格:1,5X5mm | m² | 30 | 72.9
69 | 2AAAACST1601 | 设备支架制作安装 | 1.名称:通风空调设备支架 2.材质:CG327 50kg以下 | kg | 1500 | 8.06
70 | 2AAAACSV0301 | 金属结构刷油漆 | 1.除锈级别:防锈漆、调和漆 2.涂刷遍数、漆膜厚度:2遍 | kg | 1500 | 1.96
71 | 2AAAACSE8401 | 穿墙套管制作安装 | 1.钢材种类:钢套管埋件制作安装 | t | 0.045 | 7912.18
| 2AAB | 2 配电装置建筑
| 2AABA | 2.1 主变压器系统
| 2AABAA | 2.1.1 构支架及基础
72 | 2AABAASE0301 | 独立基础 | 1.混凝土强度等级:C35 2.混凝土种类:商品混凝土 3.单个体积:5m3以内 4.模板种类:复合模板 | m³ | 1.08 | 742.8
73 | 2AABAASE4101 | 现浇零星构件 | 1.混凝土强度等级:C35 清水砼 2.混凝土种类:商品混凝土 3.构件名称:护柱脚 | m³ | 0.39 | 2011.18
74 | 2AABAASH1701 | 混凝土倒角 | 1.材质:混凝土做倒圆角处理 2.规格尺寸:R20 | m | 11.2 | 15.84
75 | 2AABAASE7601 | 钢筋制作安装 | 1.钢筋种类:HRB300 2.规格:∅10以内 | t | 0.007 | 6565.09
76 | 2AABAASE7602 | 钢筋制作安装 | 1.钢筋种类:HRB400 2.规格:∅10以外 | t | 0.103 | 5842.96
77 | 2AABAASN1501 | 金属构（支）架安装 | 1.材质:镀锌钢管构架(成品) 2.安装高度:10m以内 3.形式:钢管构支架 | t | 1.31 | 2907.23
| 2AABAB | 2.1.2 主变压器设备基础
78 | 2AABABSE0101 | 垫层 | 1.混凝土强度等级:C20 2.混凝土种类:商品混凝土 3.单体面积:50m2以内 | m³ | 4.12 | 672.45
79 | 2AABABSE0901 | 一般设备基础 | 1.混凝土强度等级:C30 清水砼 2.混凝土种类:商品混凝土 3.单个体积:50m3以内 4.模板种类:复合模板 | m³ | 48.65 | 740.23
80 | 2AABABSH1701 | 混凝土倒角 | 1.材质:混凝土做倒圆角处理 2.规格尺寸:R20 | m | 24.56 | 15.84
81 | 2AABABSE7601 | 钢筋制作安装 | 1.钢筋种类:HRB400 2.规格:∅10以外 | t | 3.836 | 5842.96
82 | 2AABABSE8201 | 铁件制作安装 | 1.钢材种类:10mm厚，钢板 | t | 1.568 | 13004.36
83 | 2AABABSM2701 | 钢结构镀锌 | 1.构件名称:钢支撑+钢平台+埋件 | t | 1.568 | 2464.97
| 2AABAC | 2.1.3 主变压器油坑及卵石
84 | 2AABACSA0301 | 挖一般土方 | 1.开挖方式:机械施工 2.土壤类别:一类土壤 3.挖土深度:2m以内 | m³ | 171.72 | 3.56
85 | 2AABACSA2001 | 回填方 | 1.施工方式:机械施工 2.密实度:满足规范及图纸要求 3.回填材料:原土 | m³ | 25.56 | 8.02
86 | 2AABACSA2401 | 余方弃置 | 1.装车方式:装载机装土 2.废弃料品种:基槽余土 3.运距:综合考虑 | m³ | 146.16 | 43.9
87 | (补)2AABACB00001 | 余土消纳 | 1.名称:余土消纳费 | m³ | 194.39 | 28
88 | 2AABACSE0101 | 垫层 | 1.混凝土强度等级:C20 2.混凝土种类:50m2以内 | m³ | 14.09 | 654.56
89 | 2AABACSN1301 | 室外混凝土沟道、池井 | 1.混凝土种类:混凝土池井 2.混凝土强度等级:C30 3.部位:底板 4.形状:矩形 | m³ | 26.68 | 610.34
90 | 2AABACSN1302 | 室外混凝土沟道、池井 | 1.混凝土种类:混凝土池井 2.混凝土强度等级:C30 3.部位:壁板 4.形状:矩形 | m³ | 6.41 | 834.15
91 | 2AABACSN1303 | 室外混凝土沟道、池井 | 1.混凝土种类:混凝土池井 2.混凝土强度等级:C30 清水砼 3.部位:壁板 4.形状:矩形 | m³ | 2.85 | 874.63
92 | 2AABACSE1901 | 矩形梁 | 1.混凝土强度等级:C30 2.混凝土种类:商品混凝土 3.断面:0.25m2 | m³ | 2.14 | 1117.36
93 | 2AABACSH1701 | 混凝土倒角 | 1.材质:混凝土做倒圆角处理 2.规格尺寸:R20 | m | 142.4 | 15.84
94 | 2AABACSE7601 | 钢筋制作安装 | 1.钢筋种类:HRB300 2.规格:∅10以内 | t | 0.438 | 6565.09
95 | 2AABACSE7602 | 钢筋制作安装 | 1.钢筋种类:HRB400 2.规格:∅10以内 | t | 0.147 | 6429.22
96 | 2AABACSE7603 | 钢筋制作安装 | 1.钢筋种类:HRB400 2.规格:∅10以外 | t | 2.781 | 5842.96
97 | 2AABACSF3901 | 钢格栅板 | 1.钢材品种、规格:成品加工铸铁格栅 | t | 2.808 | 11191.51
98 | 2AABACSJ0201 | 油池铺填卵石 | 1.材质:卵石(滤油) | m³ | 61.48 | 860.28
99 | 2AABACSD1001 | 井盖 | 1.材质:复合井圈井盖 | 套 | 2 | 492.37
100 | 2AABACSJ0801 | 水泥砂浆楼地面 | 1.名称:找平层 2.找平层厚度、砂浆配合比:水泥砂浆1:2 40mm | m² | 41.36 | 36.32
101 | 2AABACSJ2201 | 水泥砂浆踢脚线 | 1.踢脚线高度:100mm 2.面层厚度、砂浆配合比:水泥砂浆1:2 | m | 61 | 6.34
| 2AABVA | 2.20 端子箱
102 | 2AABVASA0301 | 挖一般土方 | 1.开挖方式:人工施工 2.土壤类别:一类土壤 3.挖土深度:2m以内 | m³ | 1.58 | 22.88
103 | 2AABVASA2001 | 回填方 | 1.施工方式:综合考虑 2.密实度:压实系数均达到0.94，满足规范及图纸要求 3.回填材料:原土 | m³ | 1.21 | 13.91
104 | 2AABVASA2401 | 余方弃置 | 1.装车方式:装载机装土 2.废弃料品种:基槽余土 3.运距:综合考虑 | m³ | 0.37 | 43.9
105 | (补)2AABVAB00001 | 余土消纳 | 1.名称:余土消纳费 | m³ | 0.49 | 28
106 | 2AABVASE0101 | 垫层 | 1.混凝土强度等级:C20 2.混凝土种类:商品混凝土 3.单体面积:10m2以内 | m³ | 0.08 | 692.32
107 | 2AABVASE0901 | 一般设备基础 | 1.混凝土强度等级:C30 清水砼 2.混凝土种类:商品混凝土 3.单个体积:5m3以内 4.模板种类:复合模板 | m³ | 0.31 | 844.64
108 | 2AABVASH1701 | 混凝土倒角 | 1.材质:混凝土做倒圆角处理 2.规格尺寸:R20 | m | 2.8 | 15.84
109 | 2AABVASE7601 | 钢筋制作安装 | 1.钢筋种类:HRB400 2.规格:∅10以内 | t | 0.024 | 6429.22
110 | 2AABVASE7602 | 钢筋制作安装 | 1.钢筋种类:HRB400 2.规格:∅10以外 | t | 0.006 | 5842.96
111 | 2AABVASE8201 | 铁件制作安装 | 1.钢材种类:10mm厚，钢板 | t | 0.012 | 13004.36
112 | 2AABVASM2701 | 钢结构镀锌 | 1.构件名称:钢支撑+钢平台+埋件 | t | 0.012 | 2464.97
113 | 2AABVASR0101 | 配管 | 1.名称:室外埋管 2.材质:镀锌钢管 3.管径:DN150 | m | 6 | 161.3
114 | 2AABVASE0102 | 垫层 | 1.混凝土强度等级:C20 2.混凝土种类:商品混凝土 3.单体面积:10m2以内 | m³ | 0.6 | 692.32
115 | 2AABVASE0902 | 一般设备基础 | 1.混凝土强度等级:C30 清水砼 2.混凝土种类:商品混凝土 3.单个体积:5m3以内 4.模板种类:复合模板 | m³ | 2.16 | 844.64
116 | 2AABVASH1702 | 混凝土倒角 | 1.材质:混凝土做倒圆角处理 2.规格尺寸:R20 | m | 25.2 | 15.84
117 | 2AABVASE7603 | 钢筋制作安装 | 1.钢筋种类:HRB400 2.规格:∅10以外 | t | 0.051 | 5842.96
118 | 2AABVASE8202 | 铁件制作安装 | 1.钢材种类:10mm厚，钢板 | t | 0.219 | 13004.36
119 | 2AABVASM2702 | 钢结构镀锌 | 1.构件名称:钢支撑+钢平台+埋件 | t | 0.219 | 2464.97
| 2AAD | 4 消防系统
| 2AADGA | 4.7 特殊消防系统
120 | 2AADGASS2601 | 线型探测器安装 | 1.名称:感温电缆(85℃动作) 2.规格:满足设计、施工及消防验收规范要求 | m | 5600 | 35.53
121 | 2AADGASS2501 | 点型探测器安装 | 1.名称:感温电缆信号处理器+感温电缆 终端器 2.规格:满足设计、施工及消防验收规范要求 | 只 | 34 | 55.54
122 | 2AADGASR1501 | 配电箱、柜 | 1.名称:不锈钢防水模块箱 2.型号:400*300*150 1.2厚304不锈钢板 3.规格:8回路以下 4.其他:满足设计、施工及消防验收规范要求 | 套 | 6 | 136.88
123 | 2AADGASR1502 | 配电箱、柜 | 1.名称:不锈钢防水模块箱 2.型号:700*400*150 1.2厚304不锈钢板 3.规格:8回路以下 4.其他:满足设计、施工及消防验收规范要求 | 套 | 16 | 136.88
124 | 2AADGASR0101 | 配管 | 1.名称:镀锌钢管 DN20 2.配置形式:满足设计、施工及消防验收规范要求 | m | 500 | 26.37
125 | 2AADGASS3701 | 电力线缆敷设 | 1.材质:NH-BV-1.5 2.规格:满足设计、施工及消防验收规范要求 | m | 600 | 3.25
126 | 2AADGASS3702 | 电力线缆敷设 | 1.材质:NH-RVS-2*1.5 2.规格:满足设计、施工及消防验收规范要求 | m | 1200 | 3.25
127 | 2AADGASR0601 | 开关盒、接线盒 | 1.名称:暗装镀锌线盒 | 个 | 30 | 8.88
128 | 2AADGASS2701 | 模块（接口）安装 | 1.名称:输入模块 2.其他:满足设计、施工及消防验收规范要求 | 只 | 40 | 90.34
129 | 2AADGASS2702 | 模块（接口）安装 | 1.名称:输入输出模块 2.其他:满足设计、施工及消防验收规范要求 | 只 | 30 | 90.34
130 | 2AADGASS3703 | 电力线缆敷设 | 1.材质:NH-KVVP-6×1.5 2.规格:满足设计、施工及消防验收规范要求 | m | 300 | 21.44
131 | 2AADGASQ0801 | 阀门 | 1.类型:电磁阀 2.规格、压力等级:DN50 3.焊接方法:焊接 | 个 | 2 | 1325.72
132 | 2AADGASS3201 | 报警装置安装 | 1.名称:压力开关 | 台 | 1 | 90.75
133 | 2AADGASQ0501 | 穿墙套管制作安装 | 1.名称、类型:柔性穿墙套管 2.直径:DN200 | m | 1.8 | 2893.99
134 | 2AADGASS1201 | 管道支吊架制作安装 | 1.材质:角钢支架 2.型号、规格:L50*5 | kg | 150 | 17.29
135 | 2AADGASQ0101 | 给水管道 | 1.安装部位:主变区域 2.管道材质:内外壁镀锌钢管 3.型号、规格:DN150 | m | 190 | 298.93
136 | 2AADGASS1301 | 自动喷水灭火系统管网水冲洗 | 1.规格:DN150 | m | 190 | 10.65
137 | 2AADGASQ0102 | 给水管道 | 1.安装部位:主变区域 2.管道材质:内外壁镀锌钢管 3.型号、规格:DN100 | m | 80 | 128.82
138 | 2AADGASS1302 | 自动喷水灭火系统管网水冲洗 | 1.规格:DN100 | m | 80 | 6.4
139 | 2AADGASQ0103 | 给水管道 | 1.安装部位:主变区域 2.管道材质:内外壁镀锌钢管 3.型号、规格:DN80 | m | 40 | 105.64
140 | 2AADGASS1303 | 自动喷水灭火系统管网水冲洗 | 1.规格:DN80 | m | 40 | 5.28
141 | 2AADGASQ0104 | 给水管道 | 1.安装部位:主变区域 2.管道材质:内外壁镀锌钢管 3.型号、规格:DN50 | m | 20 | 74.1
142 | 2AADGASQ0105 | 给水管道 | 1.安装部位:主变区域 2.管道材质:内外壁镀锌钢管 3.型号、规格:DN50 | m | 130 | 56.55
143 | 2AADGASS1304 | 自动喷水灭火系统管网水冲洗 | 1.规格:DN80 | m | 150 | 3.9
144 | 2AADGASS0101 | 水喷淋头安装 | 1.安装部位:主变区域 2.材质、型号、规格:高速离心式水雾喷头 ZSTWB-21.5-90 | 个 | 144 | 65.05
145 | 2AADGASS0102 | 水喷淋头安装 | 1.安装部位:主变区域 2.材质、型号、规格:高速离心式水雾喷头 ZSTWB-21.5-120 | 个 | 10 | 65.05
146 | 2AADGASS0103 | 水喷淋头安装 | 1.安装部位:主变区域 2.材质、型号、规格:高速离心式水雾喷头 ZSTWB-16.0-120 | 个 | 24 | 65.05
147 | 2AADGASQ0802 | 阀门 | 1.类型:明杆闸阀 2.规格、压力等级:DN50 | 个 | 20 | 38.25
148 | 2AADGASD0801 | 砖井、池 | 1.名称:阀门井 2.深度:500 | m³ | 1.11 | 585.15
149 | 2AADGASQ1201 | 温度计、压力表 | 1.类型:压力表 | 支 | 2 | 396.76
150 | 2AADGASE0301 | 独立基础 | 1.混凝土强度等级:C25 2.混凝土种类:商品混凝土 3.单个体积:5m3以内 | m³ | 3 | 702.86
151 | 2AADGASQ0601 | 法兰 | 1.材质:法兰盲板 2.规格、压力等级:DN150 | 副 | 3 | 118.68
152 | 2AADGASQ0602 | 法兰 | 1.材质:不锈钢法兰封口罩 2.规格、压力等级:DN200 | 副 | 3 | 136.84
153 | 2AADGASM2401 | 金属面油漆 | 1.构件名称:支架及管道 2.防护材料种类:管道刷防锈漆 | m² | 100 | 10.09
154 | 2AADGASM2402 | 金属面油漆 | 1.构件名称:支架及管道 2.防护材料种类:管道刷调和漆 | m² | 100 | 8.44
| 2AB | 二 辅助生产工程
| 2ABDAA | 4 全站沉降观测点
155 | 2ABDAASF4401 | 沉降观测装置 | 1.材质:建筑物成品沉降观测点及保护盒 | 套 | 8 | 635.92

## 安装分部分项工程量清单
安装分部分项工程量清单
工程名称：110千伏东漖输变电工程（电气分册) | [5 empty] | 金额单位：元
序号 | 项目编码 | 项目名称 | 项目特征 | 计量单位 | 工程量 | 全费用综合单价
变电站安装工程
| 2BA | 一 主要生产工程
| 2BAA | 1 主变压器系统
| 2BAAAA | 1.1 110kV主变压器
1 | 2BAAAASA0101 | 变压器 | 1.型号、规格:SZ□-63000/110 2.绝缘方式:油浸式 3.电压等级:110kV 4.绕组形式:双绕组 5.容量:63MVA 6.调压方式:有载调压 7.户内安装/户外安装:户内 8.散热器整体布置/散热器分体布置:散热器整体布置 9.吊芯是/否:否 10.保护罩是/否:否 11.其他:含接地扁钢-80x6 | 台 | 2 | 47082.13
2 | 2BAAAASD2201 | 自动装置调试 | 1.调试项目名称:变压器有载调压装置 2.电压/容量:110kV | 套 | 2 | 1345.87
3 | 2BAAAASA0501 | 绝缘油过滤 | 1.名称:绝缘油过滤 | t | 35.56 | 1965.74
4 | 2BAAAASC0501 | 软导线引下线、跳线、设备连引线 | 1.型号、规格、名称:铝包钢芯铝绞线JL/LB1A-400/35 2.电压等级:110kV 3.分裂数:无分裂 4.单导体截面积:400/35 5.其他:含设备线夹SY-400/35A 、设备线夹SY-400/35B 、铜铝过渡片MFT-80x80 | 组/三相 | 4.66 | 644.75
5 | 2BAAAASC0601 | 带形母线 | 1.型号、规格:TMY-125×10 2.每相片数:4片 3.材质:铜母线 4.其他:含抱箍ф300、矩形母线间隔垫MJG-04 、母线固定金具MWP-404、母线固定金具MWP-101 | m | 192 | 1221.31
6 | 2BAAAASC0801 | 带形硬母线绝缘热缩护套 | 1.型号、规格:热缩绝缘母排套与TMY-125×10配套 2.截面积:1250mm2 | m | 200 | 134.43
7 | 2BAAAASC0301 | 穿墙套管 | 1.型号、规格:CMWF1-20/6000A 2.电压等级:10kV 3.装设方式:水平 | 个 | 6 | 275.59
8 | 2BAAAASC0701 | 母线伸缩节 | 1.型号、规格:母线伸缩节MST-120×12 2.每相片数:4片 | 个 | 48 | 437.58
9 | 2BAAAASB0601 | 避雷器 | 1.型号、规格:YH5WZ-17/45 2.电压等级:10kV 3.户内安装/户外安装:户外安装 4.阀式/磁吹式/氧化锌式:氧化锌式 5.其他:含软铜绞线TJT-1×50mm2、接地扁钢50*5、电缆固定夹 | 组/三相 | 2 | 1006.55
10 | 2BAAAASC0201 | 支柱绝缘子 | 1.型号、规格:支柱绝缘子ZSW1-72.5/4L 2.电压等级:110kV 3.户内安装/户外安装:户内安装 | 个 | 2 | 571.74
11 | 2BAAAASC0202 | 支柱绝缘子 | 1.型号、规格:支柱绝缘子ZSW-24/20 2.电压等级:20KV 3.户内安装/户外安装:户内安装 | 个 | 32 | 17.98
12 | 2BAAAASC0602 | 带形母线 | 1.型号、规格:TMY-60×6 2.每相片数:1片 3.材质:铜排 | m | 36 | 410.49
13 | 2BAAAASC0802 | 带形硬母线绝缘热缩护套 | 1.型号、规格:适用TMY-60×6母排 2.截面积:600mm2 | m | 40 | 60.34
14 | 2BAAAASC0203 | 支柱绝缘子 | 1.型号、规格:500V低压绝缘子 2.电压等级:1KV 3.户内安装/户外安装:户外安装 | 个 | 6 | 125.19
15 | 2BAAAASD1301 | 穿通板 | 1.型号、规格:非导磁不锈钢封板1800x800x10 2.材质:不锈钢 | 块 | 2 | 2908.66
16 | 2BAAAASD1501 | 铁构件制作 | 1.型号、规格、名称:镀锌槽钢【10 | t | 0.305 | 13148.07
17 | 2BAAAASD1502 | 铁构件制作 | 1.型号、规格、名称:镀锌槽钢【14 | t | 0.281 | 13148.07
18 | 2BAAAASD1503 | 铁构件制作 | 1.型号、规格、名称:镀锌钢板(综合) | t | 0.167 | 13256.24
19 | 2BAAAASD1504 | 铁构件制作 | 1.型号、规格、名称:不锈钢圆钢Φ16 | t | 0.001 | 27939.54
20 | 2BAAAASD1505 | 铁构件制作 | 1.型号、规格、名称:热镀锌扁钢 | t | 0.029 | 13470.23
21 | 2BAAAASD1601 | 铁构件安装 | 1.型号、规格、名称:热镀锌钢材(综合) | t | 0.783 | 5708.21
| 2BAB | 2 配电装置
| 2BABA | 2.1 屋内配电装置
| 2BABAA | 2.1.1 110kV配电装置
22 | 2BABAASB0201 | 组合电器GIS/HGIS/COMPASS | 1.型号、规格、名称:110kV全封闭组合开关电器(GIS)126kV，2000A，40kA/3s(110kV GIS线路变压器组接线)，含分支母线安装 2.电压等级:110kV 3.带断路器/不带断路器:带断路器 4.安装高度:详见图纸 5.户内安装/户外安装:户内安装 6.其它:含设备线夹SY-400/35B | 台 | 2 | 35263.1
23 | 2BABAASC1401 | SF6全封闭组合电器进出线套管 | 1.型号、规格:SF₆全封闭组合电器进出线套管 2.电压等级:110kV | 个 | 6 | 798.99
24 | 2BABAASC0101 | 悬垂绝缘子串 | 1.型号、规格:悬垂绝缘子串，U100BLP2，防污型λ=450mm，附组装金具 2.单串/双串:单串 3.电压等级:110kV | 串 | 6 | 573.2
25 | 2BABAASD1301 | 穿通板 | 1.型号、规格:非导磁不锈钢封板1000x1000x5 2.材质:不锈钢 | 块 | 4 | 1104.78
26 | 2BABAASD1302 | 穿通板 | 1.型号、规格:热镀锌钢板1100x1100x5 2.材质:热镀锌钢板 | 块 | 2 | 789.82
27 | 2BABAASD1501 | 铁构件制作 | 1.型号、规格、名称:镀锌角钢-50x5 | t | 0.06 | 13134.96
28 | 2BABAASD1601 | 铁构件安装 | 1.型号、规格、名称:热镀锌钢材(综合) | t | 0.06 | 5708.21
| 2BABAB | 2.1.2 10kV配电装置
29 | 2BABABSB2401 | 成套高压配电柜 | 1.型号、规格、名称:10kV移开式高压开关柜，主变进线断路器柜4000A，真空，40kA，40kA/4s 2.电压等级:10kV | 台 | 4 | 2532.49
30 | 2BABABSB2402 | 成套高压配电柜 | 1.型号、规格、名称:10kV移开式高压开关柜，分段断路器柜，4000A，真空，40kA，40kA/4s 2.电压等级:10kV | 台 | 2 | 2532.49
31 | 2BABABSB2403 | 成套高压配电柜 | 1.型号、规格、名称:10kV移开式高压开关柜，馈线柜，1250A，真空 2.电压等级:10kV | 台 | 32 | 2532.49
32 | 2BABABSB2404 | 成套高压配电柜 | 1.型号、规格、名称:10kV移开式高压开关柜，电容器柜，1250A，真空 2.电压等级:10kV | 台 | 4 | 2532.49
33 | 2BABABSB2405 | 成套高压配电柜 | 1.型号、规格、名称:10kV移开式高压开关柜，并联电抗器柜，1250A，真空 2.电压等级:10kV | 台 | 2 | 2532.49
34 | 2BABABSB2406 | 成套高压配电柜 | 1.型号、规格、名称:10kV移开式高压开关柜，站用柜，1250A，真空 2.电压等级:10kV | 台 | 2 | 2532.49
35 | 2BABABSB2407 | 成套高压配电柜 | 1.型号、规格、名称:10kV移开式高压开关柜，PT柜，1250A 2.电压等级:10kV | 台 | 4 | 1963.36
36 | 2BABABSC1601 | 共箱母线 | 1.型号、规格:10kV封闭式母线桥12kV，5000A，31.5kA 2.材质:铜 | m | 38 | 363.37
37 | 2BABABSC1602 | 共箱母线 | 1.型号、规格:10kV封闭式母线桥12kV，4000A，31.5kA 2.材质:铜 | m | 15 | 363.37
38 | 2BABABSB2501 | 中性点接地成套设备 | 1.型号、规格、名称:10kV小电阻成套装置，600A，10Ω，420kVA，户内 | 套 | 2 | 4426.35
| 2BAC | 3 无功补偿
| 2BACC | 3.3 低压电容器
| 2BACCA | 3.3.1 10kV低压电容器
39 | 2BACCASB0801 | 电容器 | 1.型号、规格、名称:BAM11/√3-334-1W(15台)(厂供) | 只 | 72 | 184.87
40 | 2BACCASC0201 | 支柱绝缘子 | 1.型号、规格:支柱绝缘子ZSWR-12/6(厂供) 2.电压等级:1kV 3.户内安装/户外安装:户内安装 | 个 | 56 | 58.91
41 | 2BACCASC0601 | 带形母线 | 1.型号、规格:TMY-50*5(厂供) 2.每相片数:1片 3.材质:紫铜排 | m | 120 | 64.18
42 | 2BACCASC0801 | 带形硬母线绝缘热缩护套 | 1.型号、规格:配套TMY-50*5(厂供) | m | 120 | 24.56
43 | 2BACCASB2101 | 放电线圈 | 1.型号、规格:FDGE -11/√3-4-1W(厂供) 2.电压等级:10kV 3.户内安装/户外安装:户内安装 | 台/单相 | 12 | 386.54
44 | 2BACCASB0601 | 避雷器 | 1.型号、规格:复合外套金属氧化物避雷器YH5WR-17/45G，600A(厂供) 2.电压等级:10kV | 组/三相 | 4 | 632.93
45 | 2BACCASD0801 | 端子箱、屏边 | 1.型号、规格、名称:端子箱(厂供) 2.户内安装/户外安装:户内安装 | 台 | 4 | 99.91
46 | 2BACCASD1901 | 网门（保护网）安装 | 1.名称:电容器网门(保护网)安装(厂供) | m² | 57.64 | 103.87
47 | 2BACCASB0301 | 隔离开关 | 1.型号、规格、名称:接地开关GN19-12D/1250A-4(厂供) 2.户内安装/户外安装:户内安装 | 组/三相 | 4 | 691.32
48 | 2BACCASD1501 | 铁构件制作 | 1.型号、规格、名称:镀锌槽钢【10 | t | 0.05 | 13148.07
49 | 2BACCASD1502 | 铁构件制作 | 1.型号、规格、名称:镀锌角钢50x5 | t | 0.038 | 13134.96
50 | 2BACCASD1601 | 铁构件安装 | 1.型号、规格、名称:镀锌槽钢、镀锌角钢 | t | 0.088 | 5708.21
51 | 2BACCASC0602 | 带形母线 | 1.型号、规格:连接铜排TMY-40x4 2.每相片数:1片 3.材质:铜 | m | 8 | 396.84
52 | 2BACCASC0802 | 带形硬母线绝缘热缩护套 | 1.型号、规格:适用TMY-60×6母排 2.截面积:600mm2 | m | 8 | 60.34
53 | 2BACCASA0301 | 电抗器 | 1.型号、规格:干式铁芯串联电抗器CKSC-300-10-5 2.电压等级:10kV 3.户内安装/户外安装:户内安装 | 组/三相 | 4 | 4329.56
| 2BACD | 3.4 低压电抗器
| 2BACDA | 3.4.1 10kV低压电抗器
54 | 2BACDASA0301 | 电抗器 | 1.型号、规格:并联电抗器BKSC-6000/10.5，6000kvar 2.电压等级:10kV 3.户内安装/户外安装:户内安装 | 组/三相 | 2 | 4329.56
55 | 2BACDASC0601 | 带形母线 | 1.型号、规格:TMY-50x5 2.每相片数:1片 3.材质:铜母线 4.其它:含母线固定金具MWP-101 | m | 12 | 308.45
56 | 2BACDASC0801 | 带形硬母线绝缘热缩护套 | 1.型号、规格:热缩绝缘母排套与TMY-50x5配套 2.截面积:50x5 | m | 15 | 77.5
57 | 2BACDASB0601 | 避雷器 | 1.型号、规格:10kV金属氧化锌避雷器HY5WZ-17/45，配全电流在线监测装置 2.电压等级:10kV 3.户内安装/户外安装:户内安装 4.阀式/磁吹式/氧化锌式:氧化锌式 5.其他:含铜绞线BVR-50 | 组/三相 | 2 | 680.18
58 | 2BACDASC0201 | 支柱绝缘子 | 1.型号、规格:支柱绝缘子ZCW-10F 2.电压等级:10kV 3.户内安装/户外安装:户内安装 | 个 | 6 | 261.11
59 | 2BACDASD1501 | 铁构件制作 | 1.型号、规格、名称:镀锌角钢50x5 | t | 0.005 | 13134.96
60 | 2BACDASD1502 | 铁构件制作 | 1.型号、规格、名称:热镀锌扁钢5×100 | t | 0.007 | 13470.23
61 | 2BACDASD1503 | 铁构件制作 | 1.型号、规格、名称:镀锌槽钢【10 | t | 0.22 | 13148.07
62 | 2BACDASD1504 | 铁构件制作 | 1.型号、规格、名称:热镀锌扁钢4×40×550 | t | 0.003 | 13470.23
63 | 2BACDASD1601 | 铁构件安装 | 1.型号、规格、名称:镀锌槽钢、镀锌角钢 | t | 0.235 | 5708.21
64 | 2BACDASC0701 | 母线伸缩节 | 1.型号、规格:母线伸缩节MST-120×12 2.每相片数:4片 3.其他:含矩形母线间隔垫MJG-04 、母线固定金具MWP-304 | 个 | 6 | 503.72
65 | 2BACDASG0801 | 电缆保护管 | 1.型号、规格:镀锌钢管 2.材质:Φ150 | m | 2.6 | 163.43
66 | 2BACDASD1901 | 网门（保护网）安装 | 1.名称:电抗器网门(规格详见图纸D0105-05大样图) | m² | 70 | 506.84
67 | 2BACDASD0801 | 端子箱、屏边 | 1.型号、规格、名称:温控端子箱(电抗器厂家提供) 2.户内安装/户外安装:户内安装 | 台 | 2 | 99.91
| 2BAD | 4 控制及直流系统
| 2BADA | 4.1 计算机监控系统
| 2BADAA | 4.1.1 计算机监控设备
68 | 2BADAASD0201 | 控制屏（柜） | 1.型号、规格、名称:主机/操作员工作站，含智能锁控系统 | 台 | 1 | 3215.33
69 | 2BADAASD0202 | 控制屏（柜） | 1.型号、规格、名称:五防工作站 | 台 | 1 | 3215.33
70 | (补)2BADAAB0001 | 自动化系统入网安全测试费用 | 1.名称:自动化系统入网安全测试费用 | 项 | 1 | 70000
71 | 2BADAASM1101 | 公共设备 | 1.名称:音响报警装置 | 台 | 1 | 128
72 | 2BADAASD0203 | 控制屏（柜） | 1.型号、规格、名称:智能远动柜 | 台 | 1 | 1926.62
73 | 2BADAASD0101 | 继电保护屏（柜） | 1.型号、规格、名称:公用测控柜 | 台 | 1 | 831.1
74 | 2BADAASD0102 | 继电保护屏（柜） | 1.型号、规格、名称:智能公用测控屏 | 台 | 2 | 831.1
75 | 2BADAASD0103 | 继电保护屏（柜） | 1.型号、规格、名称:110kV过程层公用测控柜 | 台 | 1 | 831.1
76 | 2BADAASD0104 | 继电保护屏（柜） | 1.型号、规格、名称:10kV母线PT测控柜 | 台 | 1 | 831.1
77 | 2BADAASD0204 | 控制屏（柜） | 1.型号、规格、名称:10kV PT并列柜 | 台 | 2 | 702.21
78 | 2BADAASD0205 | 控制屏（柜） | 1.型号、规格、名称:10kV 备自投柜 | 台 | 1 | 702.21
79 | 2BADAASD0901 | 表盘附件 | 1.型号、规格、名称:10kV线路保测智装置 | 套 | 32 | 79.89
80 | 2BADAASD0902 | 表盘附件 | 1.型号、规格、名称:10kV电容器保测智装置 | 套 | 4 | 79.89
81 | 2BADAASD0903 | 表盘附件 | 1.型号、规格、名称:10kV站用变保测智装置 | 套 | 2 | 79.89
82 | 2BADAASD0904 | 表盘附件 | 1.型号、规格、名称:10kV电抗器保测智装置 | 套 | 2 | 79.89
83 | 2BADAASD0905 | 表盘附件 | 1.型号、规格、名称:10kV分段保测智装置 | 套 | 4 | 79.89
84 | 2BADAASD0206 | 控制屏（柜） | 1.型号、规格、名称:站控层MMS (A、B、C)网交换机柜 | 台 | 1 | 702.21
85 | 2BADAASD0207 | 控制屏（柜） | 1.型号、规格、名称:10kV高压室 MMS (A、B)网交换机柜 | 台 | 1 | 702.21
86 | 2BADAASD0208 | 控制屏（柜） | 1.型号、规格、名称:10kV高压室 MMS C1网交换机柜 | 台 | 1 | 702.21
87 | 2BADAASD0209 | 控制屏（柜） | 1.型号、规格、名称:智能网关系统屏 | 台 | 2 | 702.21
88 | 2BADAASD0210 | 控制屏（柜） | 1.型号、规格、名称:二次安全防护屏 | 台 | 3 | 702.21
89 | 2BADAASD0211 | 控制屏（柜） | 1.型号、规格、名称:过程层交换机屏 | 台 | 3 | 702.21
90 | 2BADAASD2701 | 二次系统安全防护设备调试 | 1.名称:二次系统安全防护设备调试 纵向加密认证装置 | 台 | 4 | 5170.95
91 | 2BADAASD2702 | 二次系统安全防护设备调试 | 1.名称:二次系统安全防护设备调试 硬件防火墙 | 台 | 3 | 4380.88
92 | 2BADAASD2703 | 二次系统安全防护设备调试 | 1.名称:二次系统安全防护设备调试 交换机 | 台 | 5 | 3914.65
93 | 2BADAASD2704 | 二次系统安全防护设备调试 | 1.名称:安全态势感知终端 | 台 | 2 | 4135.19
94 | 2BADAASD0212 | 控制屏（柜） | 1.型号、规格、名称:电能质量监测屏 | 台 | 1 | 702.21
95 | 2BADAASD2201 | 自动装置调试 | 1.调试项目名称:自动装置调试 电能质量监测装置 220kV | 套 | 1 | 15504.27
96 | 2BADAASD0213 | 控制屏（柜） | 1.型号、规格、名称:低频低压减载装置屏 | 台 | 1 | 702.21
97 | 2BADAASD2202 | 自动装置调试 | 1.调试项目名称:自动装置调试 低频减负荷装置 | 套 | 1 | 2896.01
98 | 2BADAASD0906 | 表盘附件 | 1.型号、规格、名称:母线电压质量监测表(10kV每段母线配1只表) | 套 | 4 | 61.4
99 | 2BADAASD2101 | 保护装置调试 | 1.变压器(电抗器、电容器等)保护装置/送配电保护装置/母线保护/母联保护:站用变+接地变 2.电压:10kV | 台（三相） | 4 | 1540.48
100 | 2BADAASD2102 | 保护装置调试 | 1.变压器(电抗器、电容器等)保护装置/送配电保护装置/母线保护/母联保护:馈线+电容器 2.电压:10kV | 间隔 | 38 | 1071.52
101 | 2BADAASD2103 | 保护装置调试 | 1.变压器(电抗器、电容器等)保护装置/送配电保护装置/母线保护/母联保护:母线 2.电压:10KV | 套 | 4 | 543.21
102 | 2BADAASD2104 | 保护装置调试 | 1.变压器(电抗器、电容器等)保护装置/送配电保护装置/母线保护/母联保护:分段保护装置调试 2.电压:10kV | 间隔 | 2 | 1714.43
103 | 2BADAASD2203 | 自动装置调试 | 1.调试项目名称:自动装置调试 远动装置本体 | 套 | 1 | 10896.4
104 | 2BADAASD2204 | 自动装置调试 | 1.调试项目名称:自动装置调试 电压并列装置 | 套 | 4 | 3232.01
105 | 2BADAASD2205 | 自动装置调试 | 1.调试项目名称:自动装置调试 变电站自动化系统测控装置 20kV以下 | 套 | 46 | 1300.76
106 | 2BADAASD2206 | 自动装置调试 | 1.调试项目名称:自动装置调试 变电站自动化系统测控装置 110kV | 套 | 2 | 5944.68
107 | 2BADAASD2207 | 自动装置调试 | 1.调试项目名称:自动装置调试 备用电源自投装置(慢切) 20kV以下 | 套 | 1 | 2909.85
108 | 2BADAASD2301 | 微机监控元件调试 | 1.电压等级:110kV | 站 | 1 | 6653.08
| 2BADAB | 4.1.2 智能设备
109 | 2BADABSD2501 | 智能设备智能终端 | 1.调试项目名称:智能变电站调试 智能终端 20kV以下 | 套 | 8 | 1405.31
110 | 2BADABSD2502 | 智能设备智能终端 | 1.调试项目名称:智能变电站调试 智能终端 110kV以下 | 套 | 6 | 2096.03
111 | 2BADABSD0701 | 智能控制柜 | 1.型号、规格、名称:智能控制柜 | 台 | 4 | 702.21
112 | 2BADABSD0201 | 控制屏（柜） | 1.型号、规格、名称:智能录波器(含1面管理屏和2面采集屏) | 台 | 3 | 702.21
113 | 2BADABSD2201 | 自动装置调试 | 1.调试项目名称:自动装置调试 故障录波器 | 套 | 2 | 4403.64
| 2BADAC | 4.1.3 同步时钟
114 | 2BADACSD1201 | 数字同步设备 | 1.型号、规格、名称:安全可控变电站时间同步系统，主站时钟屏 | 台 | 1 | 3517.66
115 | 2BADACSD1202 | 数字同步设备 | 1.型号、规格、名称:安全可控变电站时间同步系统，扩展时钟屏 | 台 | 1 | 2676.69
116 | 2BADACSD1203 | 数字同步设备 | 1.型号、规格、名称:变电站(电厂)数字同步设备安装调测 系统联调 | 站 | 1 | 4598.78
| 2BADBA | 4.2 继电保护
117 | 2BADBASD0101 | 继电保护屏（柜） | 1.型号、规格、名称:#1 #2主变压器保护柜(各2面屏) | 台 | 4 | 831.1
118 | 2BADBASD2101 | 保护装置调试 | 1.变压器(电抗器、电容器等)保护装置/送配电保护装置/母线保护/母联保护:110kV主变保护(双保护) 2.电压:110kV | 台（三相） | 2 | 16348.65
| 2BADCA | 4.3 直流系统及UPS
119 | 2BADCASE0201 | 蓄电池 | 1.型号、规格、名称:阀控式密封铅酸蓄电池组(贫液) 2.维护/免维护:免维护 3.电压等级:110V 4.容量:500Ah，2V | 只 | 108 | 43.31
120 | 2BADCASE0301 | 蓄电池组充放电 | 1.电压等级:220V 2.容量:容量500Ah以内 | 组 | 2 | 3631.07
121 | 2BADCASD2201 | 自动装置调试 | 1.调试项目名称:自动装置调试 蓄电池自动充电装置 110V | 套 | 2 | 2848.23
122 | 2BADCASE0401 | 整流电源 | 1.设备名称:110kV变电站直流系统(直流充电柜2面，直流馈线柜2面) | 台 | 4 | 1952.53
123 | 2BADCASE0402 | 整流电源 | 1.设备名称:通信直流馈线柜 | 台 | 2 | 1894.76
124 | 2BADCASE0501 | UPS三相不停电电源 | 1.型号、规格:交流不间断电源(1套2面屏) | 套 | 1 | 2998.49
125 | 2BADCASD0201 | 控制屏（柜） | 1.型号、规格、名称:蓄电池远程核容屏 | 台 | 1 | 702.21
| 2BADDA | 4.4 智能辅助控制设备
126 | 2BADDASL6701 | 视频监控设备系统联调 | 1.名称:视频监控设备系统联调 | 系统 | 1 | 6799.13
127 | 2BADDASL6401 | 摄像机设备 | 1.名称:高清白光灯一体化云台网络摄像机 | 台 | 2 | 286.77
128 | 2BADDASL6402 | 摄像机设备 | 1.名称:红外网络高清球机 | 台 | 41 | 286.77
129 | 2BADDASL6403 | 摄像机设备 | 1.名称:固定高清红外摄像机 | 台 | 34 | 286.77
130 | 2BADDASL6404 | 摄像机设备 | 1.名称:热成像双光谱球型摄像机 | 台 | 8 | 286.77
131 | 2BADDASL6405 | 摄像机设备 | 1.名称:防爆固定红外摄像机 | 台 | 2 | 286.77
132 | 2BADDASL6406 | 摄像机设备 | 1.名称:高清夜视灯微型卡片摄像机(自动补光) | 台 | 18 | 286.77
133 | 2BADDASL6501 | 告警、传感器 | 1.名称:温湿度传感器 | 只 | 14 | 58.26
134 | 2BADDASL6502 | 告警、传感器 | 1.名称:防爆温湿度传感器 | 只 | 2 | 58.26
135 | 2BADDASL6503 | 告警、传感器 | 1.名称:水浸探头 | 只 | 14 | 196.54
136 | 2BADDASL8001 | 门禁 | 1.名称:人脸门禁一体机 | 台 | 6 | 670.28
137 | 2BADDASL8101 | 门禁系统联调 | 1.名称:门禁系统联调 | 控制点 | 6 | 149.38
138 | 2BADDASL6504 | 告警、传感器 | 1.名称:六要素气象监测器 | 只 | 1 | 58.26
139 | 2BADDASD1401 | 低压电器设备 | 1.型号、规格、名称:远方水泵控制器 | 个 | 6 | 57.81
140 | 2BADDASD1402 | 低压电器设备 | 1.型号、规格、名称:远方灯光控制器 | 个 | 12 | 57.81
141 | 2BADDASD1403 | 低压电器设备 | 1.型号、规格、名称:远方风机控制器 | 个 | 30 | 57.81
142 | 2BADDASD1404 | 低压电器设备 | 1.型号、规格、名称:远方空调控制器 | 个 | 38 | 57.81
143 | 2BADDASL7101 | 扩音呼叫设备 | 1.名称:广播音柱 | 套 | 15 | 128
144 | 2BADDASL6601 | 视频监控管理设备 | 1.名称:智能门禁系统主机 | 台 | 1 | 1396.57
145 | 2BADDASD1405 | 低压电器设备 | 1.型号、规格、名称:壁挂式汇聚箱 | 个 | 3 | 455.18
146 | 2BADDASG0801 | 电缆保护管 | 1.型号、规格:φ25PVC管 2.材质:PVC | m | 1600 | 13.92
147 | 2BADDASN0101 | 吊杆 | 1.名称:吊杆 2.规格型号:热镀锌钢管DN20 3米/支 | 根 | 16 | 29.75
148 | 2BADDASL6301 | 摄像机安装杆 | 1.名称:立杆 | 根 | 2 | 957.13
149 | 2BADDASH0901 | 户内接地母线敷设 | 1.型号、规格:设备接地线(6mm2) | m | 400 | 6.07
150 | 2BADDASG0802 | 电缆保护管 | 1.型号、规格:预埋不锈钢钢管DN50 2.材质:不锈钢 | m | 25 | 44.22
151 | 2BADDASL6602 | 视频监控管理设备 | 1.名称:站端监控工作站主机 | 台 | 1 | 1694.14
152 | 2BADDASL6603 | 视频监控管理设备 | 1.名称:警传室监控主机 | 台 | 1 | 1396.57
153 | 2BADDASL7301 | 显示装置 | 1.名称:23寸宽屏液晶显示器 2.规格型号:23寸 | m² | 0.6 | 716.58
154 | 2BADDASL6505 | 告警、传感器 | 1.名称:环境采集单元 | 只 | 14 | 58.26
155 | 2BADDASL6101 | 数据存储设备 | 1.名称:存储单元(普通硬盘录像机) 2.规格型号:2个千兆网口，4个千兆电口，2个USB2.0接口、2个USB3.0接口，1个eSATA接口；支持≥24个盘位，支持最大单盘10T | 台 | 2 | 242.79
156 | 2BADDASL6102 | 数据存储设备 | 1.名称:硬盘(10T) 2.规格型号:存储单元对应的硬盘，单盘10T | 台 | 23 | 1465.34
157 | 2BADDASL5701 | 交换机 | 1.名称:三层网络交换机 2.规格型号:24电口，8光口 | 台 | 1 | 2635.7
158 | 2BADDASL5702 | 交换机 | 1.名称:二层网络交换机 2.规格型号:24电口，4光口 | 台 | 3 | 1362.74
159 | 2BADDASN0501 | 室内光缆 | 1.名称:光缆 2.规格型号:4芯单模，铠装、阻燃、防鼠咬。 3.敷设方式:/ | m | 8000 | 8.04
160 | 2BADDASM0601 | 布放线缆 | 1.名称:控制电缆 2.规格型号:ZRA-RVVP-4*1.0 | m | 7000 | 7.23
161 | 2BADDASM0602 | 布放线缆 | 1.名称:电源电缆 2.规格型号:ZR-RVV-3*1.5 | m | 12000 | 7.26
162 | 2BADDASM0603 | 布放线缆 | 1.名称:屏蔽双绞线 2.规格型号:FTP Cat5E屏蔽双绞线 | m | 5000 | 3.46
163 | 2BADDASM0604 | 布放线缆 | 1.名称:门禁专用控制电缆 2.规格型号:ZR-RVVP-6*0.75 | m | 500 | 7.42
164 | 2BADDASD0901 | 表盘附件 | 1.型号、规格、名称:KVM延长及切换装置 | 套 | 1 | 60.96
165 | 2BADDASM0101 | 机柜 | 1.名称:屏柜 2.规格型号:前后开门，尺寸2260x800x600mm，颜色RAL7035 | 面 | 3 | 492.01
166 | 2BADDASM0401 | 配线架 | 1.名称:24口光纤配线架 | 个 | 1 | 64.71
167 | 2BADDASM0402 | 配线架 | 1.名称:48口光纤配线架 | 个 | 6 | 64.71
| 2BADEA | 4.5 在线监测系统
168 | 2BADEASD0301 | 在线监测装置 | 1.型号、规格、名称:变压器铁芯接地电流在线监测 | 套 | 2 | 1876.02
169 | 2BADEASD0302 | 在线监测装置 | 1.型号、规格、名称:变电站PT N600监测装置 | 套 | 1 | 1867.42
| 2BAE | 5 站用电系统
| 2BAEAA | 5.1 站用变压器
170 | 2BAEAASA0101 | 变压器 | 1.型号、规格:SC11-400/10.5，10.5±2×2.5%/0.4kV 2.电压等级:10kV 3.户内安装/户外安装:户内安装 4.其它:含接地扁钢-50x5 | 台 | 2 | 1871.59
171 | 2BAEAASB0501 | 电流互感器 | 1.型号、规格:零序电流互感器LMZ-0.5，400/1A，5P30，5VA，整体穿芯式 2.电压等级:10kV 3.额定电流:1A 4.户内安装/户外安装:户内安装 | 台/单相 | 2 | 222.1
172 | 2BAEAASD1901 | 网门（保护网）安装 | 1.名称:热镀锌网门(2.8m长/1套+2.9m长/1套) | m² | 12.54 | 506.84
173 | 2BAEAASD0801 | 端子箱、屏边 | 1.型号、规格、名称:站用变压器端子箱 2.户内安装/户外安装:户内安装 | 台 | 2 | 99.91
174 | 2BAEAASD1501 | 铁构件制作 | 1.型号、规格、名称:热镀锌圆钢Φ16 | t | 0.063 | 13117.12
175 | 2BAEAASD1502 | 铁构件制作 | 1.型号、规格、名称:电缆抱箍(镀锌扁钢40x4) | t | 0.003 | 13470.23
176 | 2BAEAASD1601 | 铁构件安装 | 1.型号、规格、名称:热镀锌钢材(综合) | t | 0.066 | 5708.21
| 2BAEBA | 5.2 站用配电装置
177 | 2BAEBASD1401 | 低压电器设备 | 1.型号、规格、名称:380V 低压配电屏 ATS型 | 台 | 7 | 799.58
178 | 2BAEBASD1402 | 低压电器设备 | 1.型号、规格、名称:低压配电箱(户内) | 台 | 4 | 455.18
179 | 2BAEBASD1403 | 低压电器设备 | 1.型号、规格、名称:发电车接入装置(开关箱) | 台 | 1 | 455.18
180 | 2BAEBASD1404 | 低压电器设备 | 1.型号、规格、名称:交直流端子箱 | 台 | 4 | 99.91
| 2BAF | 6 电缆及接地
| 2BAFA | 6.1 全站电缆
| 2BAFAA | 6.1.1 电力电缆
181 | 2BAFAASG0901 | 电力电缆 | 1.型号、规格:10kV电缆FYZA-YJV22-8.7/15kV-3×300mm2 2.电压等级:10kV 3.截面:3×300mm2 4.:含电力电缆耐压试验 | m | 255 | 117.33
182 | 2BAFAASG1001 | 电力电缆终端制作安装 | 1.型号、规格:10kV全冷缩户内终端头，与FYZA-YJV22-8.7/15-3x300配套 2.类别:户内冷缩式 3.电压等级:10kV 4.截面:3×300 5.户内安装/户外安装:户外安装 | 个 | 12 | 846.2
183 | 2BAFAASG0902 | 电力电缆 | 1.型号、规格:10kV电缆FYZA-YJV22-8.7/15kV-3×120mm2 2.电压等级:10kV 3.截面:3×120mm2 4.:含电力电缆耐压试验 | m | 220 | 64.1
184 | 2BAFAASG1002 | 电力电缆终端制作安装 | 1.型号、规格:10kV全冷缩户内终端头，与FYZA-YJV22-8.7/15-3x120配套 2.类别:户外冷缩式 3.电压等级:10kV 4.截面:3×120mm2 5.户内安装/户外安装:户外安装 | 个 | 2 | 653.57
185 | 2BAFAASG1003 | 电力电缆终端制作安装 | 1.型号、规格:10kV全冷缩户内终端头，与FYZA-YJV22-8.7/15-3x120配套 2.类别:户内冷缩 3.电压等级:1kV 4.截面:3*240+1*120 5.户内安装/户外安装:户内安装 | 个 | 8 | 399.11
186 | 2BAFAASG0903 | 电力电缆 | 1.型号、规格:1kV电缆ZRA-YJV-1-1X240mm2 2.电压等级:1kV 3.截面:1X240mm2 | m | 120 | 23.99
187 | 2BAFAASG1004 | 电力电缆终端制作安装 | 1.型号、规格:适合ZRA-YJV-1-1X240mm2 2.类别:冷缩 3.电压等级:1kV 4.截面:1X240mm2 5.户内安装/户外安装:户内安装 | 个 | 8 | 460.73
188 | 2BAFAASG0904 | 电力电缆 | 1.型号、规格:1kV电缆ZRA-VV22-1-3x240+1x120 2.电压等级:1kV 3.截面:3x240mm2+1x120mm2 | m | 310 | 68.21
189 | 2BAFAASG1005 | 电力电缆终端制作安装 | 1.型号、规格:适合ZRA-VV22-1-3x240+1x120 2.类别:冷缩 3.电压等级:1kV 4.截面:3x240+1x120mm2 5.户内安装/户外安装:户内安装 | 个 | 12 | 460.73
190 | 2BAFAASG0905 | 电力电缆 | 1.型号、规格:1kV电缆ZRA-VV22-1-3x35+1x16 2.电压等级:1kV 3.截面:3x35mm2+1x16mm2 | m | 230 | 15.97
191 | 2BAFAASG0906 | 电力电缆 | 1.型号、规格:1kV电缆ZRA-VV22-1-4x16 2.电压等级:1kV 3.截面:4*16mm2 | m | 825 | 11.95
192 | 2BAFAASG0907 | 电力电缆 | 1.型号、规格:1kV电缆ZRA-VV22-1-4x4 2.电压等级:1kV 3.截面:4x4mm2 | m | 80 | 7.68
193 | 2BAFAASG0908 | 电力电缆 | 1.型号、规格:1kV动力电缆ZRA-YJV22-4×4 2.电压等级:1kV 3.截面:4*4mm2 | m | 500 | 7.57
194 | 2BAFAASG0909 | 电力电缆 | 1.型号、规格:1kV动力电缆ZRA-YJV22-4×10 2.电压等级:1kV 3.截面:4×10mm2 | m | 500 | 9.22
195 | 2BAFAASG0910 | 电力电缆 | 1.型号、规格:1kV动力电缆ZRA-YJV22-1×70 2.电压等级:1kV 3.截面:1×70mm2 | m | 60 | 11.25
196 | 2BAFAASG0911 | 电力电缆 | 1.型号、规格:1kV动力电缆ZRA-YJV22-1×240 2.电压等级:1kV 3.截面:1×240mm2 | m | 150 | 20.93
197 | 2BAFAASG1006 | 电力电缆终端制作安装 | 1.型号、规格:截面10mm²以下(二次电缆) 2.电压等级:1kV 3.户内安装/户外安装:户内安装 | 个 | 126 | 156.02
198 | 2BAFAASG1007 | 电力电缆终端制作安装 | 1.型号、规格:截面35mm²以下(二次电缆) 2.电压等级:1kV 3.户内安装/户外安装:户内安装 | 个 | 8 | 299.57
199 | 2BAFAASG1008 | 电力电缆终端制作安装 | 1.型号、规格:截面240mm²以下(二次电缆) 2.电压等级:1kV 3.户内安装/户外安装:户内安装 | 个 | 16 | 460.73
| 2BAFAB | 6.1.2 控制电缆
200 | 2BAFABSG1101 | 控制电缆 | 1.型号、规格、名称:控制电缆ZRA-KVVP2/22-4×2.5 2.芯数:4芯 | m | 5500 | 6.93
201 | 2BAFABSG1102 | 控制电缆 | 1.型号、规格、名称:控制电缆ZRA-KVVP2/22-4×4 2.芯数:4芯 | m | 5300 | 7.4
202 | 2BAFABSG1103 | 控制电缆 | 1.型号、规格、名称:控制电缆ZRA-KVVP2/22-4×6 2.芯数:4芯 | m | 500 | 7.84
203 | 2BAFABSG1104 | 控制电缆 | 1.型号、规格、名称:控制电缆ZRA-KVVP2/22-7×2.5 2.芯数:7芯 | m | 2000 | 7.52
204 | 2BAFABSG1105 | 控制电缆 | 1.型号、规格、名称:控制电缆ZRA-KVVP2/22-7×4 2.芯数:7芯 | m | 1500 | 8.06
205 | 2BAFABSG1106 | 控制电缆 | 1.型号、规格、名称:控制电缆ZRA-KVVP2/22-10×2.5 2.芯数:10芯 | m | 1500 | 7.98
206 | 2BAFABSG1107 | 控制电缆 | 1.型号、规格、名称:控制电缆ZRA-KVVP2/22-14×2.5 2.芯数:14芯 | m | 1300 | 8.37
207 | 2BAFABSG1108 | 控制电缆 | 1.型号、规格、名称:控制电缆ZRA-KVVP2/22-19×2.5 2.芯数:19芯 | m | 300 | 9.96
208 | 2BAFABSG1109 | 控制电缆 | 1.型号、规格、名称:控制电缆ZAN-KVVP2/22-2×4 2.芯数:2芯 | m | 4500 | 7.2
209 | 2BAFABSG1110 | 控制电缆 | 1.型号、规格、名称:控制电缆ZAN-KVVP2/22-2×10 2.芯数:2芯 | m | 1200 | 8.12
210 | 2BAFABSG1201 | 控制电缆终端制作安装 | 1.型号、规格、名称:屏蔽电缆终端制作安装 芯数 6以下 2.芯数:6以下 | 个 | 804 | 86.27
211 | 2BAFABSG1202 | 控制电缆终端制作安装 | 1.型号、规格、名称:屏蔽电缆终端制作安装 芯数 14以下 2.芯数:14以下 | 个 | 262 | 141.39
212 | 2BAFABSG1203 | 控制电缆终端制作安装 | 1.型号、规格、名称:屏蔽电缆终端制作安装 芯数 24以下 2.芯数:24以下 | 个 | 10 | 189.42
213 | 2BAFABSM0601 | 布放线缆 | 1.名称:屏蔽双绞线 2.其他:厂供主材，仅计列敷设费用 | m | 5000 | 3.18
214 | 2BAFABSN0501 | 室内光缆 | 1.名称:多模光缆 2.规格型号:4芯多模铠装光缆(ST-ST) 3.其他:厂供主材，仅计列敷设费用 | m | 5000 | 7.51
215 | 2BAFABSN1101 | 厂（站）内光缆熔接 | 1.名称:厂(站)内光缆熔接 4芯以下 | 头 | 124 | 455.59
216 | 2BAFABSM0602 | 布放线缆 | 1.名称:屏蔽以太网线 2.其他:厂供主材，仅计列敷设费用 | m | 9000 | 3.18
217 | 2BAFABSM0901 | 放绑软光纤 | 1.名称:4芯多模尾缆(LC-LC、LC-ST)) 2.=:厂供主材，仅计列敷设费用 | 条 | 55 | 82.68
| 2BAFAC | 6.1.3 电缆辅助设施
218 | 2BAFACSG0601 | 电缆桥架、托盘、槽盒 | 1.规格、型号、名称:镀锌槽盒(电容器组) 2.材质:镀锌钢 3.桥架/托盘断面(宽×高):200x100 | m | 40 | 67.45
219 | 2BAFACSG0602 | 电缆桥架、托盘、槽盒 | 1.规格、型号、名称:镀锌槽盒(电抗器组) 2.材质:镀锌钢 3.桥架/托盘断面(宽×高):200x100 | m | 15 | 67.37
220 | 2BAFACSG0603 | 电缆桥架、托盘、槽盒 | 1.规格、型号、名称:镀锌槽盒(站用变) 2.材质:镀锌钢 3.桥架/托盘断面(宽×高):100x75 | m | 5 | 51.48
221 | 2BAFACSD1601 | 铁构件安装 | 1.型号、规格、名称:热镀锌钢支架(托臂L=350mm,热镀锌#5角钢) | t | 2.968 | 6293.07
222 | 2BAFACSD1602 | 铁构件安装 | 1.型号、规格、名称:热镀锌钢支架(层间距250mm,L=1100mm,热镀锌#5角钢) | t | 2.912 | 6293.07
223 | 2BAFACSG0604 | 电缆桥架、托盘、槽盒 | 1.规格、型号、名称:水平直通槽盒(防火型) 2.材质:热镀锌钢 3.桥架/托盘断面(宽×高):250×150 4.其它:含水平弯通槽盒250×150(防火型)、水平三通槽盒250×150(防火型)、槽盒垂直弯通250×150(防火型) | m | 330 | 222.87
224 | 2BAFACSG0605 | 电缆桥架、托盘、槽盒 | 1.规格、型号、名称:水平直通槽盒(防火型) 2.材质:热镀锌钢 3.桥架/托盘断面(宽×高):250×150 4.其它:含水平弯通槽盒500×150 、水平三通槽盒500×150 、水平四通槽盒500×150 、热镀锌槽盒垂直弯通500×150 | m | 300 | 145.49
225 | 2BAFACSG0606 | 电缆桥架、托盘、槽盒 | 1.规格、型号、名称:水平直通槽盒(防火型) 2.材质:热镀锌钢 3.桥架/托盘断面(宽×高):100×75 | m | 50 | 39.28
226 | 2BAFACSG0607 | 电缆桥架、托盘、槽盒 | 1.规格、型号、名称:水平直通槽盒(防火型) 2.材质:热镀锌钢 3.桥架/托盘断面(宽×高):200×150 4.其他:含热镀锌槽盒异径垂直弯通200x150 | m | 100 | 85.22
227 | 2BAFACSD1603 | 铁构件安装 | 1.型号、规格、名称:工字钢立柱，L≈3000mm | t | 4.73 | 6293.07
228 | 2BAFACSD1604 | 铁构件安装 | 1.型号、规格、名称:吊架/托臂，热镀锌角钢L50x50x5 | t | 3.254 | 6293.07
229 | 2BAFACSH0901 | 户内接地母线敷设 | 1.型号、规格:绝缘铜导线BVV-0.5-16 | m | 310 | 11.16
230 | 2BAFACSD1501 | 铁构件制作 | 1.型号、规格、名称:热镀锌钢板150x150x10 | t | 0.777 | 13256.24
231 | 2BAFACSD1605 | 铁构件安装 | 1.型号、规格、名称:热镀锌钢板150x150x10 | t | 0.777 | 5708.21
232 | 2BAFACSG1301 | 电缆防火 | 1.型号、规格、名称:防火隔板 2.防火隔板厚度:12mm | m² | 5 | 333.89
233 | 2BAFACSG0701 | 电缆竖井 | 1.规格、型号:防火二次电缆箱 2.材质:不锈钢 3.电缆竖井断面(宽×高):800×600 4.其他:含接地圆钢Φ16 30m | m | 25 | 1878.68
234 | 2BAFACSD1502 | 铁构件制作 | 1.型号、规格、名称:热镀锌角钢-50x5 | t | 0.302 | 13134.96
235 | 2BAFACSD1606 | 铁构件安装 | 1.型号、规格、名称:热镀锌角钢-50x5 | t | 0.302 | 5708.21
236 | 2BAFACSG0608 | 电缆桥架、托盘、槽盒 | 1.规格、型号、名称:热镀锌电缆槽盒 2.材质:热镀锌钢 3.桥架/托盘断面(宽×高):100×75 | m | 20 | 39.09
237 | 2BAFACSG0609 | 电缆桥架、托盘、槽盒 | 1.规格、型号、名称:水平直通槽盒 2.材质:热镀锌钢 3.桥架/托盘断面(宽×高):200×150 | m | 60 | 77.37
238 | 2BAFACSG0610 | 电缆桥架、托盘、槽盒 | 1.规格、型号、名称:水平直通槽盒 2.材质:热镀锌钢 3.桥架/托盘断面(宽×高):800×150 4.其它:含热镀锌槽式弯通800×150 、热镀锌槽式三通800×150 | m | 40 | 222.58
239 | 2BAFACSG0611 | 电缆桥架、托盘、槽盒 | 1.规格、型号、名称:水平直通槽盒 2.材质:热镀锌钢 3.桥架/托盘断面(宽×高):600×150 4.其它:含热镀锌槽式弯通600×150 | m | 70 | 165.96
240 | 2BAFACSG0612 | 电缆桥架、托盘、槽盒 | 1.规格、型号、名称:水平直通槽盒 2.材质:热镀锌钢 3.桥架/托盘断面(宽×高):400×150 | m | 40 | 121.57
241 | 2BAFACSG0613 | 电缆桥架、托盘、槽盒 | 1.规格、型号、名称:水平直通槽盒 2.材质:热镀锌钢 3.桥架/托盘断面(宽×高):200×100 4.其它:含水平弯通槽盒200×100 、水平三通槽盒200×100 | m | 80 | 66.96
242 | 2BAFACSG0614 | 电缆桥架、托盘、槽盒 | 1.规格、型号、名称:水平直通槽盒(防火型) 2.材质:热镀锌钢 3.桥架/托盘断面(宽×高):400×150 4.其它:含水平三通槽盒(防火型)400×150 | m | 15 | 129.81
243 | 2BAFACSG0615 | 电缆桥架、托盘、槽盒 | 1.规格、型号、名称:水平直通槽盒(防火型) 2.材质:热镀锌钢 3.桥架/托盘断面(宽×高):200×100 4.其它:含水平弯通槽盒(防火型)200×100、水平三通槽盒(防火型)200×100 | m | 30 | 73.2
244 | 2BAFACSG0616 | 电缆桥架、托盘、槽盒 | 1.规格、型号、名称:水平直通槽盒(防火型) 2.材质:热镀锌钢 3.桥架/托盘断面(宽×高):100×100 | m | 60 | 46.28
245 | 2BAFACSD1503 | 铁构件制作 | 1.型号、规格、名称:热镀锌扁钢40*4 | t | 0.063 | 13470.23
246 | 2BAFACSD1607 | 铁构件安装 | 1.型号、规格、名称:热镀锌扁钢40*4 | t | 0.063 | 5708.21
247 | 2BAFACSG0801 | 电缆保护管 | 1.型号、规格:镀锌钢管 2.材质:Φ50 | m | 100 | 49.42
248 | 2BAFACSG0501 | 电缆支架 | 1.型号、规格:抗震支架 2.材质:/ | 副 | 100 | 448.97
249 | 2BAFACSG0802 | 电缆保护管 | 1.型号、规格:电缆保护管 2.材质:硬塑管 Φ25mm | m | 1000 | 12.87
250 | 2BAFACSG0803 | 电缆保护管 | 1.型号、规格:保护网线用槽盒 2.材质:100*60阻燃PVC槽盒 | m | 3000 | 27.7
251 | 2BAFACSG0804 | 电缆保护管 | 1.型号、规格:电缆保护管 2.材质:光纤专用保护管 Φ25mm PE管 | m | 5000 | 15.14
252 | 2BAFACSG0617 | 电缆桥架、托盘、槽盒 | 1.规格、型号、名称:热镀锌金属线槽(智能辅助系统) 2.材质:热镀锌 3.桥架/托盘断面(宽×高):200mm×50mm | m | 1200 | 104.22
| 2BAFAD | 6.1.4 电缆防火
253 | 2BAFADSD1901 | 网门（保护网）安装 | 1.名称:铁网 20x20 | m² | 50 | 267.56
254 | 2BAFADSG1301 | 电缆防火 | 1.型号、规格、名称:电缆防火包 | t | 2.25 | 5829.53
255 | 2BAFADSG1302 | 电缆防火 | 1.型号、规格、名称:防火涂料 2.材质:涂料 | t | 0.3 | 54790.49
256 | 2BAFADSG1303 | 电缆防火 | 1.型号、规格、名称:电缆防火堵料 2.材质:有机 | t | 1.6 | 11354.44
257 | 2BAFADSG1304 | 电缆防火 | 1.型号、规格、名称:电缆防火堵料 2.材质:无机 | t | 0.4 | 14246.27
258 | 2BAFADSG1305 | 电缆防火 | 1.型号、规格、名称:防火隔板 2.防火隔板厚度:12mm | m² | 200 | 333.89
259 | 2BAFADSG1306 | 电缆防火 | 1.型号、规格、名称:防火砖 2.材质:240*115*53 | t | 0.79 | 7983.67
260 | 2BAFADSD1501 | 铁构件制作 | 1.型号、规格、名称:镀锌角钢、镀锌花纹钢板 | t | 2.341 | 13111.28
261 | 2BAFADSD1601 | 铁构件安装 | 1.型号、规格、名称:镀锌角钢、镀锌花纹钢板 | t | 2.341 | 5708.21
262 | 2BAFADSG1307 | 电缆防火 | 1.型号、规格、名称:高分子封堵材料 | t | 0.05 | 358174.08
| 2BAFBA | 6.2 全站接地
263 | 2BAFBASH0901 | 户内接地母线敷设 | 1.型号、规格:二次专用接地线，紫铜排TMY-30×4 2.其它:含绝缘子500V | m | 550 | 156.61
264 | 2BAFBASH0902 | 户内接地母线敷设 | 1.型号、规格:铜缆120m2 | m | 100 | 123.55
265 | 2BAFBASH0903 | 户内接地母线敷设 | 1.型号、规格:铜缆50m2 | m | 430 | 47.25
266 | 2BAFBASH0904 | 户内接地母线敷设 | 1.型号、规格:热镀锌圆钢Φ16 | m | 860 | 9.77
267 | 2BAFBASH0905 | 户内接地母线敷设 | 1.型号、规格:热镀锌扁钢-50x5 | m | 90 | 12.87
268 | 2BAFBASH0906 | 户内接地母线敷设 | 1.型号、规格:绝缘阻燃铜导线ZRA-BVR-1×120 | m | 200 | 123.55
269 | 2BAFBASH0907 | 户内接地母线敷设 | 1.型号、规格:绝缘阻燃铜导线ZRA-BVR-1×50 | m | 800 | 47.25
270 | 2BAFBASH0908 | 户内接地母线敷设 | 1.型号、规格:绝缘阻燃铜导线ZRA-BVR-1×4 | m | 1000 | 4.1
| 2BAG | 7 通信及远动系统
| 2BAGBA | 7.2 远动及计费系统
271 | 2BAGBASD0201 | 控制屏（柜） | 1.型号、规格、名称:主变电能表柜(6只表0.5s) | 台 | 1 | 702.21
272 | 2BAGBASD0202 | 控制屏（柜） | 1.型号、规格、名称:电能采集柜(2只表、一套电能采集装置) | 台 | 1 | 702.21
273 | 2BAGBASD2201 | 自动装置调试 | 1.调试项目名称:自动装置调试 电能质量采集装置 2.电压/容量:110kV | 套 | 1 | 7109.06
274 | 2BAGBASD0901 | 表盘附件 | 1.型号、规格、名称:电度表安装 | 套 | 38 | 61.4
| 2BAH | 8 全站调试
| 2BAHAA | 8.1 分系统调试
275 | 2BAHAASP0101 | 电力变压器分系统调试 | 1.变压器型号规格、容量:SZ□-63000/110 2.双/三绕组:双绕组 3.高压侧断路器接线方式:线变组 4.带/不带负荷装置:带负荷装置 5.电压等级:110kV | 系统 | 2 | 16431.94
276 | 2BAHAASP0102 | 电力变压器分系统调试 | 1.变压器型号规格、容量:干式接地变 420kVA 10Ω 2台；站用变压器SC11-400/10.5 2台 2.电压等级:10kV | 系统 | 4 | 3421.59
277 | 2BAHAASP0201 | 送配电设备分系统调试 | 1.间隔电压等级:110kV 2.间隔类型:分段间隔 | 系统 | 32 | 1377.76
278 | 2BAHAASP0202 | 送配电设备分系统调试 | 1.间隔电压等级:10kV 2.间隔类型:出线 | 系统 | 2 | 688.88
279 | 2BAHAASP0203 | 送配电设备分系统调试 | 1.间隔电压等级:10kV 2.间隔类型:电容器间隔 3.带电抗器/并联电容器补偿:并联电容器4系统+并联电抗器2系统 | 系统 | 6 | 1653.31
280 | 2BAHAASP0301 | 母线分系统调试 | 1.母线电压等级:10kV | 段 | 2 | 1428.8
281 | 2BAHAASP0401 | 变电站微机监控分系统调试 | 1.变电站电压等级:110kV | 站 | 1 | 23843.84
282 | 2BAHAASP0501 | 变电站“五防”分系统调试 | 1.变电站电压等级:110kV | 站 | 1 | 8895.69
283 | 2BAHAASP0601 | 变电站故障录波分系统调试 | 1.变电站电压等级:110kV | 站 | 1 | 7338.78
284 | 2BAHAASP0901 | 变电站远动分系统调试 | 1.变电站电压等级:110kV | 站 | 1 | 12682.35
285 | 2BAHAASP1001 | 变电站时钟同步分系统调试 | 1.变电站电压等级:110kV | 站 | 1 | 7923.62
286 | 2BAHAASP1101 | 电网调度自动化分系统调试-主站接入变电站 | 1.接入变电站电压等级:110kV | 站 | 1 | 11272.92
287 | 2BAHAASP1201 | 二次系统安全防护分系统调试-主站接入变电站 | 1.接入变电站电压等级:110kV | 站 | 1 | 9824.02
288 | 2BAHAASP1301 | 二次系统安全防护分系统调试-变电站 | 1.变电站电压等级:110kV | 站 | 1 | 4019.53
289 | 2BAHAASP1901 | 变电站直流电源分系统调试 | 1.变电站电压等级:110kV | 站 | 1 | 5023.99
290 | 2BAHAASP2001 | 变电站交流电源分系统调试 | 1.变电站电压等级:110kV | 站 | 1 | 3088.81
291 | 2BAHAASP2101 | 不停电电源分系统调试 | 1.不停电源型号规格、容量:110kV | 系统 | 1 | 2652.18
292 | 2BAHAASP2201 | 变电站事故照明分系统调试 | 1.变电站电压等级:110kV | 站 | 1 | 1471.33
293 | 2BAHAASP2501 | 变电站保护故障信息子（分）站分系统调试 | 1.变电站电压等级:110kV | 站 | 1 | 1777.42
294 | 2BAHAASP1701 | 状态监测系统调试 | 1.变电站电压等级:110kV | 站 | 1 | 10633.44
295 | 2BAHAASP2601 | 变电站同期分系统调试 | 1.变电站电压等级:110kV | 站 | 1 | 2306.38
296 | 2BAHAASP2901 | 备用电源自动投入分系统调试 | 1.备自投装置电压等级:10kV | 系统 | 1 | 2851.85
297 | 2BAHAASP0701 | 网络报文监视系统调试 | 1.变电站电压等级:110kV | 站 | 1 | 8211.29
298 | 2BAHAASP1601 | 智能辅助系统调试 | 1.变电站电压等级:110kV | 站 | 1 | 11054.06
| 2BAHBA | 8.2 整套启动调试
299 | 2BAHBASQ0101 | 变电站试运 | 1.变电站电压等级:110kV 2.新建变压器台(组)数:2台 | 站 | 1 | 16888.42
300 | 2BAHBASQ0301 | 变电站监控系统调试 | 1.变电站电压等级:110kV 2.新建变压器台(组)数:2台 | 站 | 1 | 2223.68
301 | 2BAHBASQ0401 | 电网调度自动化系统调试-主站接入变电站 | 1.变电站电压等级:110kV | 站 | 1 | 3107.58
302 | 2BAHBASQ0601 | 二次系统安全防护调试（变电站） | 1.变电站电压等级:110kV | 站 | 1 | 3684.59
| 2BAHCA | 8.3 特殊调试
303 | 2BAHCASR0101 | 变压器绕组连同套管的长时感应耐压试验带局部放电测量 | 1.变压器电压等级:110kV 2.型号规格:SZ-63000/110 | 台(三相) | 1 | 25491.72
304 | 2BAHCASR0102 | 变压器绕组连同套管的长时感应耐压试验带局部放电测量（第二台主变） | 1.变压器电压等级:110kV 2.型号规格:SZ-63000/110 | 台(三相) | 1 | 20393.38
305 | 2BAHCASR0201 | 变压器绕组连同套管的交流耐压试验 | 1.变压器电压等级:110kV 2.型号规格:SZ-63000/110 | 台(三相) | 1 | 17904.49
306 | 2BAHCASR0202 | 变压器绕组连同套管的交流耐压试验（第二台主变） | 1.变压器电压等级:110kV 2.型号规格:SZ-63000/110 | 台(三相) | 1 | 14323.59
307 | 2BAHCASR0301 | 变压器绕组变形试验 | 1.变压器电压等级:110kV 2.型号规格:SZ-63000/110 | 台(三相) | 1 | 7130.47
308 | 2BAHCASR0302 | 变压器绕组变形试验（第二台主变） | 1.变压器电压等级:110kV 2.型号规格:SZ-63000/110 | 台(三相) | 1 | 5704.38
309 | 2BAHCASR2001 | 变压器绝缘油综合 试验 | 1.变压器容量:110kV 2.型号规格:SZ-63000/110 | 台（三相） | 2 | 35182.29
310 | 2BAHCASR0901 | 金属氧化物避雷器的工频参考电压和持续电流测量 | 1.避雷器电压等级:110kV 2.型号规格:110kV氧化锌避雷器108/281kV( 110kVGIS间隔) | 组 | 2 | 2250.29
311 | 2BAHCASR1401 | GIS（HGIS、PASS） 交流耐压试验 | 1.GIS(HGIS、PASS)电压等级:110kV 2.型号规格:110kV GIS间隔 126kV ，2000A ，40kA 3.是否采用同频同相技术:否 | 间隔 | 2 | 15354.92
312 | 2BAHCASR1501 | GIS（HGIS、PASS）局部放电带电检测 | 1.GIS(HGIS、PASS)电压等级:110kV 2.型号规格:110kV GIS间隔 126kV ，2000A ，40kA | 间隔 | 2 | 5867.54
313 | 2BAHCASR2401 | GIS（HGIS、PASS） SF6气体综合试验 | 1.GIS(HGIS、PASS)电压等级:110kV 2.型号规格:126kV ，2000A ，40kA 3.带断路器间隔:2间隔 4.不带断路器间隔:/ | 间隔 | 2 | 24410.46
314 | 2BAHCASR1801 | 接地引下线及接地网导通测试 | 1.变电站电压等级:110kV | 站 | 1 | 3057.8
315 | 2BAHCASR2801 | SF6气体全分析 | 1.SF6设备类型及数量:110kVSF6断路器( 110kVGIS间隔)2组 | 站 | 1 | 10636.02
316 | 2BAHCASR3001 | 互感器误差测试 | 1.互感器型号规格:互感器误差测试 电流互感器 110kV ( 110kVGIS间隔) 2.电压等级:110kV | 组 | 2 | 5523.38
317 | 2BAHCASR3002 | 互感器误差测试 | 1.互感器型号规格:互感器误差测试 电压互感器 110kV( 110kVGIS间隔)2组 2.电压等级:110kV | 组 | 2 | 8394.12
318 | 2BAHCASR3101 | 电压互感器二次回路压降测试 | 1.互感器电压等级:110kV | 组 | 2 | 2111.33
319 | 2BAHCASR3201 | 计量二次回路阻抗(负载)测试 | 1.互感器电压等级:110kV | 组 | 4 | 2148.41
320 | 2BAHCASR3003 | 互感器误差测试 | 1.互感器型号规格:互感器误差测试 电流互感器 10kV (10kV开关柜内) 2.电压等级:10kV | 组 | 46 | 858.77
321 | 2BAHCASR3004 | 互感器误差测试 | 1.互感器型号规格:互感器误差测试 电压互感器 10kV(10kV开关柜内) 2.电压等级:10kV | 组 | 3 | 1331.28
322 | (补)2BAHCAB00001 | 变压器油纸电容型套管频域介电谱(FDS)测试 | 1.名称:变压器油纸电容型套管频域介电谱(FDS)测试 | 套 | 2 | 18897.42
323 | 2BAHCASR2901 | 相关表计校验 | 1.表计名称:相关表计校验 SF₆密度继电器 2.型号规格:/ | 块 | 18 | 864.97
324 | 2BAHCASR2902 | 相关表计校验 | 1.表计名称:相关表计校验 气体继电器 2.型号规格:/ | 块 | 4 | 2243.11
| 2BB | 二 辅助生产工程
| 2BBAAA | 1 检修及修配设备
325 | 2BBAAASF0101 | 起重设备电气 | 1.型号、规格:10吨单梁电动吊车(含安装费) 2.起重量:10吨 | 台 | 1
| 2BBCAA | 3 油及SF6处理设备
326 | 2BBCAASD0901 | 表盘附件 | 1.型号、规格、名称:SF6泄漏检测装置 | 套 | 1 | 1640.07
327 | 2BBCAASD0902 | 表盘附件 | 1.型号、规格、名称:油色谱在线监测装置 | 套 | 2 | 5720.92
| 2BC | 三 与站址有关的单项工程
| 2BCA | 1 站外电源
| 2BCABA | 1.2 站外电源间隔
328 | (补)2BCABAB00101 | 附件：屋顶光伏 | 1.内容:屋顶光伏，详见附件 | 项 | 1 | 113185

## 措施项目清单
措施项目清单
工程名称：110千伏东漖输变电工程（电气分册) | [5 empty] | 标段：
序号 | 项目编码 | 项目名称 | 项目特征 | 计量单位 | 工程量 | 备注
建筑措施项目
1 |  | 总价措施项目
一 | YLXM | 招标人已列项目
安装措施项目
1 |  | 总价措施项目
一 | YLXM | 招标人已列项目

## 其他项目清单
其他项目清单
工程名称：110千伏东漖输变电工程（电气分册) |  |  |  | 标段：
序号 | 项目名称 | 计量单位 | 金额 | 备注
1 | 暂列金额
2 | 暂估价
2.1 | 材料、工程设备暂估单价
2.2 | 专业工程暂估价
3 | 计日工
4 | 施工总承包服务费计价
5 | 其他
5.1 | 拆除工程项目清单
5.2 | 招标人供应设备、材料卸车保管费
5.2.1 | 设备卸车保管费
5.2.2 | 材料卸车保管费

## 暂列金额明细表
暂列金额明细表
工程名称：110千伏东漖输变电工程（电气分册) |  |  |  | 标段：
序号 | 项目名称 | 计量单位 | 暂列金额 | 备注
1 | 暂列金额

## 专业工程暂估价表
专业工程暂估价表
工程名称：110千伏东漖输变电工程（电气分册)
序号 | 项目名称 | 主要工程内容 | 计量单位 | 工程量 | 金额（元） | 备注
1 | 暂估价
1.1 | 专业工程暂估价

## 计日工表
计日工表
工程名称：110千伏东漖输变电工程（电气分册)
序号 | 项目名称 | 计量单位 | 工程量 | 备注
一 | 人工
二 | 材料
三 | 施工机械

## 施工总承包服务项目表
施工总承包服务项目表
工程名称：110千伏东漖输变电工程（电气分册)
序号 | 项目名称 | 主要服务内容 | 金额(元) | 备注
一 | 招标人发包专业工程
1 | 施工总承包服务费计价

## 投标人采购材料及设备表
投标人采购材料及设备表
工程名称：110千伏东漖输变电工程（电气分册)
序号 | 材料（设备）名称 | 型号规格 | 计量单位 | 数量 | 备注
一 | 投标人采购材料
主材
| 阻尼弹簧复合减振器 ZD240 |  | 个 | 16
| 铜管，厂家指定规格 |  | m | 150
| 铝合金方形防雨百叶风口 1000×1000 |  | 个 | 2
| 铝合金方形防雨百叶风口 750×750 |  | 个 | 2
| 铝合金方形防雨百叶风口 650×650 |  | 个 | 2
| 铝合金方形防雨百叶风口 500×500 |  | 个 | 5
| 铝合金单层百叶风口 1200×630 |  | 个 | 4
| 铝合金单层百叶风口 800×320 |  | 个 | 3
| 铝合金单层百叶风口 320×320 |  | 个 | 2
| 抗震支架 |  | 套 | 100.5
| 绝缘热缩套 | 配60*6铜排 | 米 | 48
| 绝缘热缩套 | 配120*10铜排 | 米 | 200
| 感温电缆 | 85℃ 室内型，可恢复 | m | 5600
| 硅胶布防火软连接 |  | 个 | 25
| 吊架弹簧减振器 HS-A或HS-B |  | 个 | 60
| 不锈钢防鼠网 1.5X5mm |  | m² | 30
| 保温材料PEF-WB1(不燃聚乙烯泡沫塑料管壳)，厂家指定规格 |  | m | 150
| 90°不锈钢防雨弯头 700x700 |  | 个 | 3
| 90°不锈钢防雨弯头 600x600 |  | 个 | 2
| 90°不锈钢防雨弯头 500x500 |  | 个 | 2
| 70℃电动防烟防火阀 规格:1400x1200,常开 电动/手动关闭,电动/手动复位 70%%DC自动关闭,有信号输出 |  | 个 | 4
| 70℃电动防烟防火阀 规格:800x800,常开 电动/手动关闭,电动/手动复位 70%%DC自动关闭,有信号输出 |  | 个 | 4
| 70℃电动防烟防火阀 规格:400x400,常开 电动/手动关闭,电动/手动复位 70%%DC自动关闭,有信号输出 |  | 个 | 1
| 70℃电动防烟防火阀 规格:320x320,常开 电动/手动关闭,电动/手动复位 70%%DC自动关闭,有信号输出 |  | 个 | 2
| 60°不锈钢防雨弯头 700x700 |  | 个 | 3
<录入编码> | 直角挂板 Z-10 |  | 个 | 12
<录入编码> | 围栏 |  | m² | 82.54
<录入编码> | U型联板 LV-0712 |  | 个 | 6
<录入编码> | 铁网 20x20 |  | m² | 50
<录入编码> | 球头挂环 QP-10 |  | 个 | 6
<录入编码> | 立杆 |  | 根 | 2
<录入编码> | 绝缘子 | 500V | 只 | 750
<录入编码> | 钢格栅板 |  | m² | 111.78
<录入编码> | 法兰盲板 DN150 |  | 块 | 3
<录入编码> | 防火砖 | 240*115*53 | 块 | 300
<录入编码> | 电缆固定夹 |  | 套 | 6
<录入编码> | 不锈钢法兰封口罩 DN200 |  | 块 | 3
<录入编码> | 抱箍 | ф300 | 套 | 6
<录入编码> | 500V低压绝缘子 |  | 个 | 6
C02030304 | 支柱绝缘子 | ZCW-10F | 只 | 6
C03010112 | 线路 悬垂线夹 | XGU-5A | 件 | 6.09
C04080102 | 设备线夹 | SY-400/35A | 件 | 8.12
C04080102 | 设备线夹 | SY-400/35B | 件 | 2.03
C04080103 | 变电 设备线夹(压缩型) | SY-400/35B | 件 | 6.09
C04130106 | 铜铝过渡片 | MFT-80x80 | 件 | 8.12
C04140301 | 变电 矩形母线平放固定金具 | MWP-101 | 件 | 12.18
C04150412 | 矩形母线立放固定金具 | MWP-404 | 件 | 24.36
C04160104 | 矩形母线间隔垫 | MJG-04 | 件 | 109.62
C04560306 | 变电 (铜)母线伸缩节 | MST-50×5 | 件 | 6.09
C04560306 | 变电 (铜)母线伸缩节 | MST-120×12 | 件 | 48.72
H05020101 | 热镀锌圆钢 | Φ16 | t | 1.42
H05020101 | 热镀锌角钢 | -50x5 | t | 0.302
H05020101 | 热镀锌钢板 | 150x150x10 | t | 0.777
H05020101 | 热镀锌钢板 | 1100x1100x5 | t | 0.095
H05020101 | 热镀锌钢板 | 综合 | t | 0.167
H05020101 | 热镀锌槽钢 | 【14 | t | 0.281
H05020101 | 热镀锌槽钢 | [10 | t | 0.575
H05020101 | 热镀锌扁钢 | 40*4 | t | 0.063
H05020101 | 热镀锌扁钢 | 4×40×550 | t | 0.003
H05020101 | 热镀锌扁钢 | 5×100 | t | 0.007
H05020101 | 热镀锌扁钢 | -50x5 | t | 0.333
H05020101 | 热镀锌扁钢 | -80x6 | t | 0.075
H05020101 | 接地圆钢 | Φ16 | t | 0.047
H05020101 | 镀锌角钢 | 50x5 | t | 0.043
H05020101 | 镀锌角钢 | -50x5 | t | 0.438
H05020101 | 电缆抱箍 | 镀锌扁钢40x4, | t | 0.003
H07010101 | 镀锌花纹钢板 | D=5mm | t | 1.963
H07020101 | 预埋不锈钢钢管DN50 |  | t | 0.041
H07020101 | 防火二次电缆箱 | 800×600 | t | 2.748
H07020101 | 非导磁不锈钢封板 | 1000x1000x5 | t | 0.157
H07020101 | 不锈钢圆钢 | Φ16 | t | 0.001
H07020102 | 不锈钢封板 | 1800x800x10 | t | 0.226
H11150101 | 镀锌钢管 | Φ50 | t | 0.488
H11150101 | 镀锌钢管 | Φ150 | t | 0.046
H11150101 | 吊杆 | 热镀锌钢管DN20 | t | 0.078
L09010101 | 热镀锌金属线槽 | 200mm×50mm | t | 7.1003
N03010101 | 电缆防火包 |  | t | 2.25
N03020101 | 电缆防火涂料 |  | t | 0.309
N03030101 | 电缆防火堵料 无机 |  | t | 0.412
N03030107 | 高分子封堵材料 |  | kg | 51.5
N03030107 | 电缆防火堵料 有机 |  | t | 1.648
N03050101 | 防火隔板 |  | m² | 206
N03050107 | 防火隔板 | 有机 厚度12mm | m² | 5.15
S04010101 | 电缆保护管 | 硬塑管 Φ25mm | m | 1000
S04010101 | 电缆保护管 | φ25PVC管 | m | 1600
S04010103 | 电缆保护管 | 保护网线用槽盒 100*60阻燃PVC槽盒 | m | 3000
S04010201 | 电缆保护管 | 光纤专用保护管 Φ25mm PE管 | m | 5000
X03010101 | 铜排 | TMY-30×4 | t | 0.6005
X03010101 | 铜排 | TMY-50x5 | t | 0.0276
X03010101 | 铜排 | TMY-60×6 | t | 0.1176
X03010101 | 铜排 | TMY-120×10 | t | 2.0982
X03010101 | 连接铜排 | TMY-60x6 | t | 0.0266
X04010101 | 软铜绞线 | TJT-1×50mm2 | t | 0.003
X12040106 | 绝缘铜导线 | BVV-0.5-16 | km | 0.3156
X12070108 | 聚氯乙烯绝缘软线 | ZRA-BVR-1×4 | km | 1.018
X12070109 | 聚氯乙烯绝缘软线 | BVR 6 | km | 0.4072
X12070114 | 铜绞线 | BVR 50 | km | 0.002
X12070114 | 绝缘阻燃铜导线 | ZRA-BVR-1×50 | km | 0.8144
X12070114 | 聚氯乙烯绝缘软线 | ZRA-BVR-1×50 | km | 0.4377
X12070115 | 绝缘阻燃铜导线 | ZRA-BVR-1×120 | km | 0.2036
X12070115 | 聚氯乙烯绝缘软线 | ZRA-BVR-1×120 | km | 0.1018
自定义主材-1 | 水平直通槽盒（防火型） | 250×150 | m | 331.65
自定义主材-1 | 水平弯通槽盒（防火型） | 250×150 | 件 | 10.05
自定义主材-1 | 水平三通槽盒（防火型） | 250×150 | 件 | 15.075
自定义主材-1 | 热缩绝缘母排套 配套TMY-50*5 |  | 米 | 15
自定义主材-1 | 槽盒垂直弯通（防火型） | 250×150 | 件 | 4.02
二 | 投标人采购设备
| 阻抗复合消声器 消声量:25dB(A) 内管径:1200x1200mm LxWxH=1400x1400x1800mm (含角钢支架等) |  | 台 | 4
| 阻抗复合消声器 消声量:25dB(A) 内管径:1000x1000mm LxWxH=1200x1200x1800mm (含角钢支架等) |  | 台 | 4
| 阻抗复合消声器 消声量:20dB(A) 内管径:1000x970mm LxWxH=900x1500x1400mm (含角钢支架等) |  | 台 | 2
| 压力开关 |  | 个 | 2
| 感温电缆信号处理器 |  | 只 | 34
| 感温电缆 终端器 |  | 只 | 34
| 防腐防爆型低噪声轴流风机 L=1546m3/h,N=0.12kW/380V全压:155Pa,静压:126Pa转速:2900r/min,噪声≤65dB(A） 不低于二级能效 |  | 台 | 2
| 低噪声轴流风机 L=18054/h,N=2.2kW/380V全压:269Pa,静压:232Pa,转速:960r/min,噪声≤69dB(A) 不低于二级能效 |  | 台 | 2
| 低噪声轴流风机 L=14364/h,N=1.1kW/380V全压:197Pa,静压:139Pa,转速:960r/min,噪声≤69dB(A) 不低于二级能效 |  | 台 | 2
| 低噪声轴流风机 L=10358/h,N=1.1kW/380V全压:246Pa,静压:170Pa,转速:1450r/min,噪声≤70dB(A) 不低于二级能效 |  | 台 | 2
| 低噪声轴流风机 L=7683/h,N=0.55kW/380V全压:196Pa,静压:125Pa,转速:1450r/min,噪声≤69dB(A) 不低于二级能效 |  | 台 | 3
| 低噪声轴流风机 L=5655/h,N=0.37kW/380V全压:176Pa,静压:117Pa,转速:1450r/min,噪声≤68dB(A) 不低于二级能效 |  | 台 | 5
| 低噪声轴流风机 L=3663/h,N=0.2kW/380V全压:108Pa,静压:69Pa,转速:1450r/min,噪声≤64dB(A) 不低于二级能效 |  | 台 | 2
| 低噪声轴流风机 L=2015/h，N=0.18kW/380V全压:173Pa,静压:124Pa,转速:2900r/min,噪声≤66dB(A) 不低于二级能效 |  | 台 | 5
| 低噪声柜式离心风机 L=32547m3/h,N=7.5kW/380V全压:358Pa,静压:258Pa转速:400r/min,噪声≤69dB(A) 不低于二级能效 |  | 台 | 4
| 变频柜式商用空调 Q=26kW,N=10.1kW/380V 不低于二级能效 |  | 台 | 4
| 变频柜式商用空调 Q=12.5kW,N=4.45kW/380V 不低于二级能效 |  | 台 | 5
| 变频挂壁式商用分体空调 Q=3.4kW,N=1.1kW/220V 不低于二级能效 |  | 台 | 2
补充设备-1 | 输入输出模块 |  | 个 | 30
补充设备-1 | 输入模块 |  | 个 | 40
补充设备-1 | 不锈钢防水模块箱 | 700*400*150 1.2厚304不锈钢板 | 只 | 16
补充设备-1 | 不锈钢防水模块箱 | 400*300*150 1.2厚304不锈钢板 | 只 | 6

## 招标人采购材料及设备表
招标人采购材料及设备表
工程名称：110千伏东漖输变电工程（电气分册)
序号 | 材料（设备）名称 | 型号规格 | 计量单位 | 数量 | 单价（元） | 交货地点及方式 | 备注
一 | 招标人采购材料
消耗性材料
C16110101 | 镀锌钢管构架(成品) |  | t | 1.3113 | 9292
主材
<录入编码> | 碗头挂板 WS-10 |  | 个 | 6 | 17
<录入编码> | U型挂环 U-10 |  | 个 | 12 | 25
<录入编码> | 屏蔽双绞线 |  | m | 5000 | 2.9
<录入编码> | 光缆(4芯单模) |  | m | 8000 | 5.65
C01032411 | 线路电瓷 玻璃绝缘子 | U100BP/146D | 只 | 67.32 | 62.15
C02030304 | 支柱绝缘子 | ZSW-24/20 | 只 | 32 | 190.97
C02030313 | 电站电瓷 高压棒式支柱绝缘子 | ZSW1-72.5/4L | 只 | 2 | 922.08
C02050709 | 穿墙套管 | CMWF1-20/6000A | 只 | 6 | 2084.85
H05020101 | 热镀锌角钢 | 50*5 | t | 3.254 | 6210.48
H05020101 | 热镀锌钢支架 | 层间距250mm,L=1100mm,热镀锌#5角钢 | t | 2.912 | 6210.48
H05020101 | 热镀锌钢支架 | 托臂L=350mm,热镀锌#5角钢 | t | 2.968 | 6210.48
H05020101 | 工字钢 | L≈3000mm | t | 4.73 | 6210.48
L01030301 | 电力电缆 | ZR-RVV22-3*1.5 | km | 12.12 | 5260.15
L01030407 | 1kV电缆 | ZRA-VV22-1-3x35+1x16 | km | 0.2323 | 93447.61
L01030414 | 1kV电缆 | ZRA-VV22-1-3x240+1x120 | km | 0.3131 | 542377.4
L01030502 | 1kV电缆 | ZRA-VV22-1-4x4 | km | 0.0808 | 13720.46
L01030505 | 1kV电缆 | ZRA-VV22-1-4x16 | km | 0.83325 | 51190.13
L01140114 | 1kV电缆 | ZRA-YJV-1-1X240mm2 | km | 0.1212 | 135405.64
L01210107 | 1kV动力电缆 | ZRA-YJV22-1×70 | km | 0.0606 | 41806.61
L01210112 | 1kV动力电缆 | ZRA-YJV22-1×240 | km | 0.1515 | 143626.39
L01210502 | 1kV动力电缆 | ZRA-YJV22-4×4 | km | 0.505 | 12572.38
L01210504 | 1kV动力电缆 | ZRA-YJV22-4×10 | km | 0.505 | 29855.73
L01240206 | 10kV电缆 | FYZA-YJV22-8.7/15-3x120 | km | 0.2222 | 330932.93
L01240210 | 10kV电缆 | FYZA-YJV22-8.7/15-3x300 | km | 0.25755 | 668369.01
L02080103 | 控制电缆 | ZAN-KVVP2/22-2×4 | km | 4.5675 | 8621.9
L02080105 | 控制电缆 | ZAN-KVVP2/22-2×10 | km | 1.218 | 18246.11
L02100101 | 控制电缆 | 线缆芯数量4根，线径1.0平方 | km | 7.105 | 4935.84
L02100102 | 控制电缆 | ZRA-KVVP2/22-4×2.5 | km | 5.5825 | 5812.72
L02100103 | 控制电缆 | ZRA-KVVP2/22-4×4 | km | 5.3795 | 10705.62
L02100104 | 控制电缆 | ZRA-KVVP2/22-4×6 | km | 0.5075 | 15335.23
L02100301 | 门禁控制电缆 | 线缆芯数量6根，线径0.75平方 | km | 0.5075 | 6986.79
L02100402 | 控制电缆 | ZRA-KVVP2/22-7×2.5 | km | 2.03 | 12007.38
L02100403 | 控制电缆 | ZRA-KVVP2/22-7×4 | km | 1.5225 | 17639.3
L02100602 | 控制电缆 | ZRA-KVVP2/22-10×2.5 | km | 1.5225 | 16825.7
L02100702 | 控制电缆 | ZRA-KVVP2/22-14×2.5 | km | 1.3195 | 20858.67
L02100902 | 控制电缆 | ZRA-KVVP2/22-19×2.5 | km | 0.3045 | 30139.36
L06010702 | 10kV冷缩式户内电缆终端 | 3×120 | 套 | 8.4 | 307.36
L06010704 | 10kV冷缩式户内电缆终端 | 3×300 | 套 | 12.6 | 381.94
L06010802 | 10kV冷缩式户外电缆终端 | 3×120 | 套 | 2.1 | 326.57
L09010101 | 水平直通槽盒(防火型) | 100×75 | t | 0.20703 | 8425.28
L09010101 | 热镀锌电缆槽盒 | 100×75 | t | 0.08241 | 8425.28
L09010101 | 镀锌槽盒 | 100x75 | t | 0.02714 | 8425.28
L09010101 | 镀锌槽盒 | 200x100 | t | 0.39095 | 8425.28
X11020125 | 铝包钢芯铝绞线 | JL/LB20A 400/35 | t | 0.16249 | 16395.17
自定义主材-1 | 水平直通槽盒（防火型） | 100×100 | m | 60.3 | 53.63
自定义主材-1 | 水平直通槽盒（防火型） | 200×100 | m | 30.15 | 77.31
自定义主材-1 | 水平直通槽盒（防火型） | 400×150 | m | 15.075 | 140.29
自定义主材-1 | 水平直通槽盒 | 200×100 | m | 80.4 | 48.05
自定义主材-1 | 水平直通槽盒 | 400×150 | m | 40.2 | 89.03
自定义主材-1 | 水平直通槽盒 | 600×150 | m | 70.35 | 119.22
自定义主材-1 | 水平直通槽盒 | 800×150 | m | 40.2 | 150.83
自定义主材-1 | 水平直通槽盒 | 200×150 | m | 160.8 | 55.9
自定义主材-1 | 水平直通槽盒 | 500×150 | m | 301.5 | 103.67
自定义主材-1 | 水平弯通槽盒（防火型） | 200×100 | 件 | 6.03 | 115.97
自定义主材-1 | 水平弯通槽盒 | 200×100 | 件 | 3.015 | 72.07
自定义主材-1 | 水平弯通槽盒 | 500×150 | 件 | 7.035 | 155.5
自定义主材-1 | 水平三通槽盒（防火型） | 200×100 | 件 | 4.02 | 154.63
自定义主材-1 | 水平三通槽盒（防火型） | 400×150 | 件 | 2.01 | 280.58
自定义主材-1 | 水平三通槽盒 | 200×100 | 件 | 4.02 | 96.1
自定义主材-1 | 水平四通槽盒 | 500×150 | 件 | 5.025 | 207.33
自定义主材-1 | 水平三通槽盒 | 500×150 | 件 | 15.075 | 207.33
自定义主材-1 | 热镀锌槽式弯通 | 600×150 | 件 | 2.01 | 152.92
自定义主材-1 | 热镀锌槽式弯通 | 800×150 | 件 | 7.035 | 277.28
自定义主材-1 | 热镀锌槽式三通 | 800×150 | 件 | 12.06 | 289.64
自定义主材-1 | 热镀锌槽盒异径垂直弯通 | 200x150 | 件 | 100.5 | 83.85
自定义主材-1 | 热镀锌槽盒垂直弯通 | 500x150 | 件 | 6.03 | 155.5
二 | 招标人采购设备
| 站用交流屏 | 智能型 | 台 | 7 | 39000
| 站用变压器端子箱 |  | 台 | 2 | 13000
| 主变电能表柜（6只表0.5s） |  | 面 | 1 | 14000
| 油色谱在线监测装置 |  | 套 | 2 | 106000
| 蓄电池远程核容柜 |  | 面 | 1 | 150000
| 五防系统检修隔离功能及智能解锁钥匙 |  | 项 | 1 | 160000
| 通信直流馈线柜 |  | 面 | 2 | 18524
| 时间同步系统 | 2台主钟 | 套 | 1 | 124800
| SF6泄漏检测装置 |  | 套 | 1 | 73000
| SF6全封闭组合电器(GIS) | 2000A | 台 | 2 | 731726.43
| 全电流在线监测装置 | JCQ-5/0.6 | 套 | 4 | 1599
| 母线电压质量监测表（10kV每段母线配1只表） |  | 只 | 4 | 1380
| 交直流端子箱 | 600x600x150mm | 台 | 4 | 4000
| 检修及修配设备 |  | 套 | 1 | 100000
| 交流不间断电源子系统 |  | 套 | 1 | 46000
| 干式铁芯串联电抗器 | CKSC-300-10-5 | 组 | 4 | 82500
| GIS母线 126kV，2000A，三相/米 | 2000A | 米 | 15 | 10150.5
| 阀控式密封铅酸蓄电池组（贫液） | 500Ah 2V | 只 | 108 | 1600
| 防腐防爆挂壁式商用分体空调 Q=2.6kW,N=0.95kW/220V 不低于二级能效 |  | 台 | 2 | 8814
| 发电车接入装置（开关箱） | 2进2出 400A | 台 | 1 | 16900
| 低压配电箱（户内） | 1进4出 80A | 台 | 4 | 6100
| 低频低压减载屏 |  | 面 | 1 | 40000
| 电能质量监测柜（4套装置） |  | 块 | 1 | 61900
| 电能采集柜（2只表、一套电能采集装置） |  | 面 | 1 | 22100
| 变压器铁芯接地电流在线监测 |  | 套 | 2 | 16500
| 变电站自动化系统（110kV、智能站、2台主变，包括五防系统、智能远动系统、二次安防系统、测控装置、交换机、防火墙、网关、打印机、光缆等辅材） |  | 个 | 1 | 1361600
| 变电站PT N600监测装置 |  | 套 | 1 | 8500
| 110kV三相双绕组变压器 | 有载调压 SZ11-63000/110 | 台 | 2 | 3105450
| 110kV变电站直流系统300Ah（直流充电柜2面，直流馈线柜2面） |  | 套 | 1 | 208600
| 10kV中置式开关柜 | 站用变开关柜 1250A | 台 | 2 | 81400
| 10kV中置式开关柜 | 并联电抗器柜 1250A | 台 | 2 | 83300
| 10kV中置式开关柜 | 电容器柜 1250A | 台 | 4 | 83300
| 10kV中置式开关柜 | 馈线柜 1250A | 台 | 32 | 80600
| 10kV中置式开关柜 | 分段断路器柜 4000A | 台 | 2 | 162000
| 10kV中置式开关柜 | 进线柜 4000A | 台 | 4 | 167300
| 10kV站用变压器 | SC11-400/10.5，10.5±2×2.5%/0.4kV | 台 | 2 | 35200
| 10kV以下成套高压配电柜 | PT柜 1250A | 台 | 4 | 75000
| 10kV线路电度表、10kV电容器电度表 |  | 块 | 38 | 500
| 10kV金属氧化锌避雷器 | HY5WZ-17/45 | 只 | 12 | 305
| 10kV干式铁芯并联电抗器 | BKSC-6000/10.5，6000kvar | 组 | 2 | 791500
| 10kV封闭母线桥 5000A |  | m | 38 | 23000
| 10kV封闭母线桥 4000A |  | m | 15 | 12300
| 10kV 小电阻成套装置 | 干式 接地变容量 420kVA 10Ω | 套 | 2 | 102700
| 10kV 框架式并联电容器成套装置 | TBB10-6012/334 | 组 | 4 | 98600
| #1 #2主变压器保护柜（各2面屏） |  | 套 | 2 | 259600
<录入编码> | 智能运维系统二次部分（含站端监控主机/工作站、视频/图像采集系统、SF6含量监测系统、环境感知设备） |  | 套 | 1 | 1644338
<录入编码> | 智能网关系统屏 |  | 套 | 1 | 578000
<录入编码> | 智能控制柜 |  | 面 | 4 | 25000
<录入编码> | 110kV过程层 B网交换机柜-6台交换机 |  | 面 | 1 | 103800
<录入编码> | 110kV过程层 A网交换机柜-3台交换机 |  | 面 | 2 | 61800
16 | 安全可控变电站二次安防纵向加密认证装置 |  | 套 | 4 | 26500
18 | 安全可控变电站二次安防硬件防火墙 |  | 套 | 3 | 10400
20 | 安全可控变电站二次安防交换机 |  | 套 | 5 | 17500
22 | 安全可控电力监控系统网络安全态势感知采集装置 |  | 套 | 2 | 39600
43 | 安全可控智能站智能录波管理单元 |  | 台 | 1 | 30000
43 | 安全可控智能站智能录波（1面管理屏和2面采集屏） |  | 套 | 1 | 194400

## 余物清理项目清单
余物清理项目清单
工程名称：110千伏东漖输变电工程（电气分册)
序号 | 项目名称 | 项目特征 | 计量单位 | 工程量 | 金额单位：元
| 1 建筑工程 |  |  |  | 全费用综合单价
1.3 混凝土及钢筋混凝土结构
2ABDAB | 1.3.3 (2)无条件爆破的
2ABDABSJ0101 | 垫层 | 1.垫层材料种类:水泥炉渣 2.厚度:300mm | m³ | 22.14 | 265.73
2ABDABSJ1001 | 水泥自流平楼地面 | 1.找平层厚度、砂浆配合比1:1:2水泥砂浆 2.界面剂材料种类:涂水泥基自流平专用界面剂两道 3.中层漆材料种类、厚度:6~8厚水泥基自流平砂浆一道 4.面漆材料种类、厚度:自流平罩面处理二道 | m² | 350 | 47.84
2ABDABSK0301 | 水泥基渗透结晶型防水涂料 | 1.厚度:1.5mm 2.防水层做法:水泥基层渗透结晶型防水涂料 | m² | 350 | 24.72
2ABDAC | 1.5 余土外运
2ABDACSA2401 | 余方弃置 | 1.装车方式:装载机装土 2.废弃料品种:基槽余土 3.运距:综合考虑 | m³ | 57.14 | 24.64
(补)2ABDACB00001 | 余土消纳 | 1.名称:余土消纳费 | m³ | 87.42 | 28