## B.1.1 招标工程量清单封面
|  | 附件：110千伏东漖T接规划芳村~增窖~冲口单回电缆线路工程-交通疏解 | 工程
招标工程量清单
| 招 标 人： |  |  | (盖章)
年 月 日

## D.4.1 工程量清单计算规则说明
工程量清单计算规则说明
工程名称：附件：110千伏东漖T接规划芳村~增窖~冲口单回电缆线路工程-交通疏解 | 第 1 页 共 1 页
1.本工程采用《房屋建筑与装饰工程工程量计算标准》GB/T 50854-2024、《通用安装工程工程量计算标准》GB/T 50856-2024等进行列项以及工程量计算。 2.补充清单按照以下说明进行列项以及工程量计算：
注:1 采用国家及行业工程量计算标准的，应明确相应国家及行业标准的名称及编号; 2 根据工程项目特点补充完善计算规则的，应列明工程量清单的详细计算规则。

## E.2.1 分部分项工程项目清单计价表
分部分项工程项目清单计价表
工程名称：附件：110千伏东漖T接规划芳村~增窖~冲口单回电缆线路工程-交通疏解 |  |  | 标段： |  |  |  | 第 1 页 共 3 页
序号 | 项目编码 | 项目名称 |  | 项目特征描述 | 计量单位 | 工程量 |  | 金额（元）
[8 empty] | 综合单价 | 合价
交通疏解
交通疏解
1 | 040205014001 | 警示灯 |  | 1.类型:警示灯 2.规格、型号:手持大柄灯 | 套 | 75 |  | 4
2 | 040205013001 | C7铁马 |  | 1.类型:C7铁马 2.规格、型号:穿孔钢板，1300mm×1300mm | m | 300 |  | 36.44
3 | 040205013002 | 隔离护栏 |  | 1.类型:移动摆放式路栏 2.规格、型号:1800*1000mm；表面贴三级反光膜 | m | 7.2 |  | 28.82
4 | 040205016001 | 防撞桶 |  | 1.材料品种:防撞桶 2.规格、型号:防撞消能桶、H=920mm、D=600mm、桶内填充2/3中砂 | 个 | 6 |  | 22.18
5 | 040205010001 | 清除标线 |  | 1.清除方法:铲除 | m2 | 1420 |  | 32.79
6 | 040205007001 | 标线 |  | 1.材料品种:临时交通标线、原有交通标线 | m2 | 1392 |  | 39.95
7 | 040205003001 | 标志牌 |  | 1.类型:标志牌 2.材质、规格尺寸:版面△900mm | 块
8 | 040205003002 | 标志牌 |  | 1.类型:标志牌 2.材质、规格尺寸:版面○800mm | 块 | 6 |  | 313.65
9 | 040205003003 | 标志牌 |  | 1.类型:标志牌 2.材质、规格尺寸:版面△900mm+□800×400mm | 块 | 6 |  | 341.7
10 | 040205003004 | 标志牌 |  | 1.类型:标志牌 2.材质、规格尺寸:版面□800×800mm | 块
11 | 040205003005 | 标志牌 |  | 1.类型:标志牌 2.材质、规格尺寸:版面□600×800mm | 块 | 3 |  | 310.83
12 | 040205003006 | 标志牌 |  | 1.类型:标志牌 2.材质、规格尺寸:版面□1000×2000mm | 块 | 2 |  | 654.78
13 | 040205003007 | 标志牌 |  | 1.类型:标志牌 2.材质、规格尺寸:版面□600×1800mm | 块 | 8 |  | 538.86
本页小计
分部分项工程项目清单计价表
工程名称：附件：110千伏东漖T接规划芳村~增窖~冲口单回电缆线路工程-交通疏解 |  |  | 标段： |  |  |  | 第 2 页 共 3 页
序号 | 项目编码 | 项目名称 |  | 项目特征描述 | 计量单位 | 工程量 |  | 金额（元）
[8 empty] | 综合单价 | 合价
14 | 040205014003 | 红蓝爆闪灯 |  | 1.类型:红蓝爆闪灯 | 套 | 5 |  | 74.85
15 | 040205002002 | 交通标志杆 |  | 1.类型:标志牌单立杆 2.材质:型钢组合 3.规格尺寸:φ76mm*5mm*3000mm 4.垫层、基础材料品种、混凝土强度等级、厚度:C25商品混凝土 | 根
16 | 040205002003 | 交通标志杆 |  | 1.类型:标志牌单立杆 2.材质:型钢组合 3.规格尺寸:φ76mm*5mm*3200mm 4.垫层、基础材料品种、混凝土强度等级、厚度:C25商品混凝土 | 根 | 9 |  | 490.47
17 | 040205002001 | 交通标志杆 |  | 1.类型:标志牌单立杆 2.材质:型钢组合 3.规格尺寸:φ76mm*5mm*3500mm 4.垫层、基础材料品种、混凝土强度等级、厚度:C25商品混凝土 | 根 | 6 |  | 496.37
18 | 040205002004 | 交通标志杆 |  | 1.类型:标志牌单立杆 2.材质:型钢组合 3.规格尺寸:φ76mm*5mm*4400mm 4.垫层、基础材料品种、混凝土强度等级、厚度:C25商品混凝土 | 根 | 2 |  | 541.19
19 | 040205002005 | 交通标志杆 |  | 1.类型:标志牌单立杆 2.材质:型钢组合 3.规格尺寸:φ76mm*3.5mm*1700mm 4.垫层、基础材料品种、混凝土强度等级、厚度:C25商品混凝土 | 根 | 5 |  | 461.38
20 | 040101003001 | 挖基坑土方 |  | 1.土类别:根据地勘资料或实际情况自行考虑 2.挖土深度:2m以内 | m3 | 11.264 |  | 10.31
21 | 040103003001 | 余方弃置 |  | 1.弃料品种:土方 2.运距:20km | m3 | 11.264 |  | 94.39
本页小计
分部分项工程项目清单计价表
工程名称：附件：110千伏东漖T接规划芳村~增窖~冲口单回电缆线路工程-交通疏解 |  |  | 标段： |  |  |  | 第 3 页 共 3 页
序号 | 项目编码 | 项目名称 |  | 项目特征描述 | 计量单位 | 工程量 |  | 金额（元）
[8 empty] | 综合单价 | 合价
22 | 040205003008 | 拆除标志牌 |  | 1.类型:拆除标志牌 2.材质、规格尺寸:详见图纸 | 块 | 22 |  | 75.11
23 | 040205002006 | 拆除交通标志杆 |  | 1.类型:拆除交通标志杆 | 根 | 22 |  | 26.39
24 | 041001008001 | 拆除混凝土结构 |  | 1.结构形式:钢筋混凝土 2.强度:详见图纸 | m3 | 11.264 |  | 273.98
25 | 040103003002 | 余方弃置 |  | 1.弃料品种:石方 2.运距:20km | m3 | 11.264 |  | 129.47
本页小计
合计

## E.3.1 措施项目清单计价表
措施项目清单计价表
工程名称：附件：110千伏东漖T接规划芳村~增窖~冲口单回电缆线路工程-交通疏解 |  | 标段： |  |  | 第 1 页 共 1 页
序号 | 项目编码 |  | 项 目 名 称 | 工作内容 |  | 价格 （元） | 备注
1 |  |  | 措施项目
1.1 | WMSGCS001001 |  | 文明施工
1.2 | HJBHCS001001 |  | 环境保护
1.3 | LSSSCS001001 |  | 临时设施
1.4 | AQSCCS001001 |  | 安全生产
本页小计
合计 | [6 empty] | -
注:措施项目清单费用构成详见本标准表E.3.2，大型机械进出场及安拆费用组成见本标准表E.3.4。

## E.4.1 其他项目清单计价表
其他项目清单计价表
工程名称：附件：110千伏东漖T接规划芳村~增窖~冲口单回电缆线路工程-交通疏解 |  | 标段： |  |  |  | 第 1 页 共 1 页
序号 | 项目名称 |  | 暂估（暂定）金额（元） | 结算（确定）金额（元） | 调整金额± （元） |  | 备注
1 | 暂列金额
2 | 专业工程暂估价
3 | 计日工
4 | 总承包服务费
5 | 合同中约定的其他项目
合 计 | [6 empty] | -

## E.4.4 计日工表
计日工表
工程名称：附件：110千伏东漖T接规划芳村~增窖~冲口单回电缆线路工程-交通疏解 |  |  |  | 标段：附件：110千伏东漖T接规划芳村~增窖~冲口单回电缆线路工程-交通疏解 |  |  |  | 第 1 页 共 1 页
编号 | 计日工名称 | 单位 | 暂定数量 |  | 实际数量 | 综合单价(元) | 合价（元） |  |  | 调整金额± (元)
[7 empty] | 暂定 |  | 实际
[7 empty] | A₁ |  | A₂ | B=A₂-A₁
1 | 人工
1.1 | 交通疏解 | 工日 | 540
人工小计
2 | 材料
2.1
材料小计
3 | 施工机具
3.1 | 防撞车 | 台班
施工机具小计
总计
注：1 本表计日工名称、暂定数量应由招标人填写。编制最高投标限价时，单价应由招标人按有关计价规定确定；编制投标报价时，单价应由投标人自主报价，并按暂定数量计算合价计入投标总价中。 2 工程结算时，应按发承包双方确认的实际数量计算合价。发承包双方确认的实际数量详见表E.8.2。