## Sheet1
序号 | 名称 | 品牌 | 功能参数
1 | RTK测量仪 | 华测 | 技术参数 卫星与精度： 1、通道数：≥1400 2、星基差分:支持PPP:B2b-PPP 3、无网续测:支持 惯导：0-60° 用户交互： 语音:支持手簿语音播报 物理特性 1、尺寸:≥106 mm × 55.6 mm 2、重量:≥400g 3、工作温度:-45°C~+75°C 4、存储温度:-55°C~+85°C 5、防水防尘:≥IP68 电气性能： 1、电池:续航16h以上 2、充满时长:≤4小时 3、存储：≥8GB 控制手簿： 1、网络:4G全网通 2、液晶屏:≥5寸 3、物理按键:全功能按键 4、相机:支持拍照录视频功能 5、电池:续航大于等于10h 6、防水防尘:≥IP68
2 | 无人机起降垫 | 联合百货 | 1、形状：正圆形 2、尺寸：≤40*40cm 3、材质：水晶绒
3 | 螺纹通止规 | 悦锐 | 1、牙型角 ≥60° 2、材质：使用GCR15轴承钢 3、塞规： 采用双头一体式结构，一端为通端（T）、一端为止端（Z）；标配一体化防滑手柄，手柄与螺纹测头连接牢固，无松动、无歪斜 通端采用完整全牙型，实现综合检测；止端采用截短短牙型，弱化螺距、牙型影响，仅管控单一中径，符合国标牙型设计要求 4、通止环规： 采用整体单体式结构，端面平整、内外圆同轴；大规格环规可配套辅助握持手柄
4 | 金属测厚仪 | 德力西 | 功能简介： 利用超声波原理，无损测量金属的厚度及声速；适用于金属，陶瓷，塑料，玻璃及其他超声波的良导体 功能参数： 1、测量范围：1-300mm 2、数据储存：≥500个 3、测量误差：±(0.5%H+0.05)mm 4、USB充电：≤5V 1A 5、外形尺寸≤65*150*35mm 6、测量分辨率：≥0.01mm、0.1mm 7、声速调节范围：1000-9999m/s 8、使用温度范围：0-40°C 9、显示：高清液晶彩屏
合计