## 采购清册
物资采购清册
标名称 | 包名称 | 物资编码 | 标准物资名称 | 计量单位 | 配件名称 | 配件规格型号及技术参数 | 配件数量 | 配件计量单位 | 配置类型 | 最高限价（元）
标01：110kV-500kV线路保护屏(长园科技集团股份有限公司) | 包1：全省 | 033400700020155 | 110kV线路保护屏 | 面 | 110kV线路光纤纵联电流差动保护GA-N | 直流电源110/220V； 交流电流1/5A 光纤纵联电流差动保护 | 1 | 台 | 组合多选 | 75000
[5 empty] | 110kV线路光纤纵联电流差动保护GT-N | 直流电源110/220V； 交流电流1/5A 光纤纵联电流差动保护 | 1 | 台 | 组合多选 | 85000
[5 empty] | 打印机 |  | 1 | 台 | 组合多选 | 2000
[5 empty] | 光纤熔接盒 |  | 1 | 个 | 组合多选 | 1000
[5 empty] | 尾纤/尾缆( (保护装置)) | 单模，含FC接头，尾纤3根一组(2用1备)，尾缆不少于4芯，每根30米 | 1 | 组 | 组合多选 | 350
[5 empty] | 保护屏体(含屏内配接线、小开关、按钮、端子排、连片等) | 前后开门(前开旋转门)；2260mm×800mm×600mm(800mm) | 1 | 面 | 组合多选 | 10000
[5 empty] | 数字接口装置 | 2M | 1 | 台 | 组合多选 | 25000
[5 empty] | 尾纤/尾缆 (数字接口装置) | 单模，尾纤3根一组(2用1备)，尾缆不少于4芯，每根30米 | 1 | 组 | 组合多选 | 350
[5 empty] | 同轴电缆 | 型号为SYV-75-2-1，带L9接头。 | 1 | 根 | 组合多选 | 350
[5 empty] | 接口屏柜(含屏内配接线、小开关、端子排等) | 前后开门； 2260mm×800mm(600mm)×600mm | 1 | 面 | 组合多选 | 10000
[5 empty] | 以太网线 |  | 1 | 百米 | 组合多选 | 500
[5 empty] | 屏柜模块标准化接口 | 适用于110kV电缆跳闸线路保护装置，包含专用连接器以及压板按钮等屏柜附件的整体结构件 | 1 | 台 | 组合多选 | 10000
[5 empty] | 屏柜模块标准化接口屏体 | 前后开门；2260mm×800mm×600mm，适用于110kV电缆跳闸线路保护屏，含专用连接器、屏内配接线、小开关、端子排等 | 1 | 面 | 组合多选 | 20000
[5 empty] | 110kV线路光纤纵联电流差动保护GA-DG-N | 直流电源110/220V； 交流电流1/5A 光纤纵联电流差动保护 | 1 | 台 | 组合多选 | 85000
[5 empty] | 110kV线路光纤纵联电流差动保护GT-DG-N | 直流电源110/220V； 交流电流1/5A 光纤纵联电流差动保护 | 1 | 台 | 组合多选 | 85000
[5 empty] | 光纤配线架 (保护装置) | 24口，配套柜内尾纤及储纤盒 | 1 | 个 | 组合多选 | 1500
[5 empty] | 三相智能终端 (适用于：110kV线路/母联/分段/母线PT间隔) |  | 1 | 台 | 组合多选 | 35000
[5 empty] | 光纤配线架 (智能终端) | 24口，配套柜内尾纤及储纤盒 | 1 | 个 | 组合多选 | 1500
[5 empty] | 智能控制柜（含屏内配接线、小开关、按钮、端子排、连片、跳线、柜体环境/温湿度控制组件等） | 前后开门； 2200mm×1000mm×800mm（断路器智能终端单门柜体）、2200mm×1000mm×800mm（PT智能终端单门柜体） | 1 | 面 | 组合多选 | 32000
[5 empty] | 屏柜模块标准化接口 | 适用于110kV光缆跳闸线路保护装置，包含专用连接器以及压板按钮等屏柜附件的整体结构件 | 1 | 台 | 组合多选 | 10000
[5 empty] | 屏柜模块标准化接口 | 适用于110kV光缆跳闸线路/母联/分段/母线PT间隔三相智能终端，包含专用连接器以及压板按钮等屏柜附件的整体结构件 | 1 | 台 | 组合多选 | 10000
[5 empty] | 屏柜模块标准化接口屏体 | 前后开门； 2260mm×800mm×600mm， 适用于110kV光缆跳闸线路保护屏，含专用连接器、专用连接器、屏内配接线、小开关、端子排等 | 1 | 面 | 组合多选 | 20000
[5 empty] | 屏柜模块标准化接口屏体 | 前后开门； 2200mm×1000mm×800mm， 适用于110kV光缆跳闸线路/母联/分段间隔智能控制柜，含专用连接器、屏内配接线、小开关、端子排等 | 1 | 面 | 组合多选 | 25000
[5 empty] | 屏柜模块标准化接口屏体 | 前后开门； 2200mm×1000mm×800mm， 适用于110kV光缆跳闸母线PT间隔智能控制柜，含专用连接器，屏内配接线、小开关、端子排等 | 1 | 面 | 组合多选 | 25000
[5 empty] | 原屏改造屏内配接线服务 | 仅适用于原屏改造的现场屏内配接线服务 | 1 | 面 | 组合多选 | 10000
|  | 033400700020154 | 220kV线路保护屏 | 面 | 220kV线路双光纤纵联电流差动保护 GA2-N型 | 直流电源 220/110 V； 交流电流 1/5 A 光纤纵联电流差动保护 | 1 | 台 | 组合多选 | 100000
[5 empty] | 集成接点方式纵联距离保护功能的220kV线路光纤电流差动保护 GA2-N-Z | 直流电源 220/110 V； 交流电流 1/5 A 光纤纵联电流差动保护+接点方式纵联距离、零序保护 | 1 | 台 | 组合多选 | 100000
[5 empty] | 电缆线路过流过负荷保护的220kV线路双光纤纵联电流差动保护 GA2-N-L | 直流电源 220/110 V； 交流电流1/5 A 光纤纵联电流差动保护+过流过负荷 | 1 | 台 | 组合多选 | 100000
[5 empty] | 断路器辅助保护 （可选） | 直流电源 220/110 V； 交流电流 1/5 A | 1 | 台 | 组合多选 | 35000
[5 empty] | 断路器操作箱 | 直流电源 220/110 V | 1 | 台 | 组合多选 | 25000
[5 empty] | 电压切换箱 | 直流电源 220/110 V | 1 | 台 | 组合多选 | 10000
[5 empty] | 信号传输装置 | 直流电源 220/110 V | 1 | 台 | 组合多选 | 25000
[5 empty] | 收发信机 | 直流电源 220/110 V | 1 | 台 | 组合多选 | 85000
[5 empty] | 尾纤/尾缆 (保护装置) | 单模，含FC接头，尾纤3根一组(2用1备)，尾缆不少于4芯，每根30米 | 1 | 组 | 组合多选 | 350
[5 empty] | 打印机 |  | 1 | 台 | 组合多选 | 2000
[5 empty] | 光纤熔接盒 |  | 1 | 个 | 组合多选 | 1000
[5 empty] | 保护屏体（含屏内配接线、小开关、按钮、端子排、连片等） | 前后开门（前开旋转门）； 2260mm×800mm×600mm（800mm） | 1 | 面 | 组合多选 | 10000
[5 empty] | 数字接口装置 | 2M | 1 | 台 | 组合多选 | 25000
[5 empty] | 同轴电缆 | 型号为SYV-75-2-1，带L9接头。 | 1 | 根 | 组合多选 | 350
[5 empty] | 接口屏柜（含屏内配接线、小开关、端子排等） | 前后开门； 2260mm×800mm(600mm)×600mm | 1 | 面 | 组合多选 | 10000
[5 empty] | 屏柜模块标准化接口 | 适用于220kV电缆跳闸线路保护装置，包含专用连接器以及压板按钮等屏柜附件的整体结构件 | 1 | 台 | 组合多选 | 10000
[5 empty] | 屏柜模块标准化接口 | 适用于220kV电缆跳闸断路器辅助保护装置，包含专用连接器以及压板按钮等屏柜附件的整体结构件 | 1 | 台 | 组合多选 | 10000
[5 empty] | 屏柜模块标准化接口 | 适用于220kV电缆跳闸断路器操作箱，包含专用连接器以及压板按钮等屏柜附件的整体结构件 | 1 | 台 | 组合多选 | 10000
[5 empty] | 屏柜模块标准化接口 | 适用于220kV电缆跳闸信号传输装置，包含专用连接器以及压板按钮等屏柜附件的整体结构件 | 1 | 台 | 组合多选 | 10000
[5 empty] | 屏柜模块标准化接口 | 适用于220kV电缆跳闸电压切换箱，包含专用连接器以及压板按钮等屏柜附件的整体结构件 | 1 | 台 | 组合多选 | 10000
[5 empty] | 屏柜模块标准化接口屏体 | 前后开门； 2260mm×800mm×600mm， 适用于220kV电缆跳闸线路保护屏，含专用连接器、屏内配接线、小开关、端子排等 | 1 | 面 | 组合多选 | 20000
[5 empty] | 220kV线路双光纤纵联电流差动保护GA2-DG-N | 直流电源 220/110 V； 交流电流 1/5 A 光纤纵联电流差动保护 | 1 | 台 | 组合多选 | 120000
[5 empty] | 集成接点方式纵联距离保护功能的220kV线路光纤电流差动保护 GA2-DG-N-Z | 直流电源 220/110 V； 交流电流 1/5 A 光纤纵联电流差动保护+接点方式纵联距离、零序保护 | 1 | 台 | 组合多选 | 120000
[5 empty] | 电缆线路过流过负荷保护的220kV线路双光纤纵联电流差动保护 GA2-DG-N-L | 直流电源 220/110 V； 交流电流 1/5 A 光纤纵联电流差动保护+过流过负荷 | 1 | 台 | 组合多选 | 120000
[5 empty] | 光纤配线架 (保护装置) | 24口，配套柜内尾纤及储纤盒 | 1 | 个 | 组合多选 | 1500
[5 empty] | 尾纤/尾缆 (数字接口装置) | 单模，含FC接头，尾纤3根一组(2用1备)，尾缆不少于4芯，每根30米 | 1 | 组 | 组合多选 | 350
[5 empty] | 分相智能终端 (适用于：220kV线路/母联/分段间隔) |  | 1 | 台 | 组合多选 | 35000
[5 empty] | 三相智能终端 (适用于：220kV线路/母联/分段/母线PT间隔间隔) |  | 1 | 台 | 组合多选 | 35000
[5 empty] | 光纤配线架 (智能终端) | 24口，配套柜内尾纤及储纤盒 | 1 | 个 | 组合多选 | 1500
[5 empty] | 智能控制柜（含屏内配接线、小开关、按钮、端子排、连片、光纤配线架、跳线、柜体环境/温湿度控制组件等） | 前后开门； 2200mm×1000mm×800mm（断路器智能终端单门柜体）、2200mm×1000mm×800mm（PT智能终端单门柜体） | 1 | 面 | 组合多选 | 32000
[5 empty] | 屏柜模块标准化接口 | 适用于220kV光缆跳闸信号传输装置，包含专用连接器以及压板按钮等屏柜附件的整体结构件 | 1 | 台 | 组合多选 | 10000
[5 empty] | 屏柜模块标准化接口 | 适用于220kV光缆跳闸线路保护装置，包含专用连接器以及压板按钮等屏柜附件的整体结构件 | 1 | 台 | 组合多选 | 10000
[5 empty] | 屏柜模块标准化接口 | 适用于220kV光缆跳闸电压切换箱，包含专用连接器以及压板按钮等屏柜附件的整体结构件 | 1 | 台 | 组合多选 | 10000
[5 empty] | 屏柜模块标准化接口 | 适用于220kV线路/母联/分段间隔分相智能终端，包含专用连接器以及压板按钮等屏柜附件的整体结构件 | 1 | 台 | 组合多选 | 10000
[5 empty] | 屏柜模块标准化接口 | 适用于220kV线路/母联/分段/母线PT间隔三相智能终端，包含专用连接器以及压板按钮等屏柜附件的整体结构件 | 1 | 台 | 组合多选 | 10000
[5 empty] | 屏柜模块标准化接口屏体 | 前后开门； 2260mm×800mm×600mm， 适用于220kV光缆跳闸线路保护屏，含专用连接器、屏内配接线、小开关、端子排等 | 1 | 面 | 组合多选 | 20000
[5 empty] | 屏柜模块标准化接口屏体 | 前后开门； 2200mm×1000mm×800mm， 适用于220kV光缆跳闸线路/母联/分段间隔智能控制柜，含专用连接器、屏内配接线、小开关、端子排等 | 1 | 面 | 组合多选 | 25000
[5 empty] | 屏柜模块标准化接口屏体 | 前后开门； 2200mm×1000mm×800mm， 适用于220kV光缆跳闸母线PT间隔智能控制柜，含专用连接器、屏内配接线、小开关、端子排等 | 1 | 面 | 组合多选 | 25000
[5 empty] | 原屏改造屏内配接线服务 | 仅适用于原屏改造的现场屏内配接线服务 | 1 | 面 | 组合多选 | 10000
|  | 033400700020153 | 500kV线路保护屏(含T区保护(可选)、短引线保护(可选)) | 面 | 500kV光纤纵联电流差动保护GA5-N型 | 直流电源 110/220 V； 交流电流 1/5 A 光纤纵联电流差动保护 | 1 | 台 | 组合多选 | 110000
[5 empty] | 500kV光纤纵联电流差动保护GA5-N-Z型 | 直流电源 110/220 V； 交流电流 1/5 A 光纤纵联电流差动保护+接点方式纵联距离、零序保护 | 1 | 台 | 组合多选 | 110000
[5 empty] | 500kV光纤纵联电流差动保护GC5-N型 | 直流电源 110/220 V； 光纤纵联电流差动保护带串补 | 1 | 台 | 组合多选 | 110000
[5 empty] | 500kV光纤纵联电流差动保护GC5-N-Z型 | 直流电源 110/220 V； 交流电流 1/5 A 光纤纵联电流差动保护带串补+接点方式纵联距离、零序保护 | 1 | 台 | 组合多选 | 110000
[5 empty] | 过电压及远方跳闸保护（电缆跳闸）（可选） | 直流电源 110/220 V； 交流电流 1/5 A 两个光口/一光口一电口/两个电口 | 1 | 台 | 组合多选 | 35000
[5 empty] | 信号传输装置 |  | 1 | 台 | 组合多选 | 25000
[5 empty] | 打印机 |  | 1 | 台 | 组合多选 | 2000
[5 empty] | 尾纤/尾缆 | 单模，含FC接头，尾纤3根一组(2用1备)，尾缆不少于4芯，每根30米 | 1 | 组 | 组合多选 | 350
[5 empty] | 保护屏柜(含屏内配接线、小开关、按钮、端子排、连片等) | 前后开门(前开旋转门)； 2260mm×800mm×600mm(800mm) | 1 | 面 | 组合多选 | 10000
[5 empty] | 保护通信接口屏 |  | 1 | 面 | 组合多选 | 10000
[5 empty] | 数字接口装置 | 2M | 1 | 台 | 组合多选 | 25000
[5 empty] | 同轴电缆 | 型号为SYV-75-2-1，带L9接头。 | 1 | 根 | 组合多选 | 350
[5 empty] | 接口屏柜(含屏内配接线、小开关、端子排等) | 前后开门； 2260mm×800mm×600mm /2200mm×600mm×600mm | 1 | 面 | 组合多选 | 10000
[5 empty] | 500kV T区保护GA- N型 | 直流电源 110/220 V 交流电流 1/5 A | 1 | 台 | 组合多选 | 40000
[5 empty] | 500kV 短引线保护屏 |  | 1 | 面 | 组合多选 | 10000
[5 empty] | 500kV 短引线保护GA- N型 | 直流电源 110/220 V 交流电流 1/5 A | 1 | 台 | 组合多选 | 40000
[5 empty] | 断路器保护屏 |  | 1 | 面 | 组合多选 | 10000
[5 empty] | 断路器保护GA- N型 | 直流电源 110/220 V 交流电流 1/5 A | 1 | 台 | 组合多选 | 35000
[5 empty] | 断路器分相操作箱 | 直流电源 110/220 V | 1 | 台 | 组合多选 | 25000
[5 empty] | 高压并联电抗器保护屏 |  | 1 | 面 | 组合多选 | 10000
[5 empty] | 高压并联电抗器保护GA- N型 | 直流电源 110/220 V 交流电流 1/5 A | 1 | 台 | 组合多选 | 50000
[5 empty] | 非电量保护/本体保护装置 | 直流电源 110/220 V 交流电流 1/5 A | 1 | 台 | 组合多选 | 30000
[5 empty] | 以太网线 |  | 1 | 百米 | 组合多选 | 500
[5 empty] | 500kV光纤纵联电流差动保护GA5-DG-N型 | 直流电源 110/220 V； 交流电流 1/5 A 光纤纵联电流差动保护 | 1 | 台 | 组合多选 | 130000
[5 empty] | 500kV光纤纵联电流差动保护GA5-DG-N-Z型 | 直流电源 110/220 V； 交流电流 1/5 A 光纤纵联电流差动保护+接点方式纵联距离、零序保护 | 1 | 台 | 组合多选 | 130000
[5 empty] | 500kV光纤纵联电流差动保护GC5-DG-N型 | 直流电源 110/220 V； 交流电流 1/5 A 光纤纵联电流差动保护带串补 | 1 | 台 | 组合多选 | 130000
[5 empty] | 500kV光纤纵联电流差动保护GC5-DG-N-Z型 | 直流电源 110/220 V； 交流电流 1/5 A 光纤纵联电流差动保护带串补+接点方式纵联距离、零序保护 | 1 | 台 | 组合多选 | 130000
[5 empty] | 光纤配线架 | 24口，配套柜内尾纤及储纤盒 | 1 | 个 | 组合多选 | 1500
[5 empty] | 保护屏体(含屏内配接线、小开关、按钮、端子排、连片等) | 前后开门(前开旋转门)； 2260mm×800mm×600mm(800mm) | 1 | 面 | 组合多选 | 10000
[5 empty] | 500kV T区保护屏 |  | 1 | 面 | 组合多选 | 10000
[5 empty] | 500kV T区保护GA-DG-N型 | 直流电源 110/220 V 交流电流 1/5 A | 1 | 台 | 组合多选 | 40000
[5 empty] | 500kV 短引线保护GA-DG-N型 | 直流电源 110/220 V 交流电流 1/5 A | 1 | 台 | 组合多选 | 40000
[5 empty] | 500kV 断路器保护屏 |  | 1 | 面 | 组合多选 | 10000
[5 empty] | 500kV 断路器保护GA-DG-N型 | 直流电源 110/220 V 交流电流 1/5 A | 1 | 台 | 组合多选 | 40000
[5 empty] | 500kV 高压并联电抗器保护屏 |  | 1 | 面 | 组合多选 | 10000
[5 empty] | 500kV 高压并联电抗器保护GA-DG-N型 | 直流电源 110/220 V 交流电流 1/5 A | 1 | 台 | 组合多选 | 50000
[5 empty] | 断路器智能控制柜 | 直流电源 110/220 V； | 1 | 套 | 组合多选 | 32000
[5 empty] | 分相智能终端（断路器） |  | 1 | 台 | 组合多选 | 35000
[5 empty] | 光纤配线架(断路器智能控制柜) | 24口，配套柜内尾纤及储纤盒 | 1 | 个 | 组合多选 | 1500
[5 empty] | 智能控制柜（含屏内配接线、小开关、按钮、端子排、连片、光纤配线架、跳线、柜体环境/温湿度控制组件等） | 前后开门； 2200mm×1000mm×800mm（单门柜体） | 1 | 面 | 组合多选 | 32000
[5 empty] | 母线PT智能控制柜 | 直流电源 110/220 V； | 1 | 套 | 组合多选 | 32000
[5 empty] | 三相智能终端（母线PT） |  | 1 | 台 | 组合多选 | 35000
[5 empty] | 光纤配线架(母线PT智能控制柜) | 24口，配套柜内尾纤及储纤盒 | 1 | 个 | 组合多选 | 1500
[5 empty] | 智能控制柜（含屏内配接线、小开关、按钮、端子排、连片、光纤配线架、跳线、柜体环境/温湿度控制组件等） | 前后开门； 2200mm×1000mm×800mm | 1 | 面 | 组合多选 | 32000
[5 empty] | 高抗本体智能控制柜 | 直流电源 110/220 V； | 1 | 套 | 组合多选 | 32000
[5 empty] | 本体智能终端II型（高抗本体） |  | 1 | 台 | 组合多选 | 35000
[5 empty] | 光纤配线架(高抗本体智能控制柜) | 24口，配套柜内尾纤及储纤盒 | 1 | 个 | 组合多选 | 1500
[5 empty] | 原屏改造屏内配接线服务 | 仅适用于原屏改造的现场屏内配接线服务 | 1 | 面 | 组合多选 | 10000
修正
修正