## Sheet1
附录:
东莞供电局2026年“变电站避雷针攀爬维护机器人技术及应用研究”项目第三方测试服务零星采购报价表
序号 | 采购清单 | 规格型号/主要技术参数 | 单位 | 数量 | 单价报价（元） | 单价合计报价（元） | 备注
1 | 外观性能测试（机器人装置） | 包括外观性能、外形尺寸、装配质量、安全性、IP防护等级、重量项目检测 | 项 | 1
2 | 环境适应性试验（机器人装置） | 包括高温试验，适应变电站避雷针类型的百分比 | 项 | 1
3 | 功能性试验（机器人装置） | 包括机器人的攀爬速度、承载力、断电自锁功能、攀爬高度、内部探伤能力、检测能力、作业效率、外部图像及感知系统反馈周期、攀爬夹持功能 | 项 | 1
4 | 整机电磁兼容测试（机器人装置） | 机器人在电磁干扰环境下功能正常运行，无异常卡顿停机掉电包括辐射抗扰度、传导抗扰度、静电放电抗扰度测试项目检测 | 项 | 1
5 | 喷涂材料容量持续作业时长、喷涂面积测试（机器人装置） | 容量持续作业时长、喷涂面积测试 | 项 | 1
6 | 电池续航 | 单次满电续航测试 | 项 | 1
7 | 计算与资源效率测试（机器人软件） | 包括计算延迟、吞吐量、资源占用率、功耗与能效项目检测 | 项 | 1
8 | 实时性与时间特性测试（机器人软件） | 包括任务调度延迟、中断响应时间、端到端通信延迟、运动控制环路延迟项目检测 | 项 | 1
9 | 探伤模块运动控制功能测试（机器人软件） | 包括数据采集显示解析功能测试 | 项 | 1
10 | 机器视觉通讯及状态监控功能测试（机器人软件） | 包括监控机器人运动状态并传输避雷针表面锈蚀状态信息测试 | 项 | 1
11 | 通信与数据一致性测试（机器人软件） | 包括通信协议一致性、数据完整性、时钟同步精度测试 | 项 | 1
12 | 喷涂模块运动控制功能测试（机器人软件） | 包括喷涂启停、喷涂路径控制功能启停相应及时，路径控制准确测试 | 项 | 1
13 | 上下运动控制功能测试（机器人软件） | 软件控制机器人沿避雷针上下运动，包括启动、停止、调速、轴向旋转功能测试 | 项 | 1
14 | 时序控制测试（机器人软件） | 在上一个指令执行结束前，即使误输入下个指令，也不能执行测试 | 项 | 1
15 | 软件控制范围测试（机器人软件） | 到达避雷针边界后是否可设置停止，避免误操作测试 | 项 | 1
16 | 软件控制机器人精度测试（机器人软件） | 精度误差在允许范围内测试 | 项 | 1
合计报价（小写）：¥ |  |  | 0
报价金额（大写）：
1、报价单位必须按本表格格式填报，报价项目不得缺项。
2、本报价包含 %税金等相关费用。
3、本报价中所有单价必须精确到小数点后两位（即分位数）。
4、本报价单两页及以上请双面打印。
5、报价人： 电话号码：
报价人（签名）：
单 位（盖章）：
日 期： 年 月 日