## 报价表1 (2)
附录
西部修试公司南宁蓄能电厂2026年安全阀零星采购供货一览表（报价明细表）
项目名称：西部修试公司南宁蓄能电厂2026年安全阀零星采购
序号 | 物资名称 | 规格型号 | 主要技术参数 | 单位 | 数量（预估） | 税率 | 含税单价（元） | 含税总价(元) | 备注
1 | 泄压安全阀 | A41Y-100P | 型号：A41Y-100P，通径50/50，整定压力：2.0MPa，流道直径40，压力等级2.0-2.5MPa，公称压力：10MPa，排放压力：2.2MPa，回座压力：1.7MPa，开启高度≥2mm，适用温度≤200℃，排量系数：0.15，适用介质：水 | 台 | 2 | 13%
2 | 压力气罐安全阀 | A42Y-100P | 型号：A42Y-100P，通径通径40，整定压力7.18MPa，流道直径：25mm，压力等级：6.4-8.0MPa，公称压力：10MPa，排放压力：7.898MPa，回座压力：6.103MPa，开启高度：6.25MPa，适用温度≤200℃，排放系数：0.75，适用介质：油、气体 | 个 | 2 | 13%
3 | 储气罐安全阀 | A42Y-100P | 型号：A42Y-100P，通径25×16×32，整定压力8.4MPa，流道直径：32mm，背压力：0MPa，超过压力：10%，启闭压差15%，开启高度≥8mm，适用介质：气体，温度≤200℃ | 个 | 2 | 13%
4 | 储气罐安全阀 | A42Y-100P | 型号：A42Y-100P，通径50×32×65，整定压力8.4MPa，流道直径：32mm，背压力：0MPa，超过压力：10%，启闭压差15%，开启高度≥8mm，适用介质：气体，温度≤200℃ | 个 | 3 | 13%
备注： 1、该价格包含所涉设备成本、运费、税金、利润及其它应包含的所有费用； 2、发票类型：增值税专用发票，税率13%； 3、按照给定税率13%进行报价，不允许自行修改。若存在其他情况与报价表税率不一致的，投标时仍暂按招标人给定税率进行报价，并提供后续开具发票税率的说明。在结算阶段，经招标人确认后以投标不含税价和实际税率调整结算总价； 4、本项目所涉及安全阀要在当地进行检验并提供检验合格报告； 5、本项目不支付预付款，乙方需在收到中标通知书后20日内完成设备供货（包含检验时间），乙方在完成所有涉及设备的供货后，提供全额增值税专用发票，甲方在收到发票后的30日内完成支付。
报价单位：
报价日期：