## 附件1 架空线路工程
架空线路工程机械化率评价表
序号 | 工序 |  | 子工序 |  | 使用机械评分 | 实际得分 | 子工序 工序机械化率 | 工序 机械化率
| 名称 | 权重 | 名称 | 权重
1 | 物料运输 | 0.2 | 物料运输 | 0.2 | 1.1分：索道自动上下料装置、遥控索道牵引机、重型索道、多地形多功能运输车、电动山地双轨运输车、塔材运输车、步履式多功能作业车等新型先进装备 | 1.1 | 110% | 100%
2 | 基础 | 0.3 | 开挖 | 0.2 | 0.8分：分体式钻孔机、机械洛阳铲、潜水钻机、回转钻机、磨盘钻机、岩石开裂机、一体化开挖设备、冲孔打桩机、冲抓钻孔机、空压机 | 0.8 | 80% | 90%
3 |  |  | 钢筋笼加工 | 0.05 | 1.1分：新型全自动一体机等先进装备 | 1.1 | 110%
4 |  |  | 浇筑 | 0.05 | 1.1分：新型混凝土拌制、运输装备等先进装备 | 1.1 | 110%
5 | 组塔 | 0.3 | 塔材吊装 | 0.2 | 0.8分：落地摇/平臂抱杆、人字抱杆+双卷筒绞磨（拉线塔）、悬浮抱杆 | 0.8 | 80% | 88.33%
6 |  |  | 塔材组片 | 0.05 | 1.1分：塔材组片专用装备、地形起重机、履带式电建起重机、ZTH系列电建多功能作业车等新型先进装备 | 1.1 | 110%
7 |  |  | 塔材紧固 | 0.05 | 1.0分：电动扭矩扳手、液压扭矩扳手、气动扭矩扳手 | 1 | 100%
8 | 架线 | 0.2 | 放线 | 0.05 | 0.8分：气球、遥控飞艇、牵张设备、跨越架、承载索封网跨越架 | 0.8 | 80% | 82.5%
9 |  |  | 提线紧线 | 0.05 | 1.1分：卡线器推送机器人、弧垂观测机器人等新型先进装备 | 1.1 | 110%
10 |  |  | 导线压接 | 0.05 | 1.0分：全自动压接机、全自动液压切线机、全自动断线钳、自动化压接平台 | 1 | 100%
11 |  |  | 附件安装 | 0.05 | 0.4分：提线器、机动绞磨 | 0.4 | 40%
标段机械化率 | [7 empty] | 90%

## 附件2-1 变电工程机械化评价表
变电工程机械化率评价表
序号 | 工序 |  | 子工序 |  | 使用机械评分 | 实际得分 | 子工序 工序机械化率 | 工序 机械化率
| 名称 | 权重 | 名称 | 权重
1 | 场平 | 0.05 | 场平 | 0.05 | 1.1分：智能化多功能机等新型先进装备、带GPS定位功能的各类新型设备 | 1.1 | 110% | 100%
2 | 土建 | 0.5 | 地基处理与基坑开挖 | 0.05 | 1.1分：激光整平机、带GPS定位功能的各类桩机等新型先进装备 | 1.1 | 110% | 100%
3 |  |  | 基础施工 | 0.05 | 1.1分：新型模具加固装置等新型先进装备 | 1.1 | 110%
4 |  |  | 建筑物 | 0.15 | 1.0分：基于装配式方案的流动式起重机、剪叉式升降平台、曲臂升降车、电动扳手、直臂高空作业车 | 1 | 100%
5 |  |  | 构筑物 | 0.15 | 1.1分：新型模具和加固装置、预制围墙运输安装一体机等新型先进装备、激光整平机等新型先进装备 | 1.1 | 110%
6 |  |  | 构支架 | 0.1 | 1.0分：流动式起重机、电动扳手、曲臂升降车、直臂高空作业车 | 1 | 100%
7 | 安装 | 0.45 | 大件就位 | 0.05 | 1.0分：牵引车、液压顶推装备 | 1 | 100% | 100%
8 |  |  | 主变附件安装 | 0.05 | 1.1分：高处作业平台车等新型先进装备 | 1.1 | 110%
9 |  |  | 真空注油及热油循环 | 0.05 | 1.0分: 滤油机、抽真空机 | 1 | 100%
10 |  |  | 主变试验 | 0.05 | 1.1分：电力变压器感应耐压及局放试验车、集装箱式油化试验室等新型先进装备 | 1.1 | 110%
11 |  |  | 组合电器就位 | 0.05 | 1.1分：GIS/HGIS 设备整体就位装备、橡胶履带式机械化平台、气垫运输设备、HGIS设备安装智能运输就位装备等新型先进装备 | 1.1 | 110%
12 |  |  | 组合电器组装 | 0.05 | 1.0 分：智能防尘棚、带逆止阀真空泵、SF6 回收装置、SF6 气体充气装置、充气式无尘化安装棚、GIS、HGIS通用试验套管、高处作业平台车、行车吊、流动式起重机、微型履带起重机、曲臂升降车、直臂高空作业车 | 1 | 100%
13 |  |  | 组合电器试验 | 0.05 | 1.0 分：组合式谐振耐压试验装置、模块化试验装置 | 1 | 100%
14 |  |  | 二次设备安装 | 0.05 | 1.1分：新型先进装备、智能冲钻孔装备 | 1.1 | 110%
15 |  |  | 二次电缆施工 | 0.05 | 1.1分：大截面动力电缆输送装置等新型先进装备 | 1.1 | 110%
16 | 机械化率 | [6 empty] | 100%
变电站工程总体机械化率 | [7 empty] | 100%

## 附件2-2 变电工程装配化率评价表
变电工程装配化率评价表
序号 | 评价项 |  | 评价分值 | 参考典型预制部品部件 | 实际得分 | 子项装配率 | 单体装配率
1 | 控制楼或阀厅 | 柱、支撑、承重墙等竖向构件 | 10 | 钢管格构柱/H型、方型钢柱/钢筋混凝土预制柱/预制装配式钢节点混合框架结构 | 10 | 100% | 100%
2 |  | 梁 | 10 | H型钢梁/钢筋混凝土预制梁/钢梁/钢网架结构 | 10 | 100%
3 |  | 楼面板 | 4 | 压型钢板+现浇钢筋混凝土组合楼板/预制板+现浇钢筋混凝土叠合楼板/预制叠合板/压型钢板/钢筋桁架楼承板 | 4 | 100%
4 |  | 屋面板 | 4 | 压型钢板+现浇钢筋混凝土组合楼板/预制板+现浇钢筋混凝土叠合楼板/预制叠合板/压型钢板/钢筋桁架楼承板 | 4 | 100%
5 |  | 墙体 | 4 | 外墙：复合墙板/集成墙体/压型钢板/UHPC（超高性能混凝土板） 内墙：ALC轻质墙板/轻质复合实芯墙板/压型钢板 | 4 | 100%
7 | GIS（HGIS）设备室 | 柱、支撑、承重墙等竖向构件 | 10 | 钢管格构柱/H型、方型钢柱/钢筋混凝土预制柱/预制装配式钢节点混合框架柱 | 10 | 100% | 100%
8 |  | 梁 | 10 | 钢梁/钢网架结构/钢屋架结构/预制装配式钢节点混合框架梁 | 10 | 100%
9 |  | 屋面板 | 4 | 压型钢板+现浇钢筋混凝土组合楼板/预制板+现浇钢筋混凝土叠合楼板/预制叠合板/压型钢板 | 4 | 100%
10 |  | 墙体 | 4 | 外墙：复合墙板/集成墙体/压型钢板/UHPC（超高性能混凝土板） 内墙：ALC轻质墙板/轻质复合实芯墙板/压型钢板 | 4 | 100%
11 | 继电保护室 | 柱、梁、承重墙等结构件 | 4 | 钢管格构梁柱/H型、方型钢梁柱/钢筋混凝土预制梁柱/预制装配式钢节点混合框架梁柱 | 0 | 0% | 50%
12 |  | 屋面板 | 2 | 压型钢板+现浇钢筋混凝土组合楼板/预制板+现浇钢筋混凝土叠合楼板/预制叠合板/压型钢板 | 2 | 100%
13 |  | 墙体 | 2 | 外墙：复合墙板/集成墙体/压型钢板/UHPC（超高性能混凝土板） 内墙：ALC轻质墙板/轻质复合实芯墙板/压型钢板 | 2 | 100%
14 | 围墙 | \ | 3 | 预制装配式 | 3 | 100% | 100%
15 | 构筑物基础 | 支架（设备）基础 | 3 | 预制装配式 | 0 | 0% | 0%
16 | 主变防火墙 | \ | 3 | 预制装配式 | 3 | 100% | 100%
17 | 电缆沟 | 沟道 | 2 | 预制装配式 | 0 | 0% | 0%
18 |  | 压顶 | 2 | 预制装配式 | 2 | 100% | 100%
19 |  | 盖板 | 2 | 预制装配式 | 2 | 100% | 100%
20 | 事故油池 | \ | 2 | 预制装配式 | 2 | 100% | 100%
21 | 污水处理设施 | \ | 2 | 预制装配式/一体化成品设备 | 2 | 100% | 100%
22 | 警传室 | \ | 3 | 预制装配式/预制舱 | 3 | 100% | 100%
23 | 消防小室 | \ | 2 | 预制装配式/预制舱 | 2 | 100% | 100%
24 | 雨淋阀间 | \ | 2 | 预制装配式/预制舱/型钢结构 | 2 | 100% | 100%
25 | 其他 | 建筑物散水 | 2 | 预制装配式 | 2 | 100% | 100%
26 |  | 路缘石 | 1 | 预制装配式 | 1 | 100% | 100%
27 |  | 路灯基础 | 1 | 预制装配式 | 1 | 100% | 100%
28 |  | 给排水检查井 | 2 | 预制装配式 | 2 | 100% | 100%
总装配率 | [6 empty] | 91%
变电站工程总体装配化率 | [6 empty] | 91%
补充说明:对于建设规模中确定不涉及的相关建（构）筑物，按照满分进行计算。

## 附件3 电缆工程
电缆工程机械化率评价表
序号 | 工序 |  | 子工序 |  | 使用机械评分 | 实际得分 | 子工序 工序机械化率 | 工序 机械化率
| 名称 | 权重 | 名称 | 权重
1 | 土建施工 | 0.3 | 井室支护结构 | 0.05 | 0.8分：基于排桩体系支护技术的正、反循环钻机，配合挖掘机、装载机；基于锚喷技术的挖掘机、水磨钻机、龙门吊 | 0.8 | 80% | 90%
2 |  |  | 井室主体结构 | 0.1 | 1.1分：先进的专用起重机 | 1.1 | 110%
3 |  |  | 通道支护结构 | 0.05 | 0.2分：人工开挖+电瓶车出渣+喷锚（暗挖） | 0.2 | 20%
4 |  |  | 通道主体结构 | 0.1 | 1.1分：浅埋暗挖台车、盾构机、顶管机等小型化、集成化装备 | 1.1 | 110%
5 | 电缆敷设施工 | 0.7 | 电缆运输吊装 | 0.1 | 0.0分：人工搬运 | 0 | 0% | 90%
6 |  |  | 电缆盘架设 | 0.2 | 1.0分：展放支架具备驱动、制动联动功能 | 1 | 100%
7 |  |  | 电缆展放 | 0.3 | 1.1分：电缆敷设智能化控制装备等 | 1.1 | 110%
8 |  |  | 电缆就位 | 0.1 | 1.0分：专用电缆提升就位装置 | 1 | 100%
9 | 机械化率 | [6 empty] | 90%

## 附件4-1 配电房（含箱式变、户外开关箱）
配电房（含箱式变、户外开关箱）机械化率评价表
序号 | 工序 |  | 子工序 |  | 使用机械评分 | 实际得分 | 子工序 工序机械化率 | 工序 机械化率
| 名称 | 权重 | 名称 | 权重
1 | 物料运输 | 0.1 | 物料运输 | 0.1 | 1.1分：直升机/无人机物料吊运、机器狼、索道自动上下料装置、遥控索道牵引机、重型索道、多地形多功能运输车、电动山地双轨运输车、塔材运输车、步履式多功能作业车等新型先进装备 | 1.1 | 110% | 100%
2 | 土建 | 0.5 | 施工测量与基础开挖及地基处理作业 | 0.15 | 1.1分：激光整平机、钻孔立杆一体机等先进设备。 | 1.1 | 110% | 100%
3 |  |  | 钢筋混凝土框架结构 | 0.05 | 1.0分：全站仪、流动式起重机、高空作业车、钢筋调直机、钢筋切断机、弯箍机、钢筋捆扎机、钢筋绑扎机、混凝土泵车、光学/激光铅垂仪、激光水平仪 | 1 | 100%
4 |  |  | 装修装饰 | 0.1 | 1.1分：采用机器人（自动钻孔、自动砌砖、自动抹灰）进行砌筑作业、喷涂机器人等先进设备 | 1.1 | 110%
5 |  |  | 钢结构/装配式（预制件）结构 | 0.15 | 1.1分：新型推移支撑机械（千斤顶+滑轨同步推顶）、自动焊接机器人等先进设备 | 1.1 | 110%
6 |  |  | 防雷与接地作业 | 0.05 | 1.1分：高处作业平台车、钻孔立杆一体机、接地装置电动压接机、专用接地挖掘机等先进设备 | 1.1 | 110%
7 | 安装 | 0.4 | 设备安装 | 0.15 | 1.1分：车载微型电动吊运机器、工器具楼梯搬运装置等新型先进装备 | 1.1 | 110% | 100%
8 |  |  | 设备及地网试验 | 0.1 | 1.0分:万用表、钳表、微安表、接地摇表、电阻表、变比测试仪、试验变压器、控制操作箱（调压器）、回路电阻测试仪、机械特性测试仪、温湿度计 | 1 | 100%
9 |  |  | 线缆敷设及接线作业 | 0.1 | 1.1分：新型先进装备 | 1.1 | 110%
10 |  |  | 配网自动化通信安装作业 | 0.05 | 1.0分：笔记本电脑、测试仪表、绝缘电阻表 | 1 | 100%
11 | 机械化率 | [6 empty] | 100%
配电房工程装配率评价
序号 | 评价项 |  | 评价分值 |  | 参考典型预制部品部件 | 实际得分 | 子项装配率 | 备注
1 | 柱、支撑、承重墙等竖向构件 |  | 10 |  | 钢筋混凝土预制件/钢结构 |  | 0%
2 | 梁/设备基础圈梁 |  | 40 |  | 钢筋混凝土预制件/钢结构 | 40 | 100%
3 | 屋面板 |  | 40 |  | 现浇钢筋混凝土组合楼板、预制板+现浇钢筋混凝土叠合楼板、预制叠合板 | 40 | 100%
4 | 墙体 |  | 10 |  | 复合墙板、集成墙体 |  | 0%
装配率 | [7 empty] | 80%
装配率（%）=（Σ评价项实际得分/评价项总分值）×100% 其中： （1）实际得分=评价项使用预制部品部件比例×该评价项分值； （2）工厂预装式（预制舱式）配电房，装配率直接取100%。
单项工程机械化率 | [7 empty] | 94%

## 附件4-5 纯自动化工程-（柱上开关）
纯自动化工程-（柱上开关）机械化率评价表
序号 | 工序 |  | 子工序 |  | 使用机械评分标准 | 实际得分 | 子工序 工序机械化率 | 工序 机械化率
| 名称 | 权重 | 名称 | 权重
1 | 物料运输 | 0.1 | 物料运输 | 0.1 | 1.1分：直升机/无人机物料吊运、机器狼、索道自动上下料装置、遥控索道牵引机、重型索道、多地形多功能运输车、电动山地双轨运输车、塔材运输车、步履式多功能作业车等新型先进装备 | 1.1 | 110% | 100%
2 | 土建施工 | 0.2 | 基坑开挖 | 0.05 | 1.0分：分体式钻孔机、旋挖钻机、螺旋钻机、螺旋锚钻机、岩石锚杆钻机、挖掘机或（挖掘机+辅助排水设备）、静压打桩机、冲孔钻机、深基坑一体机、履带式液压钻机 | 1 | 100% | 100%
3 |  |  | 浇筑 | 0.05 | 1.1分：新型混凝土拌制、运输装备等先进装备 | 1.1 | 110%
4 |  |  | 接地 | 0.1 | 1.1分：钻孔立杆一体机、接地装置电动压接机、专用接地挖掘机等先进设备 | 1.1 | 110%
5 | 杆塔 | 0.2 | 杆/塔组立 | 0.1 | 0.4分：落地摇/平臂抱杆、抱杆+双卷筒绞磨（拉线塔）、悬浮抱杆、铝合金三脚架立杆机 | 0.4 | 40% | 70%
6 |  |  | 横担/金具安装 | 0.1 | 1.0分：高空作业车、电动液压冲孔机 | 1 | 100%
7 | 电气设备安装 | 0.5 | 设备吊装 | 0.4 | 1.1分：电动葫芦、开关自动安装机器人等先进设备。 | 1.1 | 110% | 100%
8 |  |  | 导线压接 | 0.1 | 1.0分：全自动压接机、半自动液压压接机 | 1 | 100%
9 | 机械化率 | [6 empty] | 94%

## 附件5 海缆工程
海缆工程机械化率评价表
序号 | 工序 |  | 子工序 |  | 使用机械评分 | 实际得分 | 子工序 工序机械化率 | 工序 机械化率
| 名称 | 权重 | 名称 | 权重
1 | 海缆敷设施工 | 0.7 | 路由扫海 | 0.1 | 1.1分：动力定位船、扫海锚、USBL（水下定位装置） | 1.1 | 110% | 100%
2 |  |  | 海缆运输 | 0.1 | 1.1分：自航式敷缆船 | 1.1 | 110%
3 |  |  | 近岸段登陆 | 0.1 | 1.1分：非开挖式穿孔 | 1.1 | 110%
4 |  |  | 路由敷设 | 0.2 | 1.1分：敷缆船（带DP2及以上动力定位）、埋设犁、USBL、应力监测装置、监测装置、海底电缆敷设布缆机 | 1.1 | 110%
5 |  |  | 海缆埋设情况复测 | 0.1 | 1.1分：多波束检测系统、水下机器人、动力定位船、管线仪 | 1.1 | 110%
6 |  |  | 终端头制作 | 0.1 | 1.0分：吊机+脚手架+手工制作 | 1 | 100%
7 | 海缆保护施工 | 0.3 | 海缆保护 | 0.3 | 1.1分：切割挖槽水下机器人 | 1.1 | 110% | 100%
8 | 机械化率 | [6 empty] | 100%