## Sheet1
标的名称 | 标包名称 | 预估采购金额（万元） | 标准编码 | 标准名称 | 配件名称 | 规格型号 | 单位 | 配件数量 | 限价（元） | 备注
标1：110kV-500kV线路保护屏（北京四方继保工程技术有限公司） | 包1 | 340.24 | 033400700020153 | 500kV线路保护屏（含T区保护（可选）、短引线保护（可选）） | 500kVT区保护GA-DG-N型 | 直流电源110/220V交流电流1/5A | 台 | 1 | 50000
标1：110kV-500kV线路保护屏（北京四方继保工程技术有限公司） |  |  | 033400700020153 | 500kV线路保护屏（含T区保护（可选）、短引线保护（可选）） | 500kVT区保护GA-N型 | 直流电源110/220V交流电流1/5A | 台 | 1 | 50000
标1：110kV-500kV线路保护屏（北京四方继保工程技术有限公司） |  |  | 033400700020153 | 500kV线路保护屏（含T区保护（可选）、短引线保护（可选）） | 500kVT区保护屏 |  | 面 | 1 | 10000
标1：110kV-500kV线路保护屏（北京四方继保工程技术有限公司） |  |  | 033400700020153 | 500kV线路保护屏（含T区保护（可选）、短引线保护（可选）） | 500kV光纤纵联电流差动保护GA5-DG-N-Z型 | 直流电源110/220V；交流电流1/5A光纤纵联电流差动保护+接点方式纵联距离、零序保护 | 台 | 1 | 135000
标1：110kV-500kV线路保护屏（北京四方继保工程技术有限公司） |  |  | 033400700020153 | 500kV线路保护屏（含T区保护（可选）、短引线保护（可选）） | 500kV光纤纵联电流差动保护GA5-DG-N型 | 直流电源110/220V；交流电流1/5A光纤纵联电流差动保护 | 台 | 1 | 130000
标1：110kV-500kV线路保护屏（北京四方继保工程技术有限公司） |  |  | 033400700020153 | 500kV线路保护屏（含T区保护（可选）、短引线保护（可选）） | 500kV光纤纵联电流差动保护GA5-N-Z型 | 直流电源110/220V；交流电流1/5A光纤纵联电流差动保护+接点方式纵联距离、零序保护 | 台 | 1 | 135000
标1：110kV-500kV线路保护屏（北京四方继保工程技术有限公司） |  |  | 033400700020153 | 500kV线路保护屏（含T区保护（可选）、短引线保护（可选）） | 500kV光纤纵联电流差动保护GA5-N型 | 直流电源110/220V；交流电流1/5A光纤纵联电流差动保护 | 台 | 1 | 135000
标1：110kV-500kV线路保护屏（北京四方继保工程技术有限公司） |  |  | 033400700020153 | 500kV线路保护屏（含T区保护（可选）、短引线保护（可选）） | 500kV光纤纵联电流差动保护GC5-DG-N-Z型 | 直流电源110/220V；交流电流1/5A光纤纵联电流差动保护带串补+接点方式纵联距离、零序保护 | 台 | 1 | 135000
标1：110kV-500kV线路保护屏（北京四方继保工程技术有限公司） |  |  | 033400700020153 | 500kV线路保护屏（含T区保护（可选）、短引线保护（可选）） | 500kV光纤纵联电流差动保护GC5-DG-N型 | 直流电源110/220V；交流电流1/5A光纤纵联电流差动保护带串补 | 台 | 1 | 135000
标1：110kV-500kV线路保护屏（北京四方继保工程技术有限公司） |  |  | 033400700020153 | 500kV线路保护屏（含T区保护（可选）、短引线保护（可选）） | 500kV光纤纵联电流差动保护GC5-N-Z型 | 直流电源110/220V；交流电流1/5A光纤纵联电流差动保护带串补+接点方式纵联距离、零序保护 | 台 | 1 | 135000
标1：110kV-500kV线路保护屏（北京四方继保工程技术有限公司） |  |  | 033400700020153 | 500kV线路保护屏（含T区保护（可选）、短引线保护（可选）） | 500kV光纤纵联电流差动保护GC5-N型 | 直流电源110/220V；光纤纵联电流差动保护带串补 | 台 | 1 | 135000
标1：110kV-500kV线路保护屏（北京四方继保工程技术有限公司） |  |  | 033400700020153 | 500kV线路保护屏（含T区保护（可选）、短引线保护（可选）） | 500kV断路器保护GA-DG-N型 | 直流电源110/220V交流电流1/5A | 台 | 1 | 40000
标1：110kV-500kV线路保护屏（北京四方继保工程技术有限公司） |  |  | 033400700020153 | 500kV线路保护屏（含T区保护（可选）、短引线保护（可选）） | 500kV断路器保护屏 |  | 面 | 1 | 10000
标1：110kV-500kV线路保护屏（北京四方继保工程技术有限公司） |  |  | 033400700020153 | 500kV线路保护屏（含T区保护（可选）、短引线保护（可选）） | 500kV短引线保护GA-DG-N型 | 直流电源110/220V交流电流1/5A | 台 | 1 | 50000
标1：110kV-500kV线路保护屏（北京四方继保工程技术有限公司） |  |  | 033400700020153 | 500kV线路保护屏（含T区保护（可选）、短引线保护（可选）） | 500kV短引线保护GA-N型 | 直流电源110/220V交流电流1/5A | 台 | 1 | 50000
标1：110kV-500kV线路保护屏（北京四方继保工程技术有限公司） |  |  | 033400700020153 | 500kV线路保护屏（含T区保护（可选）、短引线保护（可选）） | 500kV短引线保护屏 |  | 面 | 1 | 10000
标1：110kV-500kV线路保护屏（北京四方继保工程技术有限公司） |  |  | 033400700020153 | 500kV线路保护屏（含T区保护（可选）、短引线保护（可选）） | 500kV高压并联电抗器保护GA-DG-N型 | 直流电源110/220V交流电流1/5A | 台 | 1 | 116000
标1：110kV-500kV线路保护屏（北京四方继保工程技术有限公司） |  |  | 033400700020153 | 500kV线路保护屏（含T区保护（可选）、短引线保护（可选）） | 500kV高压并联电抗器保护屏 |  | 面 | 1 | 10000
标1：110kV-500kV线路保护屏（北京四方继保工程技术有限公司） |  |  | 033400700020153 | 500kV线路保护屏（含T区保护（可选）、短引线保护（可选）） | 三相智能终端（母线PT） |  | 台 | 1 | 40000
标1：110kV-500kV线路保护屏（北京四方继保工程技术有限公司） |  |  | 033400700020153 | 500kV线路保护屏（含T区保护（可选）、短引线保护（可选）） | 以太网线 |  | 百米 | 1 | 600
标1：110kV-500kV线路保护屏（北京四方继保工程技术有限公司） |  |  | 033400700020153 | 500kV线路保护屏（含T区保护（可选）、短引线保护（可选）） | 保护屏体(含屏内配接线、小开关、按钮、端子排、连片等) | 前后开门(前开旋转门)；2260mm×800mm×600mm(800mm) | 面 | 1 | 10000
标1：110kV-500kV线路保护屏（北京四方继保工程技术有限公司） |  |  | 033400700020153 | 500kV线路保护屏（含T区保护（可选）、短引线保护（可选）） | 保护屏柜(含屏内配接线、小开关、按钮、端子排、连片等) | 前后开门(前开旋转门)；2260mm×800mm×600mm(800mm) | 面 | 1 | 10000
标1：110kV-500kV线路保护屏（北京四方继保工程技术有限公司） |  |  | 033400700020153 | 500kV线路保护屏（含T区保护（可选）、短引线保护（可选）） | 保护通信接口屏 |  | 面 | 1 | 10000
标1：110kV-500kV线路保护屏（北京四方继保工程技术有限公司） |  |  | 033400700020153 | 500kV线路保护屏（含T区保护（可选）、短引线保护（可选）） | 信号传输装置 |  | 台 | 1 | 23000
标1：110kV-500kV线路保护屏（北京四方继保工程技术有限公司） |  |  | 033400700020153 | 500kV线路保护屏（含T区保护（可选）、短引线保护（可选）） | 光纤配线架 | 24口，配套柜内尾纤及储纤盒 | 个 | 1 | 2000
标1：110kV-500kV线路保护屏（北京四方继保工程技术有限公司） |  |  | 033400700020153 | 500kV线路保护屏（含T区保护（可选）、短引线保护（可选）） | 光纤配线架(断路器智能控制柜) | 24口，配套柜内尾纤及储纤盒 | 个 | 1 | 2000
标1：110kV-500kV线路保护屏（北京四方继保工程技术有限公司） |  |  | 033400700020153 | 500kV线路保护屏（含T区保护（可选）、短引线保护（可选）） | 光纤配线架(母线PT智能控制柜) | 24口，配套柜内尾纤及储纤盒 | 个 | 1 | 2000
标1：110kV-500kV线路保护屏（北京四方继保工程技术有限公司） |  |  | 033400700020153 | 500kV线路保护屏（含T区保护（可选）、短引线保护（可选）） | 光纤配线架(高抗本体智能控制柜) | 24口，配套柜内尾纤及储纤盒 | 个 | 1 | 2000
标1：110kV-500kV线路保护屏（北京四方继保工程技术有限公司） |  |  | 033400700020153 | 500kV线路保护屏（含T区保护（可选）、短引线保护（可选）） | 分相智能终端（断路器） |  | 台 | 1 | 40000
标1：110kV-500kV线路保护屏（北京四方继保工程技术有限公司） |  |  | 033400700020153 | 500kV线路保护屏（含T区保护（可选）、短引线保护（可选）） | 原屏改造屏内配接线服务 | 仅适用于原屏改造的现场屏内配接线服务 | 面 | 1 | 20000
标1：110kV-500kV线路保护屏（北京四方继保工程技术有限公司） |  |  | 033400700020153 | 500kV线路保护屏（含T区保护（可选）、短引线保护（可选）） | 同轴电缆 | 型号为SYV-75-2-1，带L9接头。 | 根 | 1 | 300
标1：110kV-500kV线路保护屏（北京四方继保工程技术有限公司） |  |  | 033400700020153 | 500kV线路保护屏（含T区保护（可选）、短引线保护（可选）） | 尾纤/尾缆 | 单模，含FC接头，尾纤3根一组(2用1备)，尾缆不少于4芯，每根30米 | 组 | 1 | 300
标1：110kV-500kV线路保护屏（北京四方继保工程技术有限公司） |  |  | 033400700020153 | 500kV线路保护屏（含T区保护（可选）、短引线保护（可选）） | 打印机 |  | 台 | 1 | 2000
标1：110kV-500kV线路保护屏（北京四方继保工程技术有限公司） |  |  | 033400700020153 | 500kV线路保护屏（含T区保护（可选）、短引线保护（可选）） | 接口屏柜(含屏内配接线、小开关、端子排等) | 前后开门；2260mm×800mm×600mm/2200mm×600mm×600mm | 面 | 1 | 10000
标1：110kV-500kV线路保护屏（北京四方继保工程技术有限公司） |  |  | 033400700020153 | 500kV线路保护屏（含T区保护（可选）、短引线保护（可选）） | 数字接口装置 | 2M | 台 | 1 | 24000
标1：110kV-500kV线路保护屏（北京四方继保工程技术有限公司） |  |  | 033400700020153 | 500kV线路保护屏（含T区保护（可选）、短引线保护（可选）） | 断路器保护GA-N型 | 直流电源110/220V交流电流1/5A | 台 | 1 | 40000
标1：110kV-500kV线路保护屏（北京四方继保工程技术有限公司） |  |  | 033400700020153 | 500kV线路保护屏（含T区保护（可选）、短引线保护（可选）） | 断路器保护屏 |  | 面 | 1 | 10000
标1：110kV-500kV线路保护屏（北京四方继保工程技术有限公司） |  |  | 033400700020153 | 500kV线路保护屏（含T区保护（可选）、短引线保护（可选）） | 断路器分相操作箱 | 直流电源110/220V | 台 | 1 | 10000
标1：110kV-500kV线路保护屏（北京四方继保工程技术有限公司） |  |  | 033400700020153 | 500kV线路保护屏（含T区保护（可选）、短引线保护（可选）） | 断路器智能控制柜 | 直流电源110/220V； | 套 | 1 | 30000
标1：110kV-500kV线路保护屏（北京四方继保工程技术有限公司） |  |  | 033400700020153 | 500kV线路保护屏（含T区保护（可选）、短引线保护（可选）） | 智能控制柜（含屏内配接线、小开关、按钮、端子排、连片、光纤配线架、跳线、柜体环境/温湿度控制组件等） | 前后开门；2200mm×1000mm×800mm | 面 | 1 | 30000
标1：110kV-500kV线路保护屏（北京四方继保工程技术有限公司） |  |  | 033400700020153 | 500kV线路保护屏（含T区保护（可选）、短引线保护（可选）） | 智能控制柜（含屏内配接线、小开关、按钮、端子排、连片、光纤配线架、跳线、柜体环境/温湿度控制组件等） | 前后开门；2200mm×1000mm×800mm（单门柜体） | 面 | 1 | 30000
标1：110kV-500kV线路保护屏（北京四方继保工程技术有限公司） |  |  | 033400700020153 | 500kV线路保护屏（含T区保护（可选）、短引线保护（可选）） | 本体智能终端II型（高抗本体） |  | 台 | 1 | 40000
标1：110kV-500kV线路保护屏（北京四方继保工程技术有限公司） |  |  | 033400700020153 | 500kV线路保护屏（含T区保护（可选）、短引线保护（可选）） | 母线PT智能控制柜 | 直流电源110/220V； | 套 | 1 | 30000
标1：110kV-500kV线路保护屏（北京四方继保工程技术有限公司） |  |  | 033400700020153 | 500kV线路保护屏（含T区保护（可选）、短引线保护（可选）） | 过电压及远方跳闸保护（电缆跳闸）（可选） | 直流电源110/220V；交流电流1/5A两个光口/一光口一电口/两个电口 | 台 | 1 | 33000
标1：110kV-500kV线路保护屏（北京四方继保工程技术有限公司） |  |  | 033400700020153 | 500kV线路保护屏（含T区保护（可选）、短引线保护（可选）） | 非电量保护/本体保护装置 | 直流电源110/220V交流电流1/5A | 台 | 1 | 30000
标1：110kV-500kV线路保护屏（北京四方继保工程技术有限公司） |  |  | 033400700020153 | 500kV线路保护屏（含T区保护（可选）、短引线保护（可选）） | 高压并联电抗器保护GA-N型 | 直流电源110/220V交流电流1/5A | 台 | 1 | 116000
标1：110kV-500kV线路保护屏（北京四方继保工程技术有限公司） |  |  | 033400700020153 | 500kV线路保护屏（含T区保护（可选）、短引线保护（可选）） | 高压并联电抗器保护屏 |  | 面 | 1 | 10000
标1：110kV-500kV线路保护屏（北京四方继保工程技术有限公司） |  |  | 033400700020153 | 500kV线路保护屏（含T区保护（可选）、短引线保护（可选）） | 高抗本体智能控制柜 | 直流电源110/220V； | 套 | 1 | 30000
标1：110kV-500kV线路保护屏（北京四方继保工程技术有限公司） |  |  | 033400700020154 | 220kV线路保护屏 | 220kV线路双光纤纵联电流差动保护GA2-DG-N | 直流电源220/110V；交流电流1/5A光纤纵联电流差动保护 | 台 | 1 | 120000
标1：110kV-500kV线路保护屏（北京四方继保工程技术有限公司） |  |  | 033400700020154 | 220kV线路保护屏 | 220kV线路双光纤纵联电流差动保护GA2-N型 | 直流电源220/110V；交流电流1/5A光纤纵联电流差动保护 | 台 | 1 | 120000
标1：110kV-500kV线路保护屏（北京四方继保工程技术有限公司） |  |  | 033400700020154 | 220kV线路保护屏 | 三相智能终端(适用于：220kV线路/母联/分段/母线PT间隔间隔) |  | 台 | 1 | 40000
标1：110kV-500kV线路保护屏（北京四方继保工程技术有限公司） |  |  | 033400700020154 | 220kV线路保护屏 | 保护屏体（含屏内配接线、小开关、按钮、端子排、连片等） | 前后开门（前开旋转门）；2260mm×800mm×600mm（800mm） | 面 | 1 | 10000
标1：110kV-500kV线路保护屏（北京四方继保工程技术有限公司） |  |  | 033400700020154 | 220kV线路保护屏 | 信号传输装置 | 直流电源220/110V | 台 | 1 | 23000
标1：110kV-500kV线路保护屏（北京四方继保工程技术有限公司） |  |  | 033400700020154 | 220kV线路保护屏 | 光纤熔接盒 |  | 个 | 1 | 300
标1：110kV-500kV线路保护屏（北京四方继保工程技术有限公司） |  |  | 033400700020154 | 220kV线路保护屏 | 光纤配线架(保护装置) | 24口，配套柜内尾纤及储纤盒 | 个 | 1 | 2000
标1：110kV-500kV线路保护屏（北京四方继保工程技术有限公司） |  |  | 033400700020154 | 220kV线路保护屏 | 光纤配线架(智能终端) | 24口，配套柜内尾纤及储纤盒 | 个 | 1 | 2000
标1：110kV-500kV线路保护屏（北京四方继保工程技术有限公司） |  |  | 033400700020154 | 220kV线路保护屏 | 分相智能终端(适用于：220kV线路/母联/分段间隔) |  | 台 | 1 | 40000
标1：110kV-500kV线路保护屏（北京四方继保工程技术有限公司） |  |  | 033400700020154 | 220kV线路保护屏 | 原屏改造屏内配接线服务 | 仅适用于原屏改造的现场屏内配接线服务 | 面 | 1 | 20000
标1：110kV-500kV线路保护屏（北京四方继保工程技术有限公司） |  |  | 033400700020154 | 220kV线路保护屏 | 同轴电缆 | 型号为SYV-75-2-1，带L9接头。 | 根 | 1 | 300
标1：110kV-500kV线路保护屏（北京四方继保工程技术有限公司） |  |  | 033400700020154 | 220kV线路保护屏 | 尾纤/尾缆(保护装置) | 单模，含FC接头，尾纤3根一组(2用1备)，尾缆不少于4芯，每根30米 | 组 | 1 | 300
标1：110kV-500kV线路保护屏（北京四方继保工程技术有限公司） |  |  | 033400700020154 | 220kV线路保护屏 | 尾纤/尾缆(数字接口装置) | 单模，含FC接头，尾纤3根一组(2用1备)，尾缆不少于4芯，每根30米 | 组 | 1 | 300
标1：110kV-500kV线路保护屏（北京四方继保工程技术有限公司） |  |  | 033400700020154 | 220kV线路保护屏 | 屏柜模块标准化接口 | 适用于220kV光缆跳闸信号传输装置，包含专用连接器以及压板按钮等屏柜附件的整体结构件 | 台 | 1 | 6000
标1：110kV-500kV线路保护屏（北京四方继保工程技术有限公司） |  |  | 033400700020154 | 220kV线路保护屏 | 屏柜模块标准化接口 | 适用于220kV光缆跳闸电压切换箱，包含专用连接器以及压板按钮等屏柜附件的整体结构件 | 台 | 1 | 6000
标1：110kV-500kV线路保护屏（北京四方继保工程技术有限公司） |  |  | 033400700020154 | 220kV线路保护屏 | 屏柜模块标准化接口 | 适用于220kV光缆跳闸线路保护装置，包含专用连接器以及压板按钮等屏柜附件的整体结构件 | 台 | 1 | 6000
标1：110kV-500kV线路保护屏（北京四方继保工程技术有限公司） |  |  | 033400700020154 | 220kV线路保护屏 | 屏柜模块标准化接口 | 适用于220kV电缆跳闸信号传输装置，包含专用连接器以及压板按钮等屏柜附件的整体结构件 | 台 | 1 | 6000
标1：110kV-500kV线路保护屏（北京四方继保工程技术有限公司） |  |  | 033400700020154 | 220kV线路保护屏 | 屏柜模块标准化接口 | 适用于220kV电缆跳闸断路器操作箱，包含专用连接器以及压板按钮等屏柜附件的整体结构件 | 台 | 1 | 6000
标1：110kV-500kV线路保护屏（北京四方继保工程技术有限公司） |  |  | 033400700020154 | 220kV线路保护屏 | 屏柜模块标准化接口 | 适用于220kV电缆跳闸断路器辅助保护装置，包含专用连接器以及压板按钮等屏柜附件的整体结构件 | 台 | 1 | 6000
标1：110kV-500kV线路保护屏（北京四方继保工程技术有限公司） |  |  | 033400700020154 | 220kV线路保护屏 | 屏柜模块标准化接口 | 适用于220kV电缆跳闸电压切换箱，包含专用连接器以及压板按钮等屏柜附件的整体结构件 | 台 | 1 | 6000
标1：110kV-500kV线路保护屏（北京四方继保工程技术有限公司） |  |  | 033400700020154 | 220kV线路保护屏 | 屏柜模块标准化接口 | 适用于220kV电缆跳闸线路保护装置，包含专用连接器以及压板按钮等屏柜附件的整体结构件 | 台 | 1 | 6000
标1：110kV-500kV线路保护屏（北京四方继保工程技术有限公司） |  |  | 033400700020154 | 220kV线路保护屏 | 屏柜模块标准化接口 | 适用于220kV线路/母联/分段/母线PT间隔三相智能终端，包含专用连接器以及压板按钮等屏柜附件的整体结构件 | 台 | 1 | 6000
标1：110kV-500kV线路保护屏（北京四方继保工程技术有限公司） |  |  | 033400700020154 | 220kV线路保护屏 | 屏柜模块标准化接口 | 适用于220kV线路/母联/分段间隔分相智能终端，包含专用连接器以及压板按钮等屏柜附件的整体结构件 | 台 | 1 | 6000
标1：110kV-500kV线路保护屏（北京四方继保工程技术有限公司） |  |  | 033400700020154 | 220kV线路保护屏 | 屏柜模块标准化接口屏体 | 前后开门；2200mm×1000mm×800mm，适用于220kV光缆跳闸母线PT间隔智能控制柜，含专用连接器、屏内配接线、小开关、端子排等 | 面 | 1 | 33000
标1：110kV-500kV线路保护屏（北京四方继保工程技术有限公司） |  |  | 033400700020154 | 220kV线路保护屏 | 屏柜模块标准化接口屏体 | 前后开门；2200mm×1000mm×800mm，适用于220kV光缆跳闸线路/母联/分段间隔智能控制柜，含专用连接器、屏内配接线、小开关、端子排等 | 面 | 1 | 33000
标1：110kV-500kV线路保护屏（北京四方继保工程技术有限公司） |  |  | 033400700020154 | 220kV线路保护屏 | 屏柜模块标准化接口屏体 | 前后开门；2260mm×800mm×600mm，适用于220kV光缆跳闸线路保护屏，含专用连接器、屏内配接线、小开关、端子排等 | 面 | 1 | 12000
标1：110kV-500kV线路保护屏（北京四方继保工程技术有限公司） |  |  | 033400700020154 | 220kV线路保护屏 | 屏柜模块标准化接口屏体 | 前后开门；2260mm×800mm×600mm，适用于220kV电缆跳闸线路保护屏，含专用连接器、屏内配接线、小开关、端子排等 | 面 | 1 | 15000
标1：110kV-500kV线路保护屏（北京四方继保工程技术有限公司） |  |  | 033400700020154 | 220kV线路保护屏 | 打印机 |  | 台 | 1 | 2000
标1：110kV-500kV线路保护屏（北京四方继保工程技术有限公司） |  |  | 033400700020154 | 220kV线路保护屏 | 接口屏柜（含屏内配接线、小开关、端子排等） | 前后开门；2260mm×800mm(600mm)×600mm | 面 | 1 | 10000
标1：110kV-500kV线路保护屏（北京四方继保工程技术有限公司） |  |  | 033400700020154 | 220kV线路保护屏 | 收发信机 | 直流电源220/110V | 台 | 1 | 80000
标1：110kV-500kV线路保护屏（北京四方继保工程技术有限公司） |  |  | 033400700020154 | 220kV线路保护屏 | 数字接口装置 | 2M | 台 | 1 | 24000
标1：110kV-500kV线路保护屏（北京四方继保工程技术有限公司） |  |  | 033400700020154 | 220kV线路保护屏 | 断路器操作箱 | 直流电源220/110V | 台 | 1 | 25000
标1：110kV-500kV线路保护屏（北京四方继保工程技术有限公司） |  |  | 033400700020154 | 220kV线路保护屏 | 断路器辅助保护（可选） | 直流电源220/110V；交流电流1/5A | 台 | 1 | 34000
标1：110kV-500kV线路保护屏（北京四方继保工程技术有限公司） |  |  | 033400700020154 | 220kV线路保护屏 | 智能控制柜（含屏内配接线、小开关、按钮、端子排、连片、光纤配线架、跳线、柜体环境/温湿度控制组件等） | 前后开门；2200mm×1000mm×800mm（断路器智能终端单门柜体）、2200mm×1000mm×800mm（PT智能终端单门柜体） | 面 | 1 | 30000
标1：110kV-500kV线路保护屏（北京四方继保工程技术有限公司） |  |  | 033400700020154 | 220kV线路保护屏 | 电压切换箱 | 直流电源220/110V | 台 | 1 | 10000
标1：110kV-500kV线路保护屏（北京四方继保工程技术有限公司） |  |  | 033400700020154 | 220kV线路保护屏 | 电缆线路过流过负荷保护的220kV线路双光纤纵联电流差动保护GA2-DG-N-L | 直流电源220/110V；交流电流1/5A光纤纵联电流差动保护+过流过负荷 | 台 | 1 | 120000
标1：110kV-500kV线路保护屏（北京四方继保工程技术有限公司） |  |  | 033400700020154 | 220kV线路保护屏 | 电缆线路过流过负荷保护的220kV线路双光纤纵联电流差动保护GA2-N-L | 直流电源220/110V；交流电流1/5A光纤纵联电流差动保护+过流过负荷 | 台 | 1 | 120000
标1：110kV-500kV线路保护屏（北京四方继保工程技术有限公司） |  |  | 033400700020154 | 220kV线路保护屏 | 集成接点方式纵联距离保护功能的220kV线路光纤电流差动保护GA2-DG-N-Z | 直流电源220/110V；交流电流1/5A光纤纵联电流差动保护+接点方式纵联距离、零序保护 | 台 | 1 | 120000
标1：110kV-500kV线路保护屏（北京四方继保工程技术有限公司） |  |  | 033400700020154 | 220kV线路保护屏 | 集成接点方式纵联距离保护功能的220kV线路光纤电流差动保护GA2-N-Z | 直流电源220/110V；交流电流1/5A光纤纵联电流差动保护+接点方式纵联距离、零序保护 | 台 | 1 | 120000
标1：110kV-500kV线路保护屏（北京四方继保工程技术有限公司） |  |  | 033400700020155 | 110kV线路保护屏 | 110kV线路光纤纵联电流差动保护GA-DG-N | 直流电源110/220V； 交流电流1/5A 光纤纵联电流差动保护 | 台 | 1 | 80000
标1：110kV-500kV线路保护屏（北京四方继保工程技术有限公司） |  |  | 033400700020155 | 110kV线路保护屏 | 110kV线路光纤纵联电流差动保护GA-N | 直流电源110/220V； 交流电流1/5A 光纤纵联电流差动保护 | 台 | 1 | 80000
标1：110kV-500kV线路保护屏（北京四方继保工程技术有限公司） |  |  | 033400700020155 | 110kV线路保护屏 | 110kV线路光纤纵联电流差动保护GT-DG-N | 直流电源110/220V； 交流电流1/5A 光纤纵联电流差动保护 | 台 | 1 | 90000
标1：110kV-500kV线路保护屏（北京四方继保工程技术有限公司） |  |  | 033400700020155 | 110kV线路保护屏 | 110kV线路光纤纵联电流差动保护GT-N | 直流电源110/220V； 交流电流1/5A 光纤纵联电流差动保护 | 台 | 1 | 90000
标1：110kV-500kV线路保护屏（北京四方继保工程技术有限公司） |  |  | 033400700020155 | 110kV线路保护屏 | 三相智能终端 (适用于：110kV线路/母联/分段/母线PT间隔) |  | 台 | 1 | 40000
标1：110kV-500kV线路保护屏（北京四方继保工程技术有限公司） |  |  | 033400700020155 | 110kV线路保护屏 | 以太网线 |  | 百米 | 1 | 600
标1：110kV-500kV线路保护屏（北京四方继保工程技术有限公司） |  |  | 033400700020155 | 110kV线路保护屏 | 保护屏体(含屏内配接线、小开关、按钮、端子排、连片等) | 前后开门(前开旋转门)；2260mm×800mm×600mm(800mm) | 面 | 1 | 10000
标1：110kV-500kV线路保护屏（北京四方继保工程技术有限公司） |  |  | 033400700020155 | 110kV线路保护屏 | 光纤熔接盒 |  | 个 | 1 | 300
标1：110kV-500kV线路保护屏（北京四方继保工程技术有限公司） |  |  | 033400700020155 | 110kV线路保护屏 | 光纤配线架 (保护装置) | 24口，配套柜内尾纤及储纤盒 | 个 | 1 | 2000
标1：110kV-500kV线路保护屏（北京四方继保工程技术有限公司） |  |  | 033400700020155 | 110kV线路保护屏 | 光纤配线架 (智能终端) | 24口，配套柜内尾纤及储纤盒 | 个 | 1 | 2000
标1：110kV-500kV线路保护屏（北京四方继保工程技术有限公司） |  |  | 033400700020155 | 110kV线路保护屏 | 原屏改造屏内配接线服务 | 仅适用于原屏改造的现场屏内配接线服务 | 面 | 1 | 20000
标1：110kV-500kV线路保护屏（北京四方继保工程技术有限公司） |  |  | 033400700020155 | 110kV线路保护屏 | 同轴电缆 | 型号为SYV-75-2-1，带L9接头。 | 根 | 1 | 300
标1：110kV-500kV线路保护屏（北京四方继保工程技术有限公司） |  |  | 033400700020155 | 110kV线路保护屏 | 尾纤/尾缆 (数字接口装置) | 单模，尾纤3根一组(2用1备)，尾缆不少于4芯，每根30米 | 组 | 1 | 300
标1：110kV-500kV线路保护屏（北京四方继保工程技术有限公司） |  |  | 033400700020155 | 110kV线路保护屏 | 尾纤/尾缆((保护装置)) | 单模，含FC接头，尾纤3根一组(2用1备)，尾缆不少于4芯，每根30米 | 组 | 1 | 300
标1：110kV-500kV线路保护屏（北京四方继保工程技术有限公司） |  |  | 033400700020155 | 110kV线路保护屏 | 屏柜模块标准化接口 | 适用于110kV光缆跳闸线路/母联/分段/母线PT间隔三相智能终端，包含专用连接器以及压板按钮等屏柜附件的整体结构件 | 台 | 1 | 6000
标1：110kV-500kV线路保护屏（北京四方继保工程技术有限公司） |  |  | 033400700020155 | 110kV线路保护屏 | 屏柜模块标准化接口 | 适用于110kV光缆跳闸线路保护装置，包含专用连接器以及压板按钮等屏柜附件的整体结构件 | 台 | 1 | 6000
标1：110kV-500kV线路保护屏（北京四方继保工程技术有限公司） |  |  | 033400700020155 | 110kV线路保护屏 | 屏柜模块标准化接口 | 适用于110kV电缆跳闸线路保护装置，包含专用连接器以及压板按钮等屏柜附件的整体结构件 | 台 | 1 | 6000
标1：110kV-500kV线路保护屏（北京四方继保工程技术有限公司） |  |  | 033400700020155 | 110kV线路保护屏 | 屏柜模块标准化接口屏体 | 前后开门； 2200mm×1000mm×800mm， 适用于110kV光缆跳闸母线PT间隔智能控制柜，含专用连接器，屏内配接线、小开关、端子排等 | 面 | 1 | 33000
标1：110kV-500kV线路保护屏（北京四方继保工程技术有限公司） |  |  | 033400700020155 | 110kV线路保护屏 | 屏柜模块标准化接口屏体 | 前后开门； 2200mm×1000mm×800mm， 适用于110kV光缆跳闸线路/母联/分段间隔智能控制柜，含专用连接器、屏内配接线、小开关、端子排等 | 面 | 1 | 33000
标1：110kV-500kV线路保护屏（北京四方继保工程技术有限公司） |  |  | 033400700020155 | 110kV线路保护屏 | 屏柜模块标准化接口屏体 | 前后开门； 2260mm×800mm×600mm， 适用于110kV光缆跳闸线路保护屏，含专用连接器、专用连接器、屏内配接线、小开关、端子排等 | 面 | 1 | 15000
标1：110kV-500kV线路保护屏（北京四方继保工程技术有限公司） |  |  | 033400700020155 | 110kV线路保护屏 | 屏柜模块标准化接口屏体 | 前后开门；2260mm×800mm×600mm，适用于110kV电缆跳闸线路保护屏，含专用连接器、屏内配接线、小开关、端子排等 | 面 | 1 | 15000
标1：110kV-500kV线路保护屏（北京四方继保工程技术有限公司） |  |  | 033400700020155 | 110kV线路保护屏 | 打印机 |  | 台 | 1 | 2000
标1：110kV-500kV线路保护屏（北京四方继保工程技术有限公司） |  |  | 033400700020155 | 110kV线路保护屏 | 接口屏柜(含屏内配接线、小开关、端子排等) | 前后开门； 2260mm×800mm(600mm)×600mm | 面 | 1 | 10000
标1：110kV-500kV线路保护屏（北京四方继保工程技术有限公司） |  |  | 033400700020155 | 110kV线路保护屏 | 数字接口装置 | 2M | 台 | 1 | 24000
标1：110kV-500kV线路保护屏（北京四方继保工程技术有限公司） |  |  | 033400700020155 | 110kV线路保护屏 | 智能控制柜（含屏内配接线、小开关、按钮、端子排、连片、跳线、柜体环境/温湿度控制组件等） | 前后开门； 2200mm×1000mm×800mm（断路器智能终端单门柜体）、2200mm×1000mm×800mm（PT智能终端单门柜体） | 面 | 1 | 30000
标2：110kV-500kV线路保护屏（国电南瑞南京控制系统有限公司） | 包1 | 40.62 | 033400700020154 | 220kV线路保护屏 | 220kV线路双光纤纵联电流差动保护GA2-DG-N | 直流电源220/110V；交流电流1/5A光纤纵联电流差动保护 | 台 | 1 | 110000
标2：110kV-500kV线路保护屏（国电南瑞南京控制系统有限公司） |  |  | 033400700020154 | 220kV线路保护屏 | 220kV线路双光纤纵联电流差动保护GA2-N型 | 直流电源220/110V；交流电流1/5A光纤纵联电流差动保护 | 台 | 1 | 110000
标2：110kV-500kV线路保护屏（国电南瑞南京控制系统有限公司） |  |  | 033400700020154 | 220kV线路保护屏 | 三相智能终端(适用于：220kV线路/母联/分段/母线PT间隔间隔) |  | 台 | 1 | 28000
标2：110kV-500kV线路保护屏（国电南瑞南京控制系统有限公司） |  |  | 033400700020154 | 220kV线路保护屏 | 保护屏体（含屏内配接线、小开关、按钮、端子排、连片等） | 前后开门（前开旋转门）；2260mm×800mm×600mm（800mm） | 面 | 1 | 10000
标2：110kV-500kV线路保护屏（国电南瑞南京控制系统有限公司） |  |  | 033400700020154 | 220kV线路保护屏 | 信号传输装置 | 直流电源220/110V | 台 | 1 | 27000
标2：110kV-500kV线路保护屏（国电南瑞南京控制系统有限公司） |  |  | 033400700020154 | 220kV线路保护屏 | 光纤熔接盒 |  | 个 | 1 | 500
标2：110kV-500kV线路保护屏（国电南瑞南京控制系统有限公司） |  |  | 033400700020154 | 220kV线路保护屏 | 光纤配线架(保护装置) | 24口，配套柜内尾纤及储纤盒 | 个 | 1 | 1000
标2：110kV-500kV线路保护屏（国电南瑞南京控制系统有限公司） |  |  | 033400700020154 | 220kV线路保护屏 | 光纤配线架(智能终端) | 24口，配套柜内尾纤及储纤盒 | 个 | 1 | 1000
标2：110kV-500kV线路保护屏（国电南瑞南京控制系统有限公司） |  |  | 033400700020154 | 220kV线路保护屏 | 分相智能终端(适用于：220kV线路/母联/分段间隔) |  | 台 | 1 | 29000
标2：110kV-500kV线路保护屏（国电南瑞南京控制系统有限公司） |  |  | 033400700020154 | 220kV线路保护屏 | 原屏改造屏内配接线服务 | 仅适用于原屏改造的现场屏内配接线服务 | 面 | 1 | 15000
标2：110kV-500kV线路保护屏（国电南瑞南京控制系统有限公司） |  |  | 033400700020154 | 220kV线路保护屏 | 同轴电缆 | 型号为SYV-75-2-1，带L9接头。 | 根 | 1 | 400
标2：110kV-500kV线路保护屏（国电南瑞南京控制系统有限公司） |  |  | 033400700020154 | 220kV线路保护屏 | 尾纤/尾缆(保护装置) | 单模，含FC接头，尾纤3根一组(2用1备)，尾缆不少于4芯，每根30米 | 组 | 1 | 900
标2：110kV-500kV线路保护屏（国电南瑞南京控制系统有限公司） |  |  | 033400700020154 | 220kV线路保护屏 | 尾纤/尾缆(数字接口装置) | 单模，含FC接头，尾纤3根一组(2用1备)，尾缆不少于4芯，每根30米 | 组 | 1 | 900
标2：110kV-500kV线路保护屏（国电南瑞南京控制系统有限公司） |  |  | 033400700020154 | 220kV线路保护屏 | 屏柜模块标准化接口 | 适用于220kV光缆跳闸信号传输装置，包含专用连接器以及压板按钮等屏柜附件的整体结构件 | 台 | 1 | 10000
标2：110kV-500kV线路保护屏（国电南瑞南京控制系统有限公司） |  |  | 033400700020154 | 220kV线路保护屏 | 屏柜模块标准化接口 | 适用于220kV光缆跳闸电压切换箱，包含专用连接器以及压板按钮等屏柜附件的整体结构件 | 台 | 1 | 10000
标2：110kV-500kV线路保护屏（国电南瑞南京控制系统有限公司） |  |  | 033400700020154 | 220kV线路保护屏 | 屏柜模块标准化接口 | 适用于220kV光缆跳闸线路保护装置，包含专用连接器以及压板按钮等屏柜附件的整体结构件 | 台 | 1 | 10000
标2：110kV-500kV线路保护屏（国电南瑞南京控制系统有限公司） |  |  | 033400700020154 | 220kV线路保护屏 | 屏柜模块标准化接口 | 适用于220kV电缆跳闸信号传输装置，包含专用连接器以及压板按钮等屏柜附件的整体结构件 | 台 | 1 | 10000
标2：110kV-500kV线路保护屏（国电南瑞南京控制系统有限公司） |  |  | 033400700020154 | 220kV线路保护屏 | 屏柜模块标准化接口 | 适用于220kV电缆跳闸断路器操作箱，包含专用连接器以及压板按钮等屏柜附件的整体结构件 | 台 | 1 | 10000
标2：110kV-500kV线路保护屏（国电南瑞南京控制系统有限公司） |  |  | 033400700020154 | 220kV线路保护屏 | 屏柜模块标准化接口 | 适用于220kV电缆跳闸断路器辅助保护装置，包含专用连接器以及压板按钮等屏柜附件的整体结构件 | 台 | 1 | 10000
标2：110kV-500kV线路保护屏（国电南瑞南京控制系统有限公司） |  |  | 033400700020154 | 220kV线路保护屏 | 屏柜模块标准化接口 | 适用于220kV电缆跳闸电压切换箱，包含专用连接器以及压板按钮等屏柜附件的整体结构件 | 台 | 1 | 10000
标2：110kV-500kV线路保护屏（国电南瑞南京控制系统有限公司） |  |  | 033400700020154 | 220kV线路保护屏 | 屏柜模块标准化接口 | 适用于220kV电缆跳闸线路保护装置，包含专用连接器以及压板按钮等屏柜附件的整体结构件 | 台 | 1 | 10000
标2：110kV-500kV线路保护屏（国电南瑞南京控制系统有限公司） |  |  | 033400700020154 | 220kV线路保护屏 | 屏柜模块标准化接口 | 适用于220kV线路/母联/分段/母线PT间隔三相智能终端，包含专用连接器以及压板按钮等屏柜附件的整体结构件 | 台 | 1 | 10000
标2：110kV-500kV线路保护屏（国电南瑞南京控制系统有限公司） |  |  | 033400700020154 | 220kV线路保护屏 | 屏柜模块标准化接口 | 适用于220kV线路/母联/分段间隔分相智能终端，包含专用连接器以及压板按钮等屏柜附件的整体结构件 | 台 | 1 | 10000
标2：110kV-500kV线路保护屏（国电南瑞南京控制系统有限公司） |  |  | 033400700020154 | 220kV线路保护屏 | 屏柜模块标准化接口屏体 | 前后开门；2200mm×1000mm×800mm，适用于220kV光缆跳闸母线PT间隔智能控制柜，含专用连接器、屏内配接线、小开关、端子排等 | 面 | 1 | 14000
标2：110kV-500kV线路保护屏（国电南瑞南京控制系统有限公司） |  |  | 033400700020154 | 220kV线路保护屏 | 屏柜模块标准化接口屏体 | 前后开门；2200mm×1000mm×800mm，适用于220kV光缆跳闸线路/母联/分段间隔智能控制柜，含专用连接器、屏内配接线、小开关、端子排等 | 面 | 1 | 14000
标2：110kV-500kV线路保护屏（国电南瑞南京控制系统有限公司） |  |  | 033400700020154 | 220kV线路保护屏 | 屏柜模块标准化接口屏体 | 前后开门；2260mm×800mm×600mm，适用于220kV光缆跳闸线路保护屏，含专用连接器、屏内配接线、小开关、端子排等 | 面 | 1 | 14000
标2：110kV-500kV线路保护屏（国电南瑞南京控制系统有限公司） |  |  | 033400700020154 | 220kV线路保护屏 | 屏柜模块标准化接口屏体 | 前后开门；2260mm×800mm×600mm，适用于220kV电缆跳闸线路保护屏，含专用连接器、屏内配接线、小开关、端子排等 | 面 | 1 | 14000
标2：110kV-500kV线路保护屏（国电南瑞南京控制系统有限公司） |  |  | 033400700020154 | 220kV线路保护屏 | 打印机 |  | 台 | 1 | 3000
标2：110kV-500kV线路保护屏（国电南瑞南京控制系统有限公司） |  |  | 033400700020154 | 220kV线路保护屏 | 接口屏柜（含屏内配接线、小开关、端子排等） | 前后开门；2260mm×800mm(600mm)×600mm | 面 | 1 | 10000
标2：110kV-500kV线路保护屏（国电南瑞南京控制系统有限公司） |  |  | 033400700020154 | 220kV线路保护屏 | 收发信机 | 直流电源220/110V | 台 | 1 | 85000
标2：110kV-500kV线路保护屏（国电南瑞南京控制系统有限公司） |  |  | 033400700020154 | 220kV线路保护屏 | 数字接口装置 | 2M | 台 | 1 | 2600
标2：110kV-500kV线路保护屏（国电南瑞南京控制系统有限公司） |  |  | 033400700020154 | 220kV线路保护屏 | 断路器操作箱 | 直流电源220/110V | 台 | 1 | 27000
标2：110kV-500kV线路保护屏（国电南瑞南京控制系统有限公司） |  |  | 033400700020154 | 220kV线路保护屏 | 断路器辅助保护（可选） | 直流电源220/110V；交流电流1/5A | 台 | 1 | 55000
标2：110kV-500kV线路保护屏（国电南瑞南京控制系统有限公司） |  |  | 033400700020154 | 220kV线路保护屏 | 智能控制柜（含屏内配接线、小开关、按钮、端子排、连片、光纤配线架、跳线、柜体环境/温湿度控制组件等） | 前后开门；2200mm×1000mm×800mm（断路器智能终端单门柜体）、2200mm×1000mm×800mm（PT智能终端单门柜体） | 面 | 1 | 25000
标2：110kV-500kV线路保护屏（国电南瑞南京控制系统有限公司） |  |  | 033400700020154 | 220kV线路保护屏 | 电压切换箱 | 直流电源220/110V | 台 | 1 | 10000
标2：110kV-500kV线路保护屏（国电南瑞南京控制系统有限公司） |  |  | 033400700020154 | 220kV线路保护屏 | 电缆线路过流过负荷保护的220kV线路双光纤纵联电流差动保护GA2-DG-N-L | 直流电源220/110V；交流电流1/5A光纤纵联电流差动保护+过流过负荷 | 台 | 1 | 110000
标2：110kV-500kV线路保护屏（国电南瑞南京控制系统有限公司） |  |  | 033400700020154 | 220kV线路保护屏 | 电缆线路过流过负荷保护的220kV线路双光纤纵联电流差动保护GA2-N-L | 直流电源220/110V；交流电流1/5A光纤纵联电流差动保护+过流过负荷 | 台 | 1 | 110000
标2：110kV-500kV线路保护屏（国电南瑞南京控制系统有限公司） |  |  | 033400700020154 | 220kV线路保护屏 | 集成接点方式纵联距离保护功能的220kV线路光纤电流差动保护GA2-DG-N-Z | 直流电源220/110V；交流电流1/5A光纤纵联电流差动保护+接点方式纵联距离、零序保护 | 台 | 1 | 110000
标2：110kV-500kV线路保护屏（国电南瑞南京控制系统有限公司） |  |  | 033400700020154 | 220kV线路保护屏 | 集成接点方式纵联距离保护功能的220kV线路光纤电流差动保护GA2-N-Z | 直流电源220/110V；交流电流1/5A光纤纵联电流差动保护+接点方式纵联距离、零序保护 | 台 | 1 | 110000
标2：110kV-500kV线路保护屏（国电南瑞南京控制系统有限公司） |  |  | 033400700020153 | 500kV线路保护屏（含T区保护（可选）、短引线保护（可选）） | 500kVT区保护GA-DG-N型 | 直流电源110/220V交流电流1/5A | 台 | 1 | 70000
标2：110kV-500kV线路保护屏（国电南瑞南京控制系统有限公司） |  |  | 033400700020153 | 500kV线路保护屏（含T区保护（可选）、短引线保护（可选）） | 500kVT区保护GA-N型 | 直流电源110/220V交流电流1/5A | 台 | 1 | 60000
标2：110kV-500kV线路保护屏（国电南瑞南京控制系统有限公司） |  |  | 033400700020153 | 500kV线路保护屏（含T区保护（可选）、短引线保护（可选）） | 500kVT区保护屏 |  | 面 | 1 | 10000
标2：110kV-500kV线路保护屏（国电南瑞南京控制系统有限公司） |  |  | 033400700020153 | 500kV线路保护屏（含T区保护（可选）、短引线保护（可选）） | 500kV光纤纵联电流差动保护GA5-DG-N-Z型 | 直流电源110/220V；交流电流1/5A光纤纵联电流差动保护+接点方式纵联距离、零序保护 | 台 | 1 | 130000
标2：110kV-500kV线路保护屏（国电南瑞南京控制系统有限公司） |  |  | 033400700020153 | 500kV线路保护屏（含T区保护（可选）、短引线保护（可选）） | 500kV光纤纵联电流差动保护GA5-DG-N型 | 直流电源110/220V；交流电流1/5A光纤纵联电流差动保护 | 台 | 1 | 130000
标2：110kV-500kV线路保护屏（国电南瑞南京控制系统有限公司） |  |  | 033400700020153 | 500kV线路保护屏（含T区保护（可选）、短引线保护（可选）） | 500kV光纤纵联电流差动保护GA5-N-Z型 | 直流电源110/220V；交流电流1/5A光纤纵联电流差动保护+接点方式纵联距离、零序保护 | 台 | 1 | 130000
标2：110kV-500kV线路保护屏（国电南瑞南京控制系统有限公司） |  |  | 033400700020153 | 500kV线路保护屏（含T区保护（可选）、短引线保护（可选）） | 500kV光纤纵联电流差动保护GA5-N型 | 直流电源110/220V；交流电流1/5A光纤纵联电流差动保护 | 台 | 1 | 130000
标2：110kV-500kV线路保护屏（国电南瑞南京控制系统有限公司） |  |  | 033400700020153 | 500kV线路保护屏（含T区保护（可选）、短引线保护（可选）） | 500kV光纤纵联电流差动保护GC5-DG-N-Z型 | 直流电源110/220V；交流电流1/5A光纤纵联电流差动保护带串补+接点方式纵联距离、零序保护 | 台 | 1 | 140000
标2：110kV-500kV线路保护屏（国电南瑞南京控制系统有限公司） |  |  | 033400700020153 | 500kV线路保护屏（含T区保护（可选）、短引线保护（可选）） | 500kV光纤纵联电流差动保护GC5-DG-N型 | 直流电源110/220V；交流电流1/5A光纤纵联电流差动保护带串补 | 台 | 1 | 140000
标2：110kV-500kV线路保护屏（国电南瑞南京控制系统有限公司） |  |  | 033400700020153 | 500kV线路保护屏（含T区保护（可选）、短引线保护（可选）） | 500kV光纤纵联电流差动保护GC5-N-Z型 | 直流电源110/220V；交流电流1/5A光纤纵联电流差动保护带串补+接点方式纵联距离、零序保护 | 台 | 1 | 140000
标2：110kV-500kV线路保护屏（国电南瑞南京控制系统有限公司） |  |  | 033400700020153 | 500kV线路保护屏（含T区保护（可选）、短引线保护（可选）） | 500kV光纤纵联电流差动保护GC5-N型 | 直流电源110/220V；光纤纵联电流差动保护带串补 | 台 | 1 | 136000
标2：110kV-500kV线路保护屏（国电南瑞南京控制系统有限公司） |  |  | 033400700020153 | 500kV线路保护屏（含T区保护（可选）、短引线保护（可选）） | 500kV断路器保护GA-DG-N型 | 直流电源110/220V交流电流1/5A | 台 | 1 | 75000
标2：110kV-500kV线路保护屏（国电南瑞南京控制系统有限公司） |  |  | 033400700020153 | 500kV线路保护屏（含T区保护（可选）、短引线保护（可选）） | 500kV断路器保护屏 |  | 面 | 1 | 10000
标2：110kV-500kV线路保护屏（国电南瑞南京控制系统有限公司） |  |  | 033400700020153 | 500kV线路保护屏（含T区保护（可选）、短引线保护（可选）） | 500kV短引线保护GA-DG-N型 | 直流电源110/220V交流电流1/5A | 台 | 1 | 70000
标2：110kV-500kV线路保护屏（国电南瑞南京控制系统有限公司） |  |  | 033400700020153 | 500kV线路保护屏（含T区保护（可选）、短引线保护（可选）） | 500kV短引线保护GA-N型 | 直流电源110/220V交流电流1/5A | 台 | 1 | 70000
标2：110kV-500kV线路保护屏（国电南瑞南京控制系统有限公司） |  |  | 033400700020153 | 500kV线路保护屏（含T区保护（可选）、短引线保护（可选）） | 500kV短引线保护屏 |  | 面 | 1 | 10000
标2：110kV-500kV线路保护屏（国电南瑞南京控制系统有限公司） |  |  | 033400700020153 | 500kV线路保护屏（含T区保护（可选）、短引线保护（可选）） | 500kV高压并联电抗器保护GA-DG-N型 | 直流电源110/220V交流电流1/5A | 台 | 1 | 120000
标2：110kV-500kV线路保护屏（国电南瑞南京控制系统有限公司） |  |  | 033400700020153 | 500kV线路保护屏（含T区保护（可选）、短引线保护（可选）） | 500kV高压并联电抗器保护屏 |  | 面 | 1 | 10000
标2：110kV-500kV线路保护屏（国电南瑞南京控制系统有限公司） |  |  | 033400700020153 | 500kV线路保护屏（含T区保护（可选）、短引线保护（可选）） | 三相智能终端（母线PT） |  | 台 | 1 | 30000
标2：110kV-500kV线路保护屏（国电南瑞南京控制系统有限公司） |  |  | 033400700020153 | 500kV线路保护屏（含T区保护（可选）、短引线保护（可选）） | 以太网线 |  | 百米 | 1 | 500
标2：110kV-500kV线路保护屏（国电南瑞南京控制系统有限公司） |  |  | 033400700020153 | 500kV线路保护屏（含T区保护（可选）、短引线保护（可选）） | 保护屏体(含屏内配接线、小开关、按钮、端子排、连片等) | 前后开门(前开旋转门)；2260mm×800mm×600mm(800mm) | 面 | 1 | 10000
标2：110kV-500kV线路保护屏（国电南瑞南京控制系统有限公司） |  |  | 033400700020153 | 500kV线路保护屏（含T区保护（可选）、短引线保护（可选）） | 保护屏柜(含屏内配接线、小开关、按钮、端子排、连片等) | 前后开门(前开旋转门)；2260mm×800mm×600mm(800mm) | 面 | 1 | 10000
标2：110kV-500kV线路保护屏（国电南瑞南京控制系统有限公司） |  |  | 033400700020153 | 500kV线路保护屏（含T区保护（可选）、短引线保护（可选）） | 保护通信接口屏 |  | 面 | 1 | 10000
标2：110kV-500kV线路保护屏（国电南瑞南京控制系统有限公司） |  |  | 033400700020153 | 500kV线路保护屏（含T区保护（可选）、短引线保护（可选）） | 信号传输装置 |  | 台 | 1 | 27000
标2：110kV-500kV线路保护屏（国电南瑞南京控制系统有限公司） |  |  | 033400700020153 | 500kV线路保护屏（含T区保护（可选）、短引线保护（可选）） | 光纤配线架 | 24口，配套柜内尾纤及储纤盒 | 个 | 1 | 1000
标2：110kV-500kV线路保护屏（国电南瑞南京控制系统有限公司） |  |  | 033400700020153 | 500kV线路保护屏（含T区保护（可选）、短引线保护（可选）） | 光纤配线架(断路器智能控制柜) | 24口，配套柜内尾纤及储纤盒 | 个 | 1 | 1000
标2：110kV-500kV线路保护屏（国电南瑞南京控制系统有限公司） |  |  | 033400700020153 | 500kV线路保护屏（含T区保护（可选）、短引线保护（可选）） | 光纤配线架(母线PT智能控制柜) | 24口，配套柜内尾纤及储纤盒 | 个 | 1 | 1000
标2：110kV-500kV线路保护屏（国电南瑞南京控制系统有限公司） |  |  | 033400700020153 | 500kV线路保护屏（含T区保护（可选）、短引线保护（可选）） | 光纤配线架(高抗本体智能控制柜) | 24口，配套柜内尾纤及储纤盒 | 个 | 1 | 1000
标2：110kV-500kV线路保护屏（国电南瑞南京控制系统有限公司） |  |  | 033400700020153 | 500kV线路保护屏（含T区保护（可选）、短引线保护（可选）） | 分相智能终端（断路器） |  | 台 | 1 | 35000
标2：110kV-500kV线路保护屏（国电南瑞南京控制系统有限公司） |  |  | 033400700020153 | 500kV线路保护屏（含T区保护（可选）、短引线保护（可选）） | 原屏改造屏内配接线服务 | 仅适用于原屏改造的现场屏内配接线服务 | 面 | 1 | 15000
标2：110kV-500kV线路保护屏（国电南瑞南京控制系统有限公司） |  |  | 033400700020153 | 500kV线路保护屏（含T区保护（可选）、短引线保护（可选）） | 同轴电缆 | 型号为SYV-75-2-1，带L9接头。 | 根 | 1 | 500
标2：110kV-500kV线路保护屏（国电南瑞南京控制系统有限公司） |  |  | 033400700020153 | 500kV线路保护屏（含T区保护（可选）、短引线保护（可选）） | 尾纤/尾缆 | 单模，含FC接头，尾纤3根一组(2用1备)，尾缆不少于4芯，每根30米 | 组 | 1 | 1000
标2：110kV-500kV线路保护屏（国电南瑞南京控制系统有限公司） |  |  | 033400700020153 | 500kV线路保护屏（含T区保护（可选）、短引线保护（可选）） | 打印机 |  | 台 | 1 | 3000
标2：110kV-500kV线路保护屏（国电南瑞南京控制系统有限公司） |  |  | 033400700020153 | 500kV线路保护屏（含T区保护（可选）、短引线保护（可选）） | 接口屏柜(含屏内配接线、小开关、端子排等) | 前后开门；2260mm×800mm×600mm/2200mm×600mm×600mm | 面 | 1 | 10000
标2：110kV-500kV线路保护屏（国电南瑞南京控制系统有限公司） |  |  | 033400700020153 | 500kV线路保护屏（含T区保护（可选）、短引线保护（可选）） | 数字接口装置 | 2M | 台 | 1 | 2600
标2：110kV-500kV线路保护屏（国电南瑞南京控制系统有限公司） |  |  | 033400700020153 | 500kV线路保护屏（含T区保护（可选）、短引线保护（可选）） | 断路器保护GA-N型 | 直流电源110/220V交流电流1/5A | 台 | 1 | 70000
标2：110kV-500kV线路保护屏（国电南瑞南京控制系统有限公司） |  |  | 033400700020153 | 500kV线路保护屏（含T区保护（可选）、短引线保护（可选）） | 断路器保护屏 |  | 面 | 1 | 10000
标2：110kV-500kV线路保护屏（国电南瑞南京控制系统有限公司） |  |  | 033400700020153 | 500kV线路保护屏（含T区保护（可选）、短引线保护（可选）） | 断路器分相操作箱 | 直流电源110/220V | 台 | 1 | 27000
标2：110kV-500kV线路保护屏（国电南瑞南京控制系统有限公司） |  |  | 033400700020153 | 500kV线路保护屏（含T区保护（可选）、短引线保护（可选）） | 断路器智能控制柜 | 直流电源110/220V； | 套 | 1 | 25000
标2：110kV-500kV线路保护屏（国电南瑞南京控制系统有限公司） |  |  | 033400700020153 | 500kV线路保护屏（含T区保护（可选）、短引线保护（可选）） | 智能控制柜（含屏内配接线、小开关、按钮、端子排、连片、光纤配线架、跳线、柜体环境/温湿度控制组件等） | 前后开门；2200mm×1000mm×800mm | 面 | 1 | 25000
标2：110kV-500kV线路保护屏（国电南瑞南京控制系统有限公司） |  |  | 033400700020153 | 500kV线路保护屏（含T区保护（可选）、短引线保护（可选）） | 智能控制柜（含屏内配接线、小开关、按钮、端子排、连片、光纤配线架、跳线、柜体环境/温湿度控制组件等） | 前后开门；2200mm×1000mm×800mm（单门柜体） | 面 | 1 | 25000
标2：110kV-500kV线路保护屏（国电南瑞南京控制系统有限公司） |  |  | 033400700020153 | 500kV线路保护屏（含T区保护（可选）、短引线保护（可选）） | 本体智能终端II型（高抗本体） |  | 台 | 1 | 35000
标2：110kV-500kV线路保护屏（国电南瑞南京控制系统有限公司） |  |  | 033400700020153 | 500kV线路保护屏（含T区保护（可选）、短引线保护（可选）） | 母线PT智能控制柜 | 直流电源110/220V； | 套 | 1 | 25000
标2：110kV-500kV线路保护屏（国电南瑞南京控制系统有限公司） |  |  | 033400700020153 | 500kV线路保护屏（含T区保护（可选）、短引线保护（可选）） | 过电压及远方跳闸保护（电缆跳闸）（可选） | 直流电源110/220V；交流电流1/5A两个光口/一光口一电口/两个电口 | 台 | 1 | 40000
标2：110kV-500kV线路保护屏（国电南瑞南京控制系统有限公司） |  |  | 033400700020153 | 500kV线路保护屏（含T区保护（可选）、短引线保护（可选）） | 非电量保护/本体保护装置 | 直流电源110/220V交流电流1/5A | 台 | 1 | 35000
标2：110kV-500kV线路保护屏（国电南瑞南京控制系统有限公司） |  |  | 033400700020153 | 500kV线路保护屏（含T区保护（可选）、短引线保护（可选）） | 高压并联电抗器保护GA-N型 | 直流电源110/220V交流电流1/5A | 台 | 1 | 70000
标2：110kV-500kV线路保护屏（国电南瑞南京控制系统有限公司） |  |  | 033400700020153 | 500kV线路保护屏（含T区保护（可选）、短引线保护（可选）） | 高压并联电抗器保护屏 |  | 面 | 1 | 10000
标2：110kV-500kV线路保护屏（国电南瑞南京控制系统有限公司） |  |  | 033400700020153 | 500kV线路保护屏（含T区保护（可选）、短引线保护（可选）） | 高抗本体智能控制柜 | 直流电源110/220V； | 套 | 1 | 25000
标2：110kV-500kV线路保护屏（国电南瑞南京控制系统有限公司） |  |  | 033400700020155 | 110kV线路保护屏 | 110kV线路光纤纵联电流差动保护GA-DG-N | 直流电源110/220V； 交流电流1/5A 光纤纵联电流差动保护 | 台 | 1 | 79000
标2：110kV-500kV线路保护屏（国电南瑞南京控制系统有限公司） |  |  | 033400700020155 | 110kV线路保护屏 | 110kV线路光纤纵联电流差动保护GA-N | 直流电源110/220V； 交流电流1/5A 光纤纵联电流差动保护 | 台 | 1 | 74000
标2：110kV-500kV线路保护屏（国电南瑞南京控制系统有限公司） |  |  | 033400700020155 | 110kV线路保护屏 | 110kV线路光纤纵联电流差动保护GT-DG-N | 直流电源110/220V； 交流电流1/5A 光纤纵联电流差动保护 | 台 | 1 | 94000
标2：110kV-500kV线路保护屏（国电南瑞南京控制系统有限公司） |  |  | 033400700020155 | 110kV线路保护屏 | 110kV线路光纤纵联电流差动保护GT-N | 直流电源110/220V； 交流电流1/5A 光纤纵联电流差动保护 | 台 | 1 | 89000
标2：110kV-500kV线路保护屏（国电南瑞南京控制系统有限公司） |  |  | 033400700020155 | 110kV线路保护屏 | 三相智能终端 (适用于：110kV线路/母联/分段/母线PT间隔) |  | 台 | 1 | 27000
标2：110kV-500kV线路保护屏（国电南瑞南京控制系统有限公司） |  |  | 033400700020155 | 110kV线路保护屏 | 以太网线 |  | 百米 | 1 | 500
标2：110kV-500kV线路保护屏（国电南瑞南京控制系统有限公司） |  |  | 033400700020155 | 110kV线路保护屏 | 保护屏体(含屏内配接线、小开关、按钮、端子排、连片等) | 前后开门(前开旋转门)；2260mm×800mm×600mm(800mm) | 面 | 1 | 10000
标2：110kV-500kV线路保护屏（国电南瑞南京控制系统有限公司） |  |  | 033400700020155 | 110kV线路保护屏 | 光纤熔接盒 |  | 个 | 1 | 400
标2：110kV-500kV线路保护屏（国电南瑞南京控制系统有限公司） |  |  | 033400700020155 | 110kV线路保护屏 | 光纤配线架 (保护装置) | 24口，配套柜内尾纤及储纤盒 | 个 | 1 | 1500
标2：110kV-500kV线路保护屏（国电南瑞南京控制系统有限公司） |  |  | 033400700020155 | 110kV线路保护屏 | 光纤配线架 (智能终端) | 24口，配套柜内尾纤及储纤盒 | 个 | 1 | 1000
标2：110kV-500kV线路保护屏（国电南瑞南京控制系统有限公司） |  |  | 033400700020155 | 110kV线路保护屏 | 原屏改造屏内配接线服务 | 仅适用于原屏改造的现场屏内配接线服务 | 面 | 1 | 15000
标2：110kV-500kV线路保护屏（国电南瑞南京控制系统有限公司） |  |  | 033400700020155 | 110kV线路保护屏 | 同轴电缆 | 型号为SYV-75-2-1，带L9接头。 | 根 | 1 | 400
标2：110kV-500kV线路保护屏（国电南瑞南京控制系统有限公司） |  |  | 033400700020155 | 110kV线路保护屏 | 尾纤/尾缆 (数字接口装置) | 单模，尾纤3根一组(2用1备)，尾缆不少于4芯，每根30米 | 组 | 1 | 900
标2：110kV-500kV线路保护屏（国电南瑞南京控制系统有限公司） |  |  | 033400700020155 | 110kV线路保护屏 | 尾纤/尾缆((保护装置)) | 单模，含FC接头，尾纤3根一组(2用1备)，尾缆不少于4芯，每根30米 | 组 | 1 | 900
标2：110kV-500kV线路保护屏（国电南瑞南京控制系统有限公司） |  |  | 033400700020155 | 110kV线路保护屏 | 屏柜模块标准化接口 | 适用于110kV光缆跳闸线路/母联/分段/母线PT间隔三相智能终端，包含专用连接器以及压板按钮等屏柜附件的整体结构件 | 台 | 1 | 10000
标2：110kV-500kV线路保护屏（国电南瑞南京控制系统有限公司） |  |  | 033400700020155 | 110kV线路保护屏 | 屏柜模块标准化接口 | 适用于110kV光缆跳闸线路保护装置，包含专用连接器以及压板按钮等屏柜附件的整体结构件 | 台 | 1 | 10000
标2：110kV-500kV线路保护屏（国电南瑞南京控制系统有限公司） |  |  | 033400700020155 | 110kV线路保护屏 | 屏柜模块标准化接口 | 适用于110kV电缆跳闸线路保护装置，包含专用连接器以及压板按钮等屏柜附件的整体结构件 | 台 | 1 | 10000
标2：110kV-500kV线路保护屏（国电南瑞南京控制系统有限公司） |  |  | 033400700020155 | 110kV线路保护屏 | 屏柜模块标准化接口屏体 | 前后开门； 2200mm×1000mm×800mm， 适用于110kV光缆跳闸母线PT间隔智能控制柜，含专用连接器，屏内配接线、小开关、端子排等 | 面 | 1 | 15000
标2：110kV-500kV线路保护屏（国电南瑞南京控制系统有限公司） |  |  | 033400700020155 | 110kV线路保护屏 | 屏柜模块标准化接口屏体 | 前后开门； 2200mm×1000mm×800mm， 适用于110kV光缆跳闸线路/母联/分段间隔智能控制柜，含专用连接器、屏内配接线、小开关、端子排等 | 面 | 1 | 15000
标2：110kV-500kV线路保护屏（国电南瑞南京控制系统有限公司） |  |  | 033400700020155 | 110kV线路保护屏 | 屏柜模块标准化接口屏体 | 前后开门； 2260mm×800mm×600mm， 适用于110kV光缆跳闸线路保护屏，含专用连接器、专用连接器、屏内配接线、小开关、端子排等 | 面 | 1 | 15000
标2：110kV-500kV线路保护屏（国电南瑞南京控制系统有限公司） |  |  | 033400700020155 | 110kV线路保护屏 | 屏柜模块标准化接口屏体 | 前后开门；2260mm×800mm×600mm，适用于110kV电缆跳闸线路保护屏，含专用连接器、屏内配接线、小开关、端子排等 | 面 | 1 | 15000
标2：110kV-500kV线路保护屏（国电南瑞南京控制系统有限公司） |  |  | 033400700020155 | 110kV线路保护屏 | 打印机 |  | 台 | 1 | 3000
标2：110kV-500kV线路保护屏（国电南瑞南京控制系统有限公司） |  |  | 033400700020155 | 110kV线路保护屏 | 接口屏柜(含屏内配接线、小开关、端子排等) | 前后开门； 2260mm×800mm(600mm)×600mm | 面 | 1 | 10000
标2：110kV-500kV线路保护屏（国电南瑞南京控制系统有限公司） |  |  | 033400700020155 | 110kV线路保护屏 | 数字接口装置 | 2M | 台 | 1 | 2600
标2：110kV-500kV线路保护屏（国电南瑞南京控制系统有限公司） |  |  | 033400700020155 | 110kV线路保护屏 | 智能控制柜（含屏内配接线、小开关、按钮、端子排、连片、跳线、柜体环境/温湿度控制组件等） | 前后开门； 2200mm×1000mm×800mm（断路器智能终端单门柜体）、2200mm×1000mm×800mm（PT智能终端单门柜体） | 面 | 1 | 25000
标3：ABB公司有载分接开关吊芯检修配件 | 包1 | 18.41 | 170201100000003 | 变压器调压开关配件 | UC型有载分接开关吊芯检修配件 | Q1电机保护开关 | 个 | 1 | 3969.9
标3：ABB公司有载分接开关吊芯检修配件 |  |  | 170201100000003 | 变压器调压开关配件 | UC型有载分接开关吊芯检修配件 | S9门灯开关 | 个 | 1 | 2297.9
标3：ABB公司有载分接开关吊芯检修配件 |  |  | 170201100000003 | 变压器调压开关配件 | UC型有载分接开关吊芯检修配件 | UC开关头盖密封圈 | 条 | 1 | 2924.9
标3：ABB公司有载分接开关吊芯检修配件 |  |  | 170201100000003 | 变压器调压开关配件 | UC型有载分接开关吊芯检修配件 | cjc滤芯 | 个 | 1 | 22988.9
标3：ABB公司有载分接开关吊芯检修配件 |  |  | 170201100000003 | 变压器调压开关配件 | UC型有载分接开关吊芯检修配件 | 传动轴抱箍 | 套 | 1 | 2715.9
标3：ABB公司有载分接开关吊芯检修配件 |  |  | 170201100000003 | 变压器调压开关配件 | UC型有载分接开关吊芯检修配件 | 机构门密封条 | 条 | 1 | 1723.15
标3：ABB公司有载分接开关吊芯检修配件 |  |  | 170201100000003 | 变压器调压开关配件 | UC型有载分接开关吊芯检修配件 | 现场技术服务费（含开关拆装维护、换备件） | 次 | 1 | 39323.9
标3：ABB公司有载分接开关吊芯检修配件 |  |  | 170201100000003 | 变压器调压开关配件 | UC型有载分接开关吊芯检修配件 | 计数器 | 个 | 1 | 3133.9
标3：ABB公司有载分接开关吊芯检修配件 |  |  | 170201100000003 | 变压器调压开关配件 | UC型有载分接开关吊芯检修配件 | 顶齿轮盒密封圈 | 条 | 1 | 260.15
标3：ABB公司有载分接开关吊芯检修配件 |  |  | 170201100000003 | 变压器调压开关配件 | UC型有载分接开关吊芯检修配件 | 齿轮盒 | 个 | 1 | 29258.9
标3：ABB公司有载分接开关吊芯检修配件 |  |  | 170201100000003 | 变压器调压开关配件 | UC型有载分接开关吊芯检修配件 | 齿轮盒密封圈 | 条 | 1 | 306.9
标4：独立五防系统配件及服务（长园共创） | 包1 | 389.8144 | 035100100000008 | 五防系统 | 五防传输适配器 | 支持R232串口、网口等通讯方式 | 台 | 1 | 18557
标4：独立五防系统配件及服务（长园共创） |  |  | 035100100000008 | 五防系统 | 五防机械解锁钥匙 | 紧急解锁钥匙 | 个 | 1 | 10.45
标4：独立五防系统配件及服务（长园共创） |  |  | 035100100000008 | 五防系统 | 五防电解锁钥匙 | 紧急解锁钥匙 | 个 | 1 | 15.4
标4：独立五防系统配件及服务（长园共创） |  |  | 035100100000008 | 五防系统 | 分体式超高频传感器 | 整机静态最大电流：≤200mA，动态最大电流：≤500 mA。电源：24V DC | 个 | 1 | 179.3
标4：独立五防系统配件及服务（长园共创） |  |  | 035100100000008 | 五防系统 | 后柜门锁 | 锁芯:铜；锁销：不锈钢；防护等级：IP57，支持按需定制 | 个 | 1 | 232.1
标4：独立五防系统配件及服务（长园共创） |  |  | 035100100000008 | 五防系统 | 图形软件 | 可自行绘制与修改主接线图 | 套 | 1 | 5453.25
标4：独立五防系统配件及服务（长园共创） |  |  | 035100100000008 | 五防系统 | 圆柱锁 | 锁芯:铜；锁销：不锈钢；防护等级：IP57，支持按需定制 | 个 | 1 | 264.55
标4：独立五防系统配件及服务（长园共创） |  |  | 035100100000008 | 五防系统 | 地线头 | 材质：铜 | 只 | 1 | 47.3
标4：独立五防系统配件及服务（长园共创） |  |  | 035100100000008 | 五防系统 | 地线桩 | 额定短时耐受电流(kA):16、31.5；额定峰值耐受电流(kA):40、80；额定短时持续时间(s)≥1 | 只 | 1 | 81.95
标4：独立五防系统配件及服务（长园共创） |  |  | 035100100000008 | 五防系统 | 基于安全操作系统的图形软件 | 可自行绘制与修改主接线图 | 套 | 1 | 5453.25
标4：独立五防系统配件及服务（长园共创） |  |  | 035100100000008 | 五防系统 | 基于安全操作系统的地线管理器软件 | 接地线识别管理 | 套 | 1 | 3586
标4：独立五防系统配件及服务（长园共创） |  |  | 035100100000008 | 五防系统 | 基于安全操作系统的操作票专家系统软件 | 图形开票、手工开票、典型票 | 套 | 1 | 4391.75
标4：独立五防系统配件及服务（长园共创） |  |  | 035100100000008 | 五防系统 | 基于安全操作系统的检修隔离闭锁软件 | 拓扑生成隔离面、工作面、安全区域 | 套 | 1 | 1218.8
标4：独立五防系统配件及服务（长园共创） |  |  | 035100100000008 | 五防系统 | 基于安全操作系统的通讯接口 | 遥信、遥控接口 | 套 | 1 | 3586
标4：独立五防系统配件及服务（长园共创） |  |  | 035100100000008 | 五防系统 | 多任务操作 | 多任务并行操作 | 套 | 1 | 15372.5
标4：独立五防系统配件及服务（长园共创） |  |  | 035100100000008 | 五防系统 | 安全工器具柜 | 具备温湿度检测与控制功能，采用易拆卸的积木化、模块化设计，实现不同的工器具存贮管理。 | 面 | 1 | 14822.5
标4：独立五防系统配件及服务（长园共创） |  |  | 035100100000008 | 五防系统 | 安全操作系统 | 凝思安全操作系统 | 套 | 1 | 7150
标4：独立五防系统配件及服务（长园共创） |  |  | 035100100000008 | 五防系统 | 安器具管理软件模块 | 工器具进行身份标识 | 套 | 1 | 13288
标4：独立五防系统配件及服务（长园共创） |  |  | 035100100000008 | 五防系统 | 安装调试 | 现场服务 | 套 | 1 | 22
标4：独立五防系统配件及服务（长园共创） |  |  | 035100100000008 | 五防系统 | 实施防误软件模块 | 实时防误校验 | 套 | 1 | 9075
标4：独立五防系统配件及服务（长园共创） |  |  | 035100100000008 | 五防系统 | 实时监测地线头 | 地线装设状态采集 | 个 | 1 | 124.3
标4：独立五防系统配件及服务（长园共创） |  |  | 035100100000008 | 五防系统 | 小插芯锁 | 锁芯:铜；锁销：不锈钢；防护等级：IP57，支持按需定制 | 个 | 1 | 206.8
标4：独立五防系统配件及服务（长园共创） |  |  | 035100100000008 | 五防系统 | 工作站 | G6400/8G内存/1T硬盘/2G独显，含VGA转接头)/24寸液晶 | 套 | 1 | 5252.5
标4：独立五防系统配件及服务（长园共创） |  |  | 035100100000008 | 五防系统 | 工器具采集管理器 | 整机静态最大电流：≤50mA，动态最大电流：≤200mA；电源：220V AC。 | 个 | 1 | 12100
标4：独立五防系统配件及服务（长园共创） |  |  | 035100100000008 | 五防系统 | 平面锁 | 锁芯:铜；锁销：不锈钢；防护等级：IP57，支持按需定制 | 个 | 1 | 338.25
标4：独立五防系统配件及服务（长园共创） |  |  | 035100100000008 | 五防系统 | 开关量接口 | 五防闭锁点编程费 | 个 | 1 | 124.3
标4：独立五防系统配件及服务（长园共创） |  |  | 035100100000008 | 五防系统 | 微断控制单元 | 空开操作单元，具备远方/就地 | 台 | 1 | 7942
标4：独立五防系统配件及服务（长园共创） |  |  | 035100100000008 | 五防系统 | 打印机 | A4 | 台 | 1 | 1262.8
标4：独立五防系统配件及服务（长园共创） |  |  | 035100100000008 | 五防系统 | 把手球锁 | 锁芯:铜；锁销：不锈钢；防护等级：IP57，支持按需定制 | 个 | 1 | 338.25
标4：独立五防系统配件及服务（长园共创） |  |  | 035100100000008 | 五防系统 | 把手锁 | 锁芯:铜；锁销：不锈钢；防护等级：IP57，支持按需定制 | 个 | 1 | 184.8
标4：独立五防系统配件及服务（长园共创） |  |  | 035100100000008 | 五防系统 | 挂锁 | 锁芯:铜；锁销：不锈钢；防护等级：IP57，支持按需定制 | 个 | 1 | 259.6
标4：独立五防系统配件及服务（长园共创） |  |  | 035100100000008 | 五防系统 | 授权卡 | 用于预授权及临时、授权 | 套 | 1 | 275
标4：独立五防系统配件及服务（长园共创） |  |  | 035100100000008 | 五防系统 | 接地线管理器丛机 | 强制闭锁接地线 | 台 | 1 | 18863.9
标4：独立五防系统配件及服务（长园共创） |  |  | 035100100000008 | 五防系统 | 接地线管理器主机 | 采集地线存放状态 | 台 | 1 | 1855.7
标4：独立五防系统配件及服务（长园共创） |  |  | 035100100000008 | 五防系统 | 操作票专家系统软件 | 图形开票、手工开票、典型票 | 套 | 1 | 3129.5
标4：独立五防系统配件及服务（长园共创） |  |  | 035100100000008 | 五防系统 | 文件柜门锁 | 锁芯:铜；锁销：不锈钢；防护等级：IP57，支持按需定制 | 套 | 1 | 1100
标4：独立五防系统配件及服务（长园共创） |  |  | 035100100000008 | 五防系统 | 无源超高频标签 | 超高频标签 | 个 | 1 | 13997.5
标4：独立五防系统配件及服务（长园共创） |  |  | 035100100000008 | 五防系统 | 无线中转装置 | 微功耗环保网络 | 台 | 1 | 1218.8
标4：独立五防系统配件及服务（长园共创） |  |  | 035100100000008 | 五防系统 | 智能地线柜 | 具备温湿度控制 | 面 | 1 | 14349.5
标4：独立五防系统配件及服务（长园共创） |  |  | 035100100000008 | 五防系统 | 智能地线桩 | 具备信号采集 | 个 | 1 | 1399.75
标4：独立五防系统配件及服务（长园共创） |  |  | 035100100000008 | 五防系统 | 智能钥匙 | 工作温度范围：-40℃ ~ +70℃，屏幕分辨率：160*128，处理器： ARM7 64位工业级 | 个 | 1 | 6514.75
标4：独立五防系统配件及服务（长园共创） |  |  | 035100100000008 | 五防系统 | 智能锁具安装辅材 | 一套智能锁具系统锁具安装辅材 | 套 | 1 | 1100
标4：独立五防系统配件及服务（长园共创） |  |  | 035100100000008 | 五防系统 | 智能锁具管理软件 | 单点授权、区域授权 | 套 | 1 | 153.45
标4：独立五防系统配件及服务（长园共创） |  |  | 035100100000008 | 五防系统 | 智能锁具通用解锁钥匙 | 智能锁具解锁钥匙 | 把 | 1 | 4374.15
标4：独立五防系统配件及服务（长园共创） |  |  | 035100100000008 | 五防系统 | 机械编码锁 | 闭锁就地操作机构，具备紧急开锁功能 | 把 | 1 | 124.3
标4：独立五防系统配件及服务（长园共创） |  |  | 035100100000008 | 五防系统 | 检修钥匙 | 不充电连续开锁次数：≥256；电池连续工作时间(h):≥8；寿命(次):≥50000。 | 把 | 1 | 8382
标4：独立五防系统配件及服务（长园共创） |  |  | 035100100000008 | 五防系统 | 检修隔离及其相关软件 | 拓扑生成隔离面、工作面、安全区域 | 台 | 1 | 8382
标4：独立五防系统配件及服务（长园共创） |  |  | 035100100000008 | 五防系统 | 电编码锁 | 闭锁一次设备电动操作 | 个 | 1 | 50.05
标4：独立五防系统配件及服务（长园共创） |  |  | 035100100000008 | 五防系统 | 电脑钥匙 | 彩屏防误专用 | 把 | 1 | 8382
标4：独立五防系统配件及服务（长园共创） |  |  | 035100100000008 | 五防系统 | 盒锁 | 锁芯:铜；锁销：不锈钢；防护等级：IP57，支持按需定制 | 个 | 1 | 275
标4：独立五防系统配件及服务（长园共创） |  |  | 035100100000008 | 五防系统 | 端子箱门锁 | 锁芯:铜；锁销：不锈钢；防护等级：IP57，支持按需定制 | 套 | 1 | 110
标4：独立五防系统配件及服务（长园共创） |  |  | 035100100000008 | 五防系统 | 线路验电器 | 检查线路带电，具备强制闭锁功能 | 只 | 1 | 89.65
标4：独立五防系统配件及服务（长园共创） |  |  | 035100100000008 | 五防系统 | 网络接收箱 | 设备状态和操作信息的采集 | 套 | 1 | 3129.5
标4：独立五防系统配件及服务（长园共创） |  |  | 035100100000008 | 五防系统 | 解锁钥匙管理机 | 解锁钥匙智能管理，20位 | 台 | 1 | 4738.25
标4：独立五防系统配件及服务（长园共创） |  |  | 035100100000008 | 五防系统 | 转换开关锁 | 锁芯:铜；锁销：不锈钢；防护等级：IP57，支持按需定制 | 套 | 1 | 22
标4：独立五防系统配件及服务（长园共创） |  |  | 035100100000008 | 五防系统 | 连杆锁 | 锁芯:铜；锁销：不锈钢；防护等级：IP57，支持按需定制 | 个 | 1 | 316.25
标4：独立五防系统配件及服务（长园共创） |  |  | 035100100000008 | 五防系统 | 通信管理单元 | 4路RS485，每路不少于20个信号 | 个 | 1 | 14100
标4：独立五防系统配件及服务（长园共创） |  |  | 035100100000008 | 五防系统 | 通讯接口 | 安器具管理系统外部通讯接口外部系统接口 | 个 | 1 | 5252.5
标4：独立五防系统配件及服务（长园共创） |  |  | 035100100000008 | 五防系统 | 通讯接口 | 遥信、遥控接口 | 个 | 1 | 2016.85
标4：独立五防系统配件及服务（长园共创） |  |  | 035100100000008 | 五防系统 | 遥控压板 | 具备遥控功能的硬压板 | 个 | 1 | 1581.25
标4：独立五防系统配件及服务（长园共创） |  |  | 035100100000008 | 五防系统 | 遥控压板管理模块 | 防误系统遥控管理子模块 | 套 | 1 | 2385
标4：独立五防系统配件及服务（长园共创） |  |  | 035100100000008 | 五防系统 | 遥控把手 | 具备遥控功能的切换把手 | 个 | 1 | 8492
标4：独立五防系统配件及服务（长园共创） |  |  | 035100100000008 | 五防系统 | 链条锁 | 锁芯:铜；锁销：不锈钢；防护等级：IP57，支持按需定制 | 个 | 1 | 226.6
标4：独立五防系统配件及服务（长园共创） |  |  | 035100100000008 | 五防系统 | 锁具管理通信主机 | 支持R232串口、网口等通讯方式 | 个 | 1 | 20.9
标4：独立五防系统配件及服务（长园共创） |  |  | 035100100000008 | 五防系统 | 闭锁附件 | 锁具安装辅材 | 套 | 1 | 5764
标4：独立五防系统配件及服务（长园共创） |  |  | 035100100000008 | 五防系统 | 防火门锁 | 锁芯:铜；锁销：不锈钢；防护等级：IP57，支持按需定制 | 个 | 1 | 163.9
标4：独立五防系统配件及服务（长园共创） |  |  | 035100100000008 | 五防系统 | 防盗门外锁 | 锁芯:铜；锁销：不锈钢；防护等级：IP57，支持按需定制 | 把 | 1 | 8965
标4：独立五防系统配件及服务（长园共创） |  |  | 035100100000008 | 五防系统 | 高压母线验电闭锁装置 | 用于35kV~500kV户外母线 | 套 | 1 | 1690.7
标4：独立五防系统配件及服务（长园共创） |  |  | 035100100000008 | 五防系统 | 高压母线验电闭锁装置 | 用于户内10kV母线 | 套 | 1 | 13997.5
标4：独立五防系统配件及服务（长园共创） |  |  | 035100100000008 | 五防系统 | Ｕ型锁 | 锁芯:铜；锁销：不锈钢；防护等级：IP57，支持按需定制 | 个 | 1 | 163.9
标5：继电保护设备插件（南京国电南思科技发展股份有限公司） | 包1 | 3 | 010056000002 | CPU插件 | CPU插件 | 保护信息子站CPU插件 | 块 | 1 | 9700
标5：继电保护设备插件（南京国电南思科技发展股份有限公司） |  |  | 020012000583 | 以太网卡 | 以太网卡 | 保护信息子站网络插件 | 块 | 1 | 5335
标5：继电保护设备插件（南京国电南思科技发展股份有限公司） |  |  | 100500500010007 | 液晶面板 | 液晶面板 | 保护信息子站液晶面板 | 块 | 1 | 5335
标5：继电保护设备插件（南京国电南思科技发展股份有限公司） |  |  | 010056000001 | 电源插件 | 电源插件 | 保护信息子站电源插件 | 块 | 1 | 5335
标5：继电保护设备插件（南京国电南思科技发展股份有限公司） |  |  | 010056000014 | 通信插件 | 通信插件 | 保护信息子站通讯插件 | 块 | 1 | 5335
标6：继电保护设备插件（武汉国电武仪电气股份有限公司） | 包1 | 14.94 | 010056000007 | 录波插件 | 录波插件 | 录波器DI64插件 | 个 | 1 | 4200
标6：继电保护设备插件（武汉国电武仪电气股份有限公司） |  |  | 010056000007 | 录波插件 | 录波插件 | 录波器互感器板 | 个 | 1 | 5200
标6：继电保护设备插件（武汉国电武仪电气股份有限公司） |  |  | 010056000007 | 录波插件 | 录波插件 | 录波器工控机 | 个 | 1 | 25500
标6：继电保护设备插件（武汉国电武仪电气股份有限公司） |  |  | 010056000007 | 录波插件 | 录波插件 | 录波器液晶显示器 | 个 | 1 | 4200
标6：继电保护设备插件（武汉国电武仪电气股份有限公司） |  |  | 010056000001 | 电源插件 | 录波插件 | 录波器ARM插件 | 个 | 1 | 22300
标6：继电保护设备插件（武汉国电武仪电气股份有限公司） |  |  | 010056000001 | 电源插件 | 电源插件 | 录波器电源插件 | 块 | 1 | 6200
标7：通用电气（原阿海珐及阿尔斯通）断路器A修配件 | 包1 | 25 | 010002001412 | 断路器检修辅助 | 通用电气（原阿海珐及阿尔斯通）高压开关有限公司GL312型断路器A修配件 | 通用电气（原阿海珐及阿尔斯通）GL312断路器A修，A修服务费，差旅费（每1人到现场服务算1次，如果多台修理只来1次现场只算1次） | 台 | 1 | 13596
标7：通用电气（原阿海珐及阿尔斯通）断路器A修配件 |  |  | 010002001412 | 断路器检修辅助 | 通用电气（原阿海珐及阿尔斯通）高压开关有限公司GL312型断路器A修配件 | 通用电气（原阿海珐及阿尔斯通）GL312断路器A修，A修服务费，机构A修技术服务费（包含机构特性、速度、动作电压、回路电阻试验）（1台断路器1次） | 台 | 1 | 38722.2
标7：通用电气（原阿海珐及阿尔斯通）断路器A修配件 |  |  | 010002001412 | 断路器检修辅助 | 通用电气（原阿海珐及阿尔斯通）高压开关有限公司GL312型断路器A修配件 | 通用电气（原阿海珐及阿尔斯通）GL312断路器A修，A修耗材包，机构门密封条固定更换件（1台断路器用量） | 台 | 1 | 1223.2
标7：通用电气（原阿海珐及阿尔斯通）断路器A修配件 |  |  | 010002001412 | 断路器检修辅助 | 通用电气（原阿海珐及阿尔斯通）高压开关有限公司GL312型断路器A修配件 | 通用电气（原阿海珐及阿尔斯通）GL312断路器A修，A修耗材包，润滑脂固定更换件固定更换件（1台断路器用量） | 台 | 1 | 522.5
标7：通用电气（原阿海珐及阿尔斯通）断路器A修配件 |  |  | 010002001412 | 断路器检修辅助 | 通用电气（原阿海珐及阿尔斯通）高压开关有限公司GL312型断路器A修配件 | 通用电气（原阿海珐及阿尔斯通）GL312断路器A修，A修耗材包，百洁布及无毛纸等固定更换件（1台断路器用量） | 台 | 1 | 339.9
标7：通用电气（原阿海珐及阿尔斯通）断路器A修配件 |  |  | 010002001412 | 断路器检修辅助 | 通用电气（原阿海珐及阿尔斯通）高压开关有限公司GL312型断路器A修配件 | 通用电气（原阿海珐及阿尔斯通）GL312断路器A修，本体A修包，单相三通阀选配更换件 | 台 | 1 | 7364.5
标7：通用电气（原阿海珐及阿尔斯通）断路器A修配件 |  |  | 010002001412 | 断路器检修辅助 | 通用电气（原阿海珐及阿尔斯通）高压开关有限公司GL312型断路器A修配件 | 通用电气（原阿海珐及阿尔斯通）GL312断路器A修，本体A修包，单相密封件、吸附剂固定更换件 | 台 | 1 | 2605.9
标7：通用电气（原阿海珐及阿尔斯通）断路器A修配件 |  |  | 010002001412 | 断路器检修辅助 | 通用电气（原阿海珐及阿尔斯通）高压开关有限公司GL312型断路器A修配件 | 通用电气（原阿海珐及阿尔斯通）GL312断路器A修，本体A修包，单相导电部分选配更换件 | 台 | 1 | 120098
标7：通用电气（原阿海珐及阿尔斯通）断路器A修配件 |  |  | 010002001412 | 断路器检修辅助 | 通用电气（原阿海珐及阿尔斯通）高压开关有限公司GL312型断路器A修配件 | 通用电气（原阿海珐及阿尔斯通）GL312断路器A修，本体A修包，单相防震型SF6表及部件选配更换件 | 台 | 1 | 10763.5
标7：通用电气（原阿海珐及阿尔斯通）断路器A修配件 |  |  | 010002001412 | 断路器检修辅助 | 通用电气（原阿海珐及阿尔斯通）高压开关有限公司GL312型断路器A修配件 | 通用电气（原阿海珐及阿尔斯通）GL312断路器A修，本体A修包，气路管道及接头选配更换件（1台断路器用量） | 台 | 1 | 20394
标7：通用电气（原阿海珐及阿尔斯通）断路器A修配件 |  |  | 010002001412 | 断路器检修辅助 | 通用电气（原阿海珐及阿尔斯通）高压开关有限公司GL312型断路器A修配件 | 通用电气（原阿海珐及阿尔斯通）GL312断路器A修，本体A修包，相间连杆选配更换件（1台断路器用量） | 台 | 1 | 7931
标7：通用电气（原阿海珐及阿尔斯通）断路器A修配件 |  |  | 010002001412 | 断路器检修辅助 | 通用电气（原阿海珐及阿尔斯通）高压开关有限公司GL312型断路器A修配件 | 通用电气（原阿海珐及阿尔斯通）GL312断路器A修，机构A修包，储能接触器1只固定更换件（1台断路器用量） | 台 | 1 | 1699.5
标7：通用电气（原阿海珐及阿尔斯通）断路器A修配件 |  |  | 010002001412 | 断路器检修辅助 | 通用电气（原阿海珐及阿尔斯通）高压开关有限公司GL312型断路器A修配件 | 通用电气（原阿海珐及阿尔斯通）GL312断路器A修，机构A修包，储能电机及减速齿轮箱选配更换件（1台断路器用量） | 台 | 1 | 12236.4
标7：通用电气（原阿海珐及阿尔斯通）断路器A修配件 |  |  | 010002001412 | 断路器检修辅助 | 通用电气（原阿海珐及阿尔斯通）高压开关有限公司GL312型断路器A修配件 | 通用电气（原阿海珐及阿尔斯通）GL312断路器A修，机构A修包，分闸线圈固定更换件（1台断路器用量） | 台 | 1 | 2151.6
标7：通用电气（原阿海珐及阿尔斯通）断路器A修配件 |  |  | 010002001412 | 断路器检修辅助 | 通用电气（原阿海珐及阿尔斯通）高压开关有限公司GL312型断路器A修配件 | 通用电气（原阿海珐及阿尔斯通）GL312断路器A修，机构A修包，加热器固定更换件（1台断路器用量） | 台 | 1 | 3172.4
标7：通用电气（原阿海珐及阿尔斯通）断路器A修配件 |  |  | 010002001412 | 断路器检修辅助 | 通用电气（原阿海珐及阿尔斯通）高压开关有限公司GL312型断路器A修配件 | 通用电气（原阿海珐及阿尔斯通）GL312断路器A修，机构A修包，单台操作机构整套更换 | 台 | 1 | 111034
标7：通用电气（原阿海珐及阿尔斯通）断路器A修配件 |  |  | 010002001412 | 断路器检修辅助 | 通用电气（原阿海珐及阿尔斯通）高压开关有限公司GL312型断路器A修配件 | 通用电气（原阿海珐及阿尔斯通）GL312断路器A修，机构A修包，合闸线圈固定更换件（1台断路器用量） | 台 | 1 | 1075.8
标7：通用电气（原阿海珐及阿尔斯通）断路器A修配件 |  |  | 010002001412 | 断路器检修辅助 | 通用电气（原阿海珐及阿尔斯通）高压开关有限公司GL312型断路器A修配件 | 通用电气（原阿海珐及阿尔斯通）GL312断路器A修，机构A修包，指示灯、按钮、动作计数器、电阻等其他二次元器件固定更换件（1台断路器用量） | 台 | 1 | 4985.2
标7：通用电气（原阿海珐及阿尔斯通）断路器A修配件 |  |  | 010002001412 | 断路器检修辅助 | 通用电气（原阿海珐及阿尔斯通）高压开关有限公司GL312型断路器A修配件 | 通用电气（原阿海珐及阿尔斯通）GL312断路器A修，机构A修包，空气开关2只固定更换件（1台断路器用量） | 台 | 1 | 4758.6
标7：通用电气（原阿海珐及阿尔斯通）断路器A修配件 |  |  | 010002001412 | 断路器检修辅助 | 通用电气（原阿海珐及阿尔斯通）高压开关有限公司GL312型断路器A修配件 | 通用电气（原阿海珐及阿尔斯通）GL312断路器A修，机构A修包，观察窗（油位指示窗）固定更换件（1台断路器用量） | 台 | 1 | 1291.4
标7：通用电气（原阿海珐及阿尔斯通）断路器A修配件 |  |  | 010002001412 | 断路器检修辅助 | 通用电气（原阿海珐及阿尔斯通）高压开关有限公司GL312型断路器A修配件 | 通用电气（原阿海珐及阿尔斯通）GL312断路器A修，机构A修包，转动轴、销等机械元件固定更换件（1台断路器用量） | 台 | 1 | 14729
标7：通用电气（原阿海珐及阿尔斯通）断路器A修配件 |  |  | 010002001412 | 断路器检修辅助 | 通用电气（原阿海珐及阿尔斯通）高压开关有限公司GL312型断路器A修配件 | 通用电气（原阿海珐及阿尔斯通）GL312断路器A修，机构A修包，转换开关1只固定更换件（1台断路器用量） | 台 | 1 | 7251.2
标7：通用电气（原阿海珐及阿尔斯通）断路器A修配件 |  |  | 010002001412 | 断路器检修辅助 | 通用电气（原阿海珐及阿尔斯通）高压开关有限公司GL312型断路器A修配件 | 通用电气（原阿海珐及阿尔斯通）GL312断路器A修，机构A修包，辅助开关2只固定更换件（1台断路器用量） | 台 | 1 | 3399
标7：通用电气（原阿海珐及阿尔斯通）断路器A修配件 |  |  | 010002001412 | 断路器检修辅助 | 通用电气（原阿海珐及阿尔斯通）高压开关有限公司GL312型断路器A修配件 | 通用电气（原阿海珐及阿尔斯通）GL312断路器A修，机构A修包，闭锁继电器1只固定更换件（1台断路器用量） | 台 | 1 | 1982.2
标7：通用电气（原阿海珐及阿尔斯通）断路器A修配件 |  |  | 010002001412 | 断路器检修辅助 | 通用电气（原阿海珐及阿尔斯通）高压开关有限公司GL312型断路器A修配件 | 通用电气（原阿海珐及阿尔斯通）GL312断路器A修，机构A修包，防跳继电器1只固定更换件（1台断路器用量） | 台 | 1 | 1982.2
标7：通用电气（原阿海珐及阿尔斯通）断路器A修配件 |  |  | 010002001412 | 断路器检修辅助 | 通用电气（原阿海珐及阿尔斯通）高压开关有限公司GL314型断路器A修配件 | 通用电气（原阿海珐及阿尔斯通）GL314断路器A修，A修服务费，差旅费（每1人到现场服务算1次，如果多台修理只来1次现场只算1次） | 台 | 1 | 13596
标7：通用电气（原阿海珐及阿尔斯通）断路器A修配件 |  |  | 010002001412 | 断路器检修辅助 | 通用电气（原阿海珐及阿尔斯通）高压开关有限公司GL314型断路器A修配件 | 通用电气（原阿海珐及阿尔斯通）GL314断路器A修，A修服务费，机构A修技术服务费（包含机构特性、速度、动作电压、回路电阻试验）（1台断路器1次） | 台 | 1 | 53930.8
标7：通用电气（原阿海珐及阿尔斯通）断路器A修配件 |  |  | 010002001412 | 断路器检修辅助 | 通用电气（原阿海珐及阿尔斯通）高压开关有限公司GL314型断路器A修配件 | 通用电气（原阿海珐及阿尔斯通）GL314断路器A修，A修耗材包，机构门密封条固定更换件（1台断路器用量） | 台 | 1 | 2855.6
标7：通用电气（原阿海珐及阿尔斯通）断路器A修配件 |  |  | 010002001412 | 断路器检修辅助 | 通用电气（原阿海珐及阿尔斯通）高压开关有限公司GL314型断路器A修配件 | 通用电气（原阿海珐及阿尔斯通）GL314断路器A修，A修耗材包，润滑脂固定更换件固定更换件（1台断路器用量） | 台 | 1 | 522.5
标7：通用电气（原阿海珐及阿尔斯通）断路器A修配件 |  |  | 010002001412 | 断路器检修辅助 | 通用电气（原阿海珐及阿尔斯通）高压开关有限公司GL314型断路器A修配件 | 通用电气（原阿海珐及阿尔斯通）GL314断路器A修，A修耗材包，百洁布及无毛纸等固定更换件（1台断路器用量） | 台 | 1 | 339.9
标7：通用电气（原阿海珐及阿尔斯通）断路器A修配件 |  |  | 010002001412 | 断路器检修辅助 | 通用电气（原阿海珐及阿尔斯通）高压开关有限公司GL314型断路器A修配件 | 通用电气（原阿海珐及阿尔斯通）GL314断路器A修，本体A修包，单相三通阀选配更换件 | 台 | 1 | 7704.4
标7：通用电气（原阿海珐及阿尔斯通）断路器A修配件 |  |  | 010002001412 | 断路器检修辅助 | 通用电气（原阿海珐及阿尔斯通）高压开关有限公司GL314型断路器A修配件 | 通用电气（原阿海珐及阿尔斯通）GL314断路器A修，本体A修包，单相密封件、吸附剂固定更换件 | 台 | 1 | 3059.1
标7：通用电气（原阿海珐及阿尔斯通）断路器A修配件 |  |  | 010002001412 | 断路器检修辅助 | 通用电气（原阿海珐及阿尔斯通）高压开关有限公司GL314型断路器A修配件 | 通用电气（原阿海珐及阿尔斯通）GL314断路器A修，本体A修包，单相导电部分选配更换件 | 台 | 1 | 190344
标7：通用电气（原阿海珐及阿尔斯通）断路器A修配件 |  |  | 010002001412 | 断路器检修辅助 | 通用电气（原阿海珐及阿尔斯通）高压开关有限公司GL314型断路器A修配件 | 通用电气（原阿海珐及阿尔斯通）GL314断路器A修，本体A修包，单相防震型SF6表及部件选配更换件 | 台 | 1 | 11103.4
标7：通用电气（原阿海珐及阿尔斯通）断路器A修配件 |  |  | 010002001412 | 断路器检修辅助 | 通用电气（原阿海珐及阿尔斯通）高压开关有限公司GL314型断路器A修配件 | 通用电气（原阿海珐及阿尔斯通）GL314断路器A修，机构A修包，中间继电器2只固定更换件（1台断路器用量） | 台 | 1 | 4758.6
标7：通用电气（原阿海珐及阿尔斯通）断路器A修配件 |  |  | 010002001412 | 断路器检修辅助 | 通用电气（原阿海珐及阿尔斯通）高压开关有限公司GL314型断路器A修配件 | 通用电气（原阿海珐及阿尔斯通）GL314断路器A修，机构A修包，储能接触器3只固定更换件（1台断路器用量） | 台 | 1 | 5098.5
标7：通用电气（原阿海珐及阿尔斯通）断路器A修配件 |  |  | 010002001412 | 断路器检修辅助 | 通用电气（原阿海珐及阿尔斯通）高压开关有限公司GL314型断路器A修配件 | 通用电气（原阿海珐及阿尔斯通）GL314断路器A修，机构A修包，储能电机及减速齿轮箱选配更换件（1台断路器用量） | 台 | 1 | 15635.4
标7：通用电气（原阿海珐及阿尔斯通）断路器A修配件 |  |  | 010002001412 | 断路器检修辅助 | 通用电气（原阿海珐及阿尔斯通）高压开关有限公司GL314型断路器A修配件 | 通用电气（原阿海珐及阿尔斯通）GL314断路器A修，机构A修包，分闸线圈固定更换件（1台断路器用量） | 台 | 1 | 6454.8
标7：通用电气（原阿海珐及阿尔斯通）断路器A修配件 |  |  | 010002001412 | 断路器检修辅助 | 通用电气（原阿海珐及阿尔斯通）高压开关有限公司GL314型断路器A修配件 | 通用电气（原阿海珐及阿尔斯通）GL314断路器A修，机构A修包，加热器固定更换件（1台断路器用量） | 台 | 1 | 15862
标7：通用电气（原阿海珐及阿尔斯通）断路器A修配件 |  |  | 010002001412 | 断路器检修辅助 | 通用电气（原阿海珐及阿尔斯通）高压开关有限公司GL314型断路器A修配件 | 通用电气（原阿海珐及阿尔斯通）GL314断路器A修，机构A修包，单台操作机构整套更换 | 台 | 1 | 141625
标7：通用电气（原阿海珐及阿尔斯通）断路器A修配件 |  |  | 010002001412 | 断路器检修辅助 | 通用电气（原阿海珐及阿尔斯通）高压开关有限公司GL314型断路器A修配件 | 通用电气（原阿海珐及阿尔斯通）GL314断路器A修，机构A修包，合闸线圈固定更换件（1台断路器用量） | 台 | 1 | 3227.4
标7：通用电气（原阿海珐及阿尔斯通）断路器A修配件 |  |  | 010002001412 | 断路器检修辅助 | 通用电气（原阿海珐及阿尔斯通）高压开关有限公司GL314型断路器A修配件 | 通用电气（原阿海珐及阿尔斯通）GL314断路器A修，机构A修包，指示灯、按钮、动作计数器、电阻等其他二次元器件固定更换件（1台断路器用量） | 台 | 1 | 11783.2
标7：通用电气（原阿海珐及阿尔斯通）断路器A修配件 |  |  | 010002001412 | 断路器检修辅助 | 通用电气（原阿海珐及阿尔斯通）高压开关有限公司GL314型断路器A修配件 | 通用电气（原阿海珐及阿尔斯通）GL314断路器A修，机构A修包，时间继电器1只固定更换件（1台断路器用量） | 台 | 1 | 5438.4
标7：通用电气（原阿海珐及阿尔斯通）断路器A修配件 |  |  | 010002001412 | 断路器检修辅助 | 通用电气（原阿海珐及阿尔斯通）高压开关有限公司GL314型断路器A修配件 | 通用电气（原阿海珐及阿尔斯通）GL314断路器A修，机构A修包，空气开关6只固定更换件（1台断路器用量） | 台 | 1 | 14275.8
标7：通用电气（原阿海珐及阿尔斯通）断路器A修配件 |  |  | 010002001412 | 断路器检修辅助 | 通用电气（原阿海珐及阿尔斯通）高压开关有限公司GL314型断路器A修配件 | 通用电气（原阿海珐及阿尔斯通）GL314断路器A修，机构A修包，观察窗（油位指示窗）固定更换件（1台断路器用量） | 台 | 1 | 3874.2
标7：通用电气（原阿海珐及阿尔斯通）断路器A修配件 |  |  | 010002001412 | 断路器检修辅助 | 通用电气（原阿海珐及阿尔斯通）高压开关有限公司GL314型断路器A修配件 | 通用电气（原阿海珐及阿尔斯通）GL314断路器A修，机构A修包，转动轴、销等机械元件固定更换件（1台断路器用量） | 台 | 1 | 15295.5
标7：通用电气（原阿海珐及阿尔斯通）断路器A修配件 |  |  | 010002001412 | 断路器检修辅助 | 通用电气（原阿海珐及阿尔斯通）高压开关有限公司GL314型断路器A修配件 | 通用电气（原阿海珐及阿尔斯通）GL314断路器A修，机构A修包，转换开关1只固定更换件（1台断路器用量） | 台 | 1 | 7704.4
标7：通用电气（原阿海珐及阿尔斯通）断路器A修配件 |  |  | 010002001412 | 断路器检修辅助 | 通用电气（原阿海珐及阿尔斯通）高压开关有限公司GL314型断路器A修配件 | 通用电气（原阿海珐及阿尔斯通）GL314断路器A修，机构A修包，辅助开关3只固定更换件（1台断路器用量） | 台 | 1 | 5098.5
标7：通用电气（原阿海珐及阿尔斯通）断路器A修配件 |  |  | 010002001412 | 断路器检修辅助 | 通用电气（原阿海珐及阿尔斯通）高压开关有限公司GL314型断路器A修配件 | 通用电气（原阿海珐及阿尔斯通）GL314断路器A修，机构A修包，闭锁继电器4只固定更换件（1台断路器用量） | 台 | 1 | 7931
标7：通用电气（原阿海珐及阿尔斯通）断路器A修配件 |  |  | 010002001412 | 断路器检修辅助 | 通用电气（原阿海珐及阿尔斯通）高压开关有限公司GL314型断路器A修配件 | 通用电气（原阿海珐及阿尔斯通）GL314断路器A修，机构A修包，防跳继电器3只固定更换件（1台断路器用量） | 台 | 1 | 5948.8
标8：隔离开关修理配件（西门子500kV、220kV隔离开关A修配件） | 包1 | 26.7 | 010004001332 | 隔离开关配件 | 西门子220kV三柱水平旋转式隔离开关-A类检修耗材包 | 润滑脂固定更换件（1台隔离开关用量） | 台 | 1 | 990
标8：隔离开关修理配件（西门子500kV、220kV隔离开关A修配件） |  |  | 010004001332 | 隔离开关配件 | 西门子220kV三柱水平旋转式隔离开关-A类检修耗材包 | 百洁布及无毛纸（1台隔离开关用量） | 台 | 1 | 550
标8：隔离开关修理配件（西门子500kV、220kV隔离开关A修配件） |  |  | 010004001332 | 隔离开关配件 | 西门子220kV三柱水平旋转式隔离开关-A类检修耗材包 | 螺栓等易损件（1台隔离开关用量） | 台 | 1 | 2200
标8：隔离开关修理配件（西门子500kV、220kV隔离开关A修配件） |  |  | 010004001332 | 隔离开关配件 | 西门子220kV三柱水平旋转式隔离开关-导电部分A修机械元件固定更换包（2500A） | 动静触头触指组件（1台隔离开关用量） | 台 | 1 | 66000
标8：隔离开关修理配件（西门子500kV、220kV隔离开关A修配件） |  |  | 010004001332 | 隔离开关配件 | 西门子220kV三柱水平旋转式隔离开关-导电部分A修机械元件固定更换包（2500A） | 导电底座组件（1台隔离开关用量） | 台 | 1 | 32670
标8：隔离开关修理配件（西门子500kV、220kV隔离开关A修配件） |  |  | 010004001332 | 隔离开关配件 | 西门子220kV三柱水平旋转式隔离开关-导电部分A修机械元件固定更换包（2500A） | 导电臂组件（1台隔离开关用量） | 台 | 1 | 89100
标8：隔离开关修理配件（西门子500kV、220kV隔离开关A修配件） |  |  | 010004001332 | 隔离开关配件 | 西门子220kV三柱水平旋转式隔离开关-导电部分A修机械元件固定更换包（3150A） | 动静触头触指组件（1台隔离开关用量） | 台 | 1 | 66000
标8：隔离开关修理配件（西门子500kV、220kV隔离开关A修配件） |  |  | 010004001332 | 隔离开关配件 | 西门子220kV三柱水平旋转式隔离开关-导电部分A修机械元件固定更换包（3150A） | 导电底座组件（1台隔离开关用量） | 台 | 1 | 32670
标8：隔离开关修理配件（西门子500kV、220kV隔离开关A修配件） |  |  | 010004001332 | 隔离开关配件 | 西门子220kV三柱水平旋转式隔离开关-导电部分A修机械元件固定更换包（3150A） | 导电臂组件（1台隔离开关用量） | 台 | 1 | 89100
标8：隔离开关修理配件（西门子500kV、220kV隔离开关A修配件） |  |  | 010004001332 | 隔离开关配件 | 西门子220kV三柱水平旋转式隔离开关-导电部分A修机械元件固定更换包（4000A） | 动静触头触指组件（1台隔离开关用量） | 台 | 1 | 82500
标8：隔离开关修理配件（西门子500kV、220kV隔离开关A修配件） |  |  | 010004001332 | 隔离开关配件 | 西门子220kV三柱水平旋转式隔离开关-导电部分A修机械元件固定更换包（4000A） | 导电底座组件（1台隔离开关用量） | 台 | 1 | 4950
标8：隔离开关修理配件（西门子500kV、220kV隔离开关A修配件） |  |  | 010004001332 | 隔离开关配件 | 西门子220kV三柱水平旋转式隔离开关-导电部分A修机械元件固定更换包（4000A） | 导电臂组件（1台隔离开关用量） | 台 | 1 | 102300
标8：隔离开关修理配件（西门子500kV、220kV隔离开关A修配件） |  |  | 010004001332 | 隔离开关配件 | 西门子220kV三柱水平旋转式隔离开关-接地部分A修机械元件选配更换包 | 接地开关动静触头组件（1台接地开关用量） | 台 | 1 | 27500
标8：隔离开关修理配件（西门子500kV、220kV隔离开关A修配件） |  |  | 010004001332 | 隔离开关配件 | 西门子220kV三柱水平旋转式隔离开关-接地部分A修机械元件选配更换包 | 接地开关导电臂组件（1台接地开关用量） | 台 | 1 | 38280
标8：隔离开关修理配件（西门子500kV、220kV隔离开关A修配件） |  |  | 010004001332 | 隔离开关配件 | 西门子220kV三柱水平旋转式隔离开关-机构A修技术服务费 | 差旅费（每到场服务计算1次，如果多次台修理只来1次现场，只算1次） | 台 | 1 | 6600
标8：隔离开关修理配件（西门子500kV、220kV隔离开关A修配件） |  |  | 010004001332 | 隔离开关配件 | 西门子220kV三柱水平旋转式隔离开关-机构A修技术服务费 | 技术服务费（1台隔离开关1次） | 台 | 1 | 17600
标8：隔离开关修理配件（西门子500kV、220kV隔离开关A修配件） |  |  | 010004001332 | 隔离开关配件 | 西门子220kV三柱水平旋转式隔离开关-机构A修检修二次元件固定更换包 | 二次元器件模块固定更换件（1台隔离开关用量，控制及电机电源空开具有远方遥控功能） | 台 | 1 | 47850
标8：隔离开关修理配件（西门子500kV、220kV隔离开关A修配件） |  |  | 010004001332 | 隔离开关配件 | 西门子220kV三柱水平旋转式隔离开关-机构A修检修二次元件固定更换包 | 二次元器件模块固定更换件（1台隔离开关用量，空开无远方遥控功能） | 台 | 1 | 42900
标8：隔离开关修理配件（西门子500kV、220kV隔离开关A修配件） |  |  | 010004001332 | 隔离开关配件 | 西门子220kV三柱水平旋转式隔离开关-机构A修检修二次元件固定更换包 | 传动模块更换件（1台隔离开关用量） | 台 | 1 | 39325
标8：隔离开关修理配件（西门子500kV、220kV隔离开关A修配件） |  |  | 010004001332 | 隔离开关配件 | 西门子220kV三柱水平旋转式隔离开关-机构A修检修二次元件固定更换包 | 机构箱内防潮除湿模块固定更换件（1台隔离开关用量） | 台 | 1 | 4510
标8：隔离开关修理配件（西门子500kV、220kV隔离开关A修配件） |  |  | 010004001332 | 隔离开关配件 | 西门子220kV三柱水平旋转式隔离开关-机构A修检修二次元件固定更换包 | 电动操作机构控制及电机电源空开（1台隔离开关用量，控制及电机电源空开具有远方遥控功能） | 台 | 1 | 4950
标8：隔离开关修理配件（西门子500kV、220kV隔离开关A修配件） |  |  | 010004001332 | 隔离开关配件 | 西门子220kV三柱水平旋转式隔离开关-机构A修检修二次元件固定更换包 | 箱体及密封件模块固定更换件（1台隔离开关用量） | 台 | 1 | 2640
标8：隔离开关修理配件（西门子500kV、220kV隔离开关A修配件） |  |  | 010004001332 | 隔离开关配件 | 西门子220kV三柱水平旋转式隔离开关-瓷瓶部分A修选配更换包 | 瓷瓶（1台隔离开关用量） | 台 | 1 | 59400
标8：隔离开关修理配件（西门子500kV、220kV隔离开关A修配件） |  |  | 010004001332 | 隔离开关配件 | 西门子220kV三柱水平旋转式隔离开关-电动操作机构 | 整套手动操作机构及附件（1台接地开关用量） | 台 | 1 | 30800
标8：隔离开关修理配件（西门子500kV、220kV隔离开关A修配件） |  |  | 010004001332 | 隔离开关配件 | 西门子220kV三柱水平旋转式隔离开关-电动操作机构 | 整套电动操作机构及附件（1台接地开关用量，控制及电机电源空开具有远方遥控功能） | 台 | 1 | 51150
标8：隔离开关修理配件（西门子500kV、220kV隔离开关A修配件） |  |  | 010004001332 | 隔离开关配件 | 西门子220kV三柱水平旋转式隔离开关-电动操作机构 | 整套电动操作机构及附件（1台隔离开关用量，控制及电机电源空开具有远方遥控功能） | 台 | 1 | 51150
标8：隔离开关修理配件（西门子500kV、220kV隔离开关A修配件） |  |  | 010004001332 | 隔离开关配件 | 西门子220kV三柱水平旋转式隔离开关-隔离开关及接地开关传动系统A修选配更换包 | 接地开关传动组件（1台接地开关用量） | 台 | 1 | 19800
标8：隔离开关修理配件（西门子500kV、220kV隔离开关A修配件） |  |  | 010004001332 | 隔离开关配件 | 西门子220kV三柱水平旋转式隔离开关-隔离开关及接地开关传动系统A修选配更换包 | 隔离开关传动组件（1台隔离开关用量） | 台 | 1 | 13200
标8：隔离开关修理配件（西门子500kV、220kV隔离开关A修配件） |  |  | 010004001332 | 隔离开关配件 | 西门子220kV单柱单臂垂直伸缩式(双柱水平伸缩式)隔离开关-A类检修耗材包 | 润滑脂固定更换件（1台隔离开关用量） | 台 | 1 | 990
标8：隔离开关修理配件（西门子500kV、220kV隔离开关A修配件） |  |  | 010004001332 | 隔离开关配件 | 西门子220kV单柱单臂垂直伸缩式(双柱水平伸缩式)隔离开关-A类检修耗材包 | 百洁布及无毛纸（1台隔离开关用量） | 台 | 1 | 550
标8：隔离开关修理配件（西门子500kV、220kV隔离开关A修配件） |  |  | 010004001332 | 隔离开关配件 | 西门子220kV单柱单臂垂直伸缩式(双柱水平伸缩式)隔离开关-A类检修耗材包 | 螺栓等易损件（1台隔离开关用量） | 台 | 1 | 2200
标8：隔离开关修理配件（西门子500kV、220kV隔离开关A修配件） |  |  | 010004001332 | 隔离开关配件 | 西门子220kV单柱单臂垂直伸缩式(双柱水平伸缩式)隔离开关-导电部分A修机械元件固定更换包（3150A） | 动触头触指组件（1台隔离开关用量） | 台 | 1 | 48642
标8：隔离开关修理配件（西门子500kV、220kV隔离开关A修配件） |  |  | 010004001332 | 隔离开关配件 | 西门子220kV单柱单臂垂直伸缩式(双柱水平伸缩式)隔离开关-导电部分A修机械元件固定更换包（3150A） | 导电底座组件（1台隔离开关用量） | 台 | 1 | 36300
标8：隔离开关修理配件（西门子500kV、220kV隔离开关A修配件） |  |  | 010004001332 | 隔离开关配件 | 西门子220kV单柱单臂垂直伸缩式(双柱水平伸缩式)隔离开关-导电部分A修机械元件固定更换包（3150A） | 导电臂组件（1台隔离开关用量） | 台 | 1 | 174900
标8：隔离开关修理配件（西门子500kV、220kV隔离开关A修配件） |  |  | 010004001332 | 隔离开关配件 | 西门子220kV单柱单臂垂直伸缩式(双柱水平伸缩式)隔离开关-导电部分A修机械元件固定更换包（3150A） | 平衡弹簧、夹紧弹簧固定更换件（1台隔离开关用量） | 台 | 1 | 49500
标8：隔离开关修理配件（西门子500kV、220kV隔离开关A修配件） |  |  | 010004001332 | 隔离开关配件 | 西门子220kV单柱单臂垂直伸缩式(双柱水平伸缩式)隔离开关-导电部分A修机械元件固定更换包（3150A） | 触头防水密封件（1台隔离开关用量） | 台 | 1 | 3630
标8：隔离开关修理配件（西门子500kV、220kV隔离开关A修配件） |  |  | 010004001332 | 隔离开关配件 | 西门子220kV单柱单臂垂直伸缩式(双柱水平伸缩式)隔离开关-导电部分A修机械元件固定更换包（3150A） | 静触头组件（1台隔离开关用量） | 台 | 1 | 27225
标8：隔离开关修理配件（西门子500kV、220kV隔离开关A修配件） |  |  | 010004001332 | 隔离开关配件 | 西门子220kV单柱单臂垂直伸缩式(双柱水平伸缩式)隔离开关-导电部分A修机械元件固定更换包（4000A） | 动触头触指组件（1台隔离开关用量） | 台 | 1 | 48642
标8：隔离开关修理配件（西门子500kV、220kV隔离开关A修配件） |  |  | 010004001332 | 隔离开关配件 | 西门子220kV单柱单臂垂直伸缩式(双柱水平伸缩式)隔离开关-导电部分A修机械元件固定更换包（4000A） | 导电底座组件（1台隔离开关用量） | 台 | 1 | 76230
标8：隔离开关修理配件（西门子500kV、220kV隔离开关A修配件） |  |  | 010004001332 | 隔离开关配件 | 西门子220kV单柱单臂垂直伸缩式(双柱水平伸缩式)隔离开关-导电部分A修机械元件固定更换包（4000A） | 导电臂组件（1台隔离开关用量） | 台 | 1 | 174900
标8：隔离开关修理配件（西门子500kV、220kV隔离开关A修配件） |  |  | 010004001332 | 隔离开关配件 | 西门子220kV单柱单臂垂直伸缩式(双柱水平伸缩式)隔离开关-导电部分A修机械元件固定更换包（4000A） | 平衡弹簧、夹紧弹簧固定更换件（1台隔离开关用量） | 台 | 1 | 21780
标8：隔离开关修理配件（西门子500kV、220kV隔离开关A修配件） |  |  | 010004001332 | 隔离开关配件 | 西门子220kV单柱单臂垂直伸缩式(双柱水平伸缩式)隔离开关-导电部分A修机械元件固定更换包（4000A） | 触头防水密封件（1台隔离开关用量） | 台 | 1 | 3630
标8：隔离开关修理配件（西门子500kV、220kV隔离开关A修配件） |  |  | 010004001332 | 隔离开关配件 | 西门子220kV单柱单臂垂直伸缩式(双柱水平伸缩式)隔离开关-导电部分A修机械元件固定更换包（4000A） | 静触头组件（1台隔离开关用量） | 台 | 1 | 52800
标8：隔离开关修理配件（西门子500kV、220kV隔离开关A修配件） |  |  | 010004001332 | 隔离开关配件 | 西门子220kV单柱单臂垂直伸缩式(双柱水平伸缩式)隔离开关-接地部分A修机械元件选配更换包 | 接地开关动静触头组件（1台接地开关用量） | 台 | 1 | 27500
标8：隔离开关修理配件（西门子500kV、220kV隔离开关A修配件） |  |  | 010004001332 | 隔离开关配件 | 西门子220kV单柱单臂垂直伸缩式(双柱水平伸缩式)隔离开关-接地部分A修机械元件选配更换包 | 接地开关导电臂组件（1台接地开关用量） | 台 | 1 | 38280
标8：隔离开关修理配件（西门子500kV、220kV隔离开关A修配件） |  |  | 010004001332 | 隔离开关配件 | 西门子220kV单柱单臂垂直伸缩式(双柱水平伸缩式)隔离开关-机构A修技术服务费 | 差旅费（每到场服务计算1次，如果多次台修理只来1次现场，只算1次） | 台 | 1 | 6875
标8：隔离开关修理配件（西门子500kV、220kV隔离开关A修配件） |  |  | 010004001332 | 隔离开关配件 | 西门子220kV单柱单臂垂直伸缩式(双柱水平伸缩式)隔离开关-机构A修技术服务费 | 技术服务费（1台隔离开关1次） | 台 | 1 | 19937.5
标8：隔离开关修理配件（西门子500kV、220kV隔离开关A修配件） |  |  | 010004001332 | 隔离开关配件 | 西门子220kV单柱单臂垂直伸缩式(双柱水平伸缩式)隔离开关-机构A修检修二次元件固定更换包 | 二次元器件模块固定更换件（1台隔离开关用量，控制及电机电源空开具有远方遥控功能） | 台 | 1 | 47850
标8：隔离开关修理配件（西门子500kV、220kV隔离开关A修配件） |  |  | 010004001332 | 隔离开关配件 | 西门子220kV单柱单臂垂直伸缩式(双柱水平伸缩式)隔离开关-机构A修检修二次元件固定更换包 | 二次元器件模块固定更换件（1台隔离开关用量，空开无远方遥控功能） | 台 | 1 | 42900
标8：隔离开关修理配件（西门子500kV、220kV隔离开关A修配件） |  |  | 010004001332 | 隔离开关配件 | 西门子220kV单柱单臂垂直伸缩式(双柱水平伸缩式)隔离开关-机构A修检修二次元件固定更换包 | 传动模块更换件（1台隔离开关用量） | 台 | 1 | 39325
标8：隔离开关修理配件（西门子500kV、220kV隔离开关A修配件） |  |  | 010004001332 | 隔离开关配件 | 西门子220kV单柱单臂垂直伸缩式(双柱水平伸缩式)隔离开关-机构A修检修二次元件固定更换包 | 机构箱内防潮除湿模块固定更换件（1台隔离开关用量） | 台 | 1 | 4510
标8：隔离开关修理配件（西门子500kV、220kV隔离开关A修配件） |  |  | 010004001332 | 隔离开关配件 | 西门子220kV单柱单臂垂直伸缩式(双柱水平伸缩式)隔离开关-机构A修检修二次元件固定更换包 | 电动操作机构控制及电机电源空开（1台隔离开关用量，控制及电机电源空开具有远方遥控功能） | 台 | 1 | 4950
标8：隔离开关修理配件（西门子500kV、220kV隔离开关A修配件） |  |  | 010004001332 | 隔离开关配件 | 西门子220kV单柱单臂垂直伸缩式(双柱水平伸缩式)隔离开关-机构A修检修二次元件固定更换包 | 箱体及密封件模块固定更换件（1台隔离开关用量） | 台 | 1 | 962.5
标8：隔离开关修理配件（西门子500kV、220kV隔离开关A修配件） |  |  | 010004001332 | 隔离开关配件 | 西门子220kV单柱单臂垂直伸缩式(双柱水平伸缩式)隔离开关-瓷瓶部分A修选配更换包 | 瓷瓶（1台隔离开关用量） | 台 | 1 | 52800
标8：隔离开关修理配件（西门子500kV、220kV隔离开关A修配件） |  |  | 010004001332 | 隔离开关配件 | 西门子220kV单柱单臂垂直伸缩式(双柱水平伸缩式)隔离开关-电动操作机构 | 整套手动操作机构及附件（1台接地开关用量） | 台 | 1 | 30800
标8：隔离开关修理配件（西门子500kV、220kV隔离开关A修配件） |  |  | 010004001332 | 隔离开关配件 | 西门子220kV单柱单臂垂直伸缩式(双柱水平伸缩式)隔离开关-电动操作机构 | 整套电动操作机构及附件（1台接地开关用量，控制及电机电源空开具有远方遥控功能） | 台 | 1 | 147950
标8：隔离开关修理配件（西门子500kV、220kV隔离开关A修配件） |  |  | 010004001332 | 隔离开关配件 | 西门子220kV单柱单臂垂直伸缩式(双柱水平伸缩式)隔离开关-电动操作机构 | 整套电动操作机构及附件（1台隔离开关用量，控制及电机电源空开具有远方遥控功能） | 台 | 1 | 147950
标8：隔离开关修理配件（西门子500kV、220kV隔离开关A修配件） |  |  | 010004001332 | 隔离开关配件 | 西门子220kV单柱单臂垂直伸缩式(双柱水平伸缩式)隔离开关-隔离开关及接地开关传动系统A修选配更换包 | 接地开关传动组件（1台接地开关用量） | 台 | 1 | 19800
标8：隔离开关修理配件（西门子500kV、220kV隔离开关A修配件） |  |  | 010004001332 | 隔离开关配件 | 西门子220kV单柱单臂垂直伸缩式(双柱水平伸缩式)隔离开关-隔离开关及接地开关传动系统A修选配更换包 | 隔离开关传动组件（1台隔离开关用量） | 台 | 1 | 46200
标8：隔离开关修理配件（西门子500kV、220kV隔离开关A修配件） |  |  | 010004001332 | 隔离开关配件 | 西门子220kV单柱双臂垂直伸缩式（剪刀式）隔离开关-A类检修耗材包 | 润滑脂固定更换件（1台隔离开关用量） | 台 | 1 | 990
标8：隔离开关修理配件（西门子500kV、220kV隔离开关A修配件） |  |  | 010004001332 | 隔离开关配件 | 西门子220kV单柱双臂垂直伸缩式（剪刀式）隔离开关-A类检修耗材包 | 百洁布及无毛纸（1台隔离开关用量） | 台 | 1 | 550
标8：隔离开关修理配件（西门子500kV、220kV隔离开关A修配件） |  |  | 010004001332 | 隔离开关配件 | 西门子220kV单柱双臂垂直伸缩式（剪刀式）隔离开关-A类检修耗材包 | 螺栓等易损件（1台隔离开关用量） | 台 | 1 | 2200
标8：隔离开关修理配件（西门子500kV、220kV隔离开关A修配件） |  |  | 010004001332 | 隔离开关配件 | 西门子220kV单柱双臂垂直伸缩式（剪刀式）隔离开关-导电部分A修机械元件固定更换包（2500A） | 动触头触指组件（1台隔离开关用量） | 台 | 1 | 49500
标8：隔离开关修理配件（西门子500kV、220kV隔离开关A修配件） |  |  | 010004001332 | 隔离开关配件 | 西门子220kV单柱双臂垂直伸缩式（剪刀式）隔离开关-导电部分A修机械元件固定更换包（2500A） | 导电底座组件（1台隔离开关用量） | 台 | 1 | 132676.5
标8：隔离开关修理配件（西门子500kV、220kV隔离开关A修配件） |  |  | 010004001332 | 隔离开关配件 | 西门子220kV单柱双臂垂直伸缩式（剪刀式）隔离开关-导电部分A修机械元件固定更换包（2500A） | 导电臂组件（1台隔离开关用量） | 台 | 1 | 92400
标8：隔离开关修理配件（西门子500kV、220kV隔离开关A修配件） |  |  | 010004001332 | 隔离开关配件 | 西门子220kV单柱双臂垂直伸缩式（剪刀式）隔离开关-导电部分A修机械元件固定更换包（2500A） | 静触头组件（1台隔离开关用量） | 台 | 1 | 41221.4
标8：隔离开关修理配件（西门子500kV、220kV隔离开关A修配件） |  |  | 010004001332 | 隔离开关配件 | 西门子220kV单柱双臂垂直伸缩式（剪刀式）隔离开关-导电部分A修机械元件固定更换包（3150A） | 动触头触指组件（1台隔离开关用量） | 台 | 1 | 49500
标8：隔离开关修理配件（西门子500kV、220kV隔离开关A修配件） |  |  | 010004001332 | 隔离开关配件 | 西门子220kV单柱双臂垂直伸缩式（剪刀式）隔离开关-导电部分A修机械元件固定更换包（3150A） | 导电底座组件（1台隔离开关用量） | 台 | 1 | 132676.5
标8：隔离开关修理配件（西门子500kV、220kV隔离开关A修配件） |  |  | 010004001332 | 隔离开关配件 | 西门子220kV单柱双臂垂直伸缩式（剪刀式）隔离开关-导电部分A修机械元件固定更换包（3150A） | 导电臂组件（1台隔离开关用量） | 台 | 1 | 76230
标8：隔离开关修理配件（西门子500kV、220kV隔离开关A修配件） |  |  | 010004001332 | 隔离开关配件 | 西门子220kV单柱双臂垂直伸缩式（剪刀式）隔离开关-导电部分A修机械元件固定更换包（3150A） | 静触头组件（1台隔离开关用量） | 台 | 1 | 41221.4
标8：隔离开关修理配件（西门子500kV、220kV隔离开关A修配件） |  |  | 010004001332 | 隔离开关配件 | 西门子220kV单柱双臂垂直伸缩式（剪刀式）隔离开关-导电部分A修机械元件固定更换包（4000A） | 动触头触指组件（1台隔离开关用量） | 台 | 1 | 82500
标8：隔离开关修理配件（西门子500kV、220kV隔离开关A修配件） |  |  | 010004001332 | 隔离开关配件 | 西门子220kV单柱双臂垂直伸缩式（剪刀式）隔离开关-导电部分A修机械元件固定更换包（4000A） | 导电底座组件（1台隔离开关用量） | 台 | 1 | 76230
标8：隔离开关修理配件（西门子500kV、220kV隔离开关A修配件） |  |  | 010004001332 | 隔离开关配件 | 西门子220kV单柱双臂垂直伸缩式（剪刀式）隔离开关-导电部分A修机械元件固定更换包（4000A） | 导电臂组件（1台隔离开关用量） | 台 | 1 | 150480
标8：隔离开关修理配件（西门子500kV、220kV隔离开关A修配件） |  |  | 010004001332 | 隔离开关配件 | 西门子220kV单柱双臂垂直伸缩式（剪刀式）隔离开关-导电部分A修机械元件固定更换包（4000A） | 静触头组件（1台隔离开关用量） | 台 | 1 | 72600
标8：隔离开关修理配件（西门子500kV、220kV隔离开关A修配件） |  |  | 010004001332 | 隔离开关配件 | 西门子220kV单柱双臂垂直伸缩式（剪刀式）隔离开关-接地部分A修机械元件选配更换包 | 接地开关动静触头组件（1台接地开关用量） | 台 | 1 | 49500
标8：隔离开关修理配件（西门子500kV、220kV隔离开关A修配件） |  |  | 010004001332 | 隔离开关配件 | 西门子220kV单柱双臂垂直伸缩式（剪刀式）隔离开关-接地部分A修机械元件选配更换包 | 接地开关导电臂组件（1台接地开关用量） | 台 | 1 | 38280
标8：隔离开关修理配件（西门子500kV、220kV隔离开关A修配件） |  |  | 010004001332 | 隔离开关配件 | 西门子220kV单柱双臂垂直伸缩式（剪刀式）隔离开关-机构A修技术服务费 | 差旅费（每到场服务计算1次，如果多次台修理只来1次现场，只算1次） | 台 | 1 | 6600
标8：隔离开关修理配件（西门子500kV、220kV隔离开关A修配件） |  |  | 010004001332 | 隔离开关配件 | 西门子220kV单柱双臂垂直伸缩式（剪刀式）隔离开关-机构A修技术服务费 | 技术服务费（1台隔离开关1次） | 台 | 1 | 17600
标8：隔离开关修理配件（西门子500kV、220kV隔离开关A修配件） |  |  | 010004001332 | 隔离开关配件 | 西门子220kV单柱双臂垂直伸缩式（剪刀式）隔离开关-机构A修检修二次元件固定更换包 | 二次元器件模块固定更换件（1台隔离开关用量，控制及电机电源空开具有远方遥控功能） | 台 | 1 | 24200
标8：隔离开关修理配件（西门子500kV、220kV隔离开关A修配件） |  |  | 010004001332 | 隔离开关配件 | 西门子220kV单柱双臂垂直伸缩式（剪刀式）隔离开关-机构A修检修二次元件固定更换包 | 二次元器件模块固定更换件（1台隔离开关用量，空开无远方遥控功能） | 台 | 1 | 16747.5
标8：隔离开关修理配件（西门子500kV、220kV隔离开关A修配件） |  |  | 010004001332 | 隔离开关配件 | 西门子220kV单柱双臂垂直伸缩式（剪刀式）隔离开关-机构A修检修二次元件固定更换包 | 传动模块更换件（1台隔离开关用量） | 台 | 1 | 44825
标8：隔离开关修理配件（西门子500kV、220kV隔离开关A修配件） |  |  | 010004001332 | 隔离开关配件 | 西门子220kV单柱双臂垂直伸缩式（剪刀式）隔离开关-机构A修检修二次元件固定更换包 | 机构箱内防潮除湿模块固定更换件（1台隔离开关用量） | 台 | 1 | 4510
标8：隔离开关修理配件（西门子500kV、220kV隔离开关A修配件） |  |  | 010004001332 | 隔离开关配件 | 西门子220kV单柱双臂垂直伸缩式（剪刀式）隔离开关-机构A修检修二次元件固定更换包 | 电动操作机构控制及电机电源空开（1台隔离开关用量，控制及电机电源空开具有远方遥控功能） | 台 | 1 | 4950
标8：隔离开关修理配件（西门子500kV、220kV隔离开关A修配件） |  |  | 010004001332 | 隔离开关配件 | 西门子220kV单柱双臂垂直伸缩式（剪刀式）隔离开关-机构A修检修二次元件固定更换包 | 箱体及密封件模块固定更换件（1台隔离开关用量） | 台 | 1 | 962.5
标8：隔离开关修理配件（西门子500kV、220kV隔离开关A修配件） |  |  | 010004001332 | 隔离开关配件 | 西门子220kV单柱双臂垂直伸缩式（剪刀式）隔离开关-瓷瓶部分A修选配更换包 | 瓷瓶（1台隔离开关用量） | 台 | 1 | 39600
标8：隔离开关修理配件（西门子500kV、220kV隔离开关A修配件） |  |  | 010004001332 | 隔离开关配件 | 西门子220kV单柱双臂垂直伸缩式（剪刀式）隔离开关-电动操作机构 | 整套手动操作机构及附件（1台接地开关用量） | 台 | 1 | 30800
标8：隔离开关修理配件（西门子500kV、220kV隔离开关A修配件） |  |  | 010004001332 | 隔离开关配件 | 西门子220kV单柱双臂垂直伸缩式（剪刀式）隔离开关-电动操作机构 | 整套电动操作机构及附件（1台接地开关用量，控制及电机电源空开具有远方遥控功能） | 台 | 1 | 51150
标8：隔离开关修理配件（西门子500kV、220kV隔离开关A修配件） |  |  | 010004001332 | 隔离开关配件 | 西门子220kV单柱双臂垂直伸缩式（剪刀式）隔离开关-电动操作机构 | 整套电动操作机构及附件（1台隔离开关用量，控制及电机电源空开具有远方遥控功能） | 台 | 1 | 51150
标8：隔离开关修理配件（西门子500kV、220kV隔离开关A修配件） |  |  | 010004001332 | 隔离开关配件 | 西门子220kV单柱双臂垂直伸缩式（剪刀式）隔离开关-隔离开关及接地开关传动系统A修选配更换包 | 接地开关传动组件（1台接地开关用量） | 台 | 1 | 19800
标8：隔离开关修理配件（西门子500kV、220kV隔离开关A修配件） |  |  | 010004001332 | 隔离开关配件 | 西门子220kV单柱双臂垂直伸缩式（剪刀式）隔离开关-隔离开关及接地开关传动系统A修选配更换包 | 隔离开关传动组件（1台隔离开关用量） | 台 | 1 | 46200
标8：隔离开关修理配件（西门子500kV、220kV隔离开关A修配件） |  |  | 010004001332 | 隔离开关配件 | 西门子220kV双柱水平旋转式隔离开关-A类检修耗材包 | 润滑脂固定更换件（1台隔离开关用量） | 台 | 1 | 990
标8：隔离开关修理配件（西门子500kV、220kV隔离开关A修配件） |  |  | 010004001332 | 隔离开关配件 | 西门子220kV双柱水平旋转式隔离开关-A类检修耗材包 | 百洁布及无毛纸（1台隔离开关用量） | 台 | 1 | 550
标8：隔离开关修理配件（西门子500kV、220kV隔离开关A修配件） |  |  | 010004001332 | 隔离开关配件 | 西门子220kV双柱水平旋转式隔离开关-A类检修耗材包 | 螺栓等易损件（1台隔离开关用量） | 台 | 1 | 550
标8：隔离开关修理配件（西门子500kV、220kV隔离开关A修配件） |  |  | 010004001332 | 隔离开关配件 | 西门子220kV双柱水平旋转式隔离开关-导电部分A修机械元件固定更换包（2500A） | 动静触头触指组件（1台隔离开关用量） | 台 | 1 | 47190
标8：隔离开关修理配件（西门子500kV、220kV隔离开关A修配件） |  |  | 010004001332 | 隔离开关配件 | 西门子220kV双柱水平旋转式隔离开关-导电部分A修机械元件固定更换包（2500A） | 导电底座组件（1台隔离开关用量） | 台 | 1 | 6600
标8：隔离开关修理配件（西门子500kV、220kV隔离开关A修配件） |  |  | 010004001332 | 隔离开关配件 | 西门子220kV双柱水平旋转式隔离开关-导电部分A修机械元件固定更换包（2500A） | 导电臂组件（1台隔离开关用量） | 台 | 1 | 65340
标8：隔离开关修理配件（西门子500kV、220kV隔离开关A修配件） |  |  | 010004001332 | 隔离开关配件 | 西门子220kV双柱水平旋转式隔离开关-导电部分A修机械元件固定更换包（3150A） | 动静触头触指组件（1台隔离开关用量） | 台 | 1 | 47190
标8：隔离开关修理配件（西门子500kV、220kV隔离开关A修配件） |  |  | 010004001332 | 隔离开关配件 | 西门子220kV双柱水平旋转式隔离开关-导电部分A修机械元件固定更换包（3150A） | 导电底座组件（1台隔离开关用量） | 台 | 1 | 6600
标8：隔离开关修理配件（西门子500kV、220kV隔离开关A修配件） |  |  | 010004001332 | 隔离开关配件 | 西门子220kV双柱水平旋转式隔离开关-导电部分A修机械元件固定更换包（3150A） | 导电臂组件（1台隔离开关用量） | 台 | 1 | 65340
标8：隔离开关修理配件（西门子500kV、220kV隔离开关A修配件） |  |  | 010004001332 | 隔离开关配件 | 西门子220kV双柱水平旋转式隔离开关-导电部分A修机械元件固定更换包（4000A） | 动静触头触指组件（1台隔离开关用量） | 台 | 1 | 47190
标8：隔离开关修理配件（西门子500kV、220kV隔离开关A修配件） |  |  | 010004001332 | 隔离开关配件 | 西门子220kV双柱水平旋转式隔离开关-导电部分A修机械元件固定更换包（4000A） | 导电底座组件（1台隔离开关用量） | 台 | 1 | 9900
标8：隔离开关修理配件（西门子500kV、220kV隔离开关A修配件） |  |  | 010004001332 | 隔离开关配件 | 西门子220kV双柱水平旋转式隔离开关-导电部分A修机械元件固定更换包（4000A） | 导电臂组件（1台隔离开关用量） | 台 | 1 | 65340
标8：隔离开关修理配件（西门子500kV、220kV隔离开关A修配件） |  |  | 010004001332 | 隔离开关配件 | 西门子220kV双柱水平旋转式隔离开关-接地部分A修机械元件选配更换包 | 接地开关动静触头组件（1台接地开关用量） | 台 | 1 | 28050
标8：隔离开关修理配件（西门子500kV、220kV隔离开关A修配件） |  |  | 010004001332 | 隔离开关配件 | 西门子220kV双柱水平旋转式隔离开关-接地部分A修机械元件选配更换包 | 接地开关导电臂组件（1台接地开关用量） | 台 | 1 | 38280
标8：隔离开关修理配件（西门子500kV、220kV隔离开关A修配件） |  |  | 010004001332 | 隔离开关配件 | 西门子220kV双柱水平旋转式隔离开关-机构A修技术服务费 | 差旅费（每到场服务计算1次，如果多次台修理只来1次现场，只算1次） | 台 | 1 | 5500
标8：隔离开关修理配件（西门子500kV、220kV隔离开关A修配件） |  |  | 010004001332 | 隔离开关配件 | 西门子220kV双柱水平旋转式隔离开关-机构A修技术服务费 | 技术服务费（1台隔离开关1次） | 台 | 1 | 17600
标8：隔离开关修理配件（西门子500kV、220kV隔离开关A修配件） |  |  | 010004001332 | 隔离开关配件 | 西门子220kV双柱水平旋转式隔离开关-机构A修检修二次元件固定更换包 | 二次元器件模块固定更换件（1台隔离开关用量，控制及电机电源空开具有远方遥控功能） | 台 | 1 | 51480
标8：隔离开关修理配件（西门子500kV、220kV隔离开关A修配件） |  |  | 010004001332 | 隔离开关配件 | 西门子220kV双柱水平旋转式隔离开关-机构A修检修二次元件固定更换包 | 二次元器件模块固定更换件（1台隔离开关用量，空开无远方遥控功能） | 台 | 1 | 42900
标8：隔离开关修理配件（西门子500kV、220kV隔离开关A修配件） |  |  | 010004001332 | 隔离开关配件 | 西门子220kV双柱水平旋转式隔离开关-机构A修检修二次元件固定更换包 | 传动模块更换件（1台隔离开关用量） | 台 | 1 | 31460
标8：隔离开关修理配件（西门子500kV、220kV隔离开关A修配件） |  |  | 010004001332 | 隔离开关配件 | 西门子220kV双柱水平旋转式隔离开关-机构A修检修二次元件固定更换包 | 机构箱内防潮除湿模块固定更换件（1台隔离开关用量） | 台 | 1 | 4510
标8：隔离开关修理配件（西门子500kV、220kV隔离开关A修配件） |  |  | 010004001332 | 隔离开关配件 | 西门子220kV双柱水平旋转式隔离开关-机构A修检修二次元件固定更换包 | 电动操作机构控制及电机电源空开（1台隔离开关用量，控制及电机电源空开具有远方遥控功能） | 台 | 1 | 4950
标8：隔离开关修理配件（西门子500kV、220kV隔离开关A修配件） |  |  | 010004001332 | 隔离开关配件 | 西门子220kV双柱水平旋转式隔离开关-机构A修检修二次元件固定更换包 | 箱体及密封件模块固定更换件（1台隔离开关用量） | 台 | 1 | 2640
标8：隔离开关修理配件（西门子500kV、220kV隔离开关A修配件） |  |  | 010004001332 | 隔离开关配件 | 西门子220kV双柱水平旋转式隔离开关-瓷瓶部分A修选配更换包 | 瓷瓶（1台隔离开关用量） | 台 | 1 | 52800
标8：隔离开关修理配件（西门子500kV、220kV隔离开关A修配件） |  |  | 010004001332 | 隔离开关配件 | 西门子220kV双柱水平旋转式隔离开关-电动操作机构 | 整套手动操作机构及附件（1台接地开关用量） | 台 | 1 | 30800
标8：隔离开关修理配件（西门子500kV、220kV隔离开关A修配件） |  |  | 010004001332 | 隔离开关配件 | 西门子220kV双柱水平旋转式隔离开关-电动操作机构 | 整套电动操作机构及附件（1台接地开关用量，控制及电机电源空开具有远方遥控功能） | 台 | 1 | 51150
标8：隔离开关修理配件（西门子500kV、220kV隔离开关A修配件） |  |  | 010004001332 | 隔离开关配件 | 西门子220kV双柱水平旋转式隔离开关-电动操作机构 | 整套电动操作机构及附件（1台隔离开关用量，控制及电机电源空开具有远方遥控功能） | 台 | 1 | 51150
标8：隔离开关修理配件（西门子500kV、220kV隔离开关A修配件） |  |  | 010004001332 | 隔离开关配件 | 西门子220kV双柱水平旋转式隔离开关-隔离开关及接地开关传动系统A修选配更换包 | 接地开关传动组件（1台接地开关用量） | 台 | 1 | 19800
标8：隔离开关修理配件（西门子500kV、220kV隔离开关A修配件） |  |  | 010004001332 | 隔离开关配件 | 西门子220kV双柱水平旋转式隔离开关-隔离开关及接地开关传动系统A修选配更换包 | 隔离开关传动组件（1台隔离开关用量） | 台 | 1 | 13200
标8：隔离开关修理配件（西门子500kV、220kV隔离开关A修配件） |  |  | 010004001332 | 隔离开关配件 | 西门子500kV单柱单臂垂直伸缩式(双柱水平伸缩式)隔离开关-A类检修耗材包 | 润滑脂固定更换件（1台隔离开关用量） | 台 | 1 | 2200
标8：隔离开关修理配件（西门子500kV、220kV隔离开关A修配件） |  |  | 010004001332 | 隔离开关配件 | 西门子500kV单柱单臂垂直伸缩式(双柱水平伸缩式)隔离开关-A类检修耗材包 | 百洁布及无毛纸（1台隔离开关用量） | 台 | 1 | 550
标8：隔离开关修理配件（西门子500kV、220kV隔离开关A修配件） |  |  | 010004001332 | 隔离开关配件 | 西门子500kV单柱单臂垂直伸缩式(双柱水平伸缩式)隔离开关-A类检修耗材包 | 螺栓等易损件（1台隔离开关用量） | 台 | 1 | 2420
标8：隔离开关修理配件（西门子500kV、220kV隔离开关A修配件） |  |  | 010004001332 | 隔离开关配件 | 西门子500kV单柱单臂垂直伸缩式(双柱水平伸缩式)隔离开关-导电部分A修机械元件固定更换包（4000A） | 动触头触指组件（1台隔离开关用量） | 台 | 1 | 62469
标8：隔离开关修理配件（西门子500kV、220kV隔离开关A修配件） |  |  | 010004001332 | 隔离开关配件 | 西门子500kV单柱单臂垂直伸缩式(双柱水平伸缩式)隔离开关-导电部分A修机械元件固定更换包（4000A） | 导电底座组件（1台隔离开关用量） | 台 | 1 | 49500
标8：隔离开关修理配件（西门子500kV、220kV隔离开关A修配件） |  |  | 010004001332 | 隔离开关配件 | 西门子500kV单柱单臂垂直伸缩式(双柱水平伸缩式)隔离开关-导电部分A修机械元件固定更换包（4000A） | 导电臂组件（1台隔离开关用量） | 台 | 1 | 324500
标8：隔离开关修理配件（西门子500kV、220kV隔离开关A修配件） |  |  | 010004001332 | 隔离开关配件 | 西门子500kV单柱单臂垂直伸缩式(双柱水平伸缩式)隔离开关-导电部分A修机械元件固定更换包（4000A） | 平衡弹簧、夹紧弹簧固定更换件（1台隔离开关用量） | 台 | 1 | 36300
标8：隔离开关修理配件（西门子500kV、220kV隔离开关A修配件） |  |  | 010004001332 | 隔离开关配件 | 西门子500kV单柱单臂垂直伸缩式(双柱水平伸缩式)隔离开关-导电部分A修机械元件固定更换包（4000A） | 触头防水密封件（1台隔离开关用量） | 台 | 1 | 3300
标8：隔离开关修理配件（西门子500kV、220kV隔离开关A修配件） |  |  | 010004001332 | 隔离开关配件 | 西门子500kV单柱单臂垂直伸缩式(双柱水平伸缩式)隔离开关-导电部分A修机械元件固定更换包（4000A） | 静触头组件（1台隔离开关用量） | 台 | 1 | 66000
标8：隔离开关修理配件（西门子500kV、220kV隔离开关A修配件） |  |  | 010004001332 | 隔离开关配件 | 西门子500kV单柱单臂垂直伸缩式(双柱水平伸缩式)隔离开关-接地部分A修机械元件选配更换包 | 接地开关动静触头组件（1台接地开关用量） | 台 | 1 | 115500
标8：隔离开关修理配件（西门子500kV、220kV隔离开关A修配件） |  |  | 010004001332 | 隔离开关配件 | 西门子500kV单柱单臂垂直伸缩式(双柱水平伸缩式)隔离开关-接地部分A修机械元件选配更换包 | 接地开关导电臂组件（1台接地开关用量） | 台 | 1 | 58850
标8：隔离开关修理配件（西门子500kV、220kV隔离开关A修配件） |  |  | 010004001332 | 隔离开关配件 | 西门子500kV单柱单臂垂直伸缩式(双柱水平伸缩式)隔离开关-机构A修技术服务费 | 差旅费（每到场服务计算1次，如果多次台修理只来1次现场，只算1次） | 台 | 1 | 6600
标8：隔离开关修理配件（西门子500kV、220kV隔离开关A修配件） |  |  | 010004001332 | 隔离开关配件 | 西门子500kV单柱单臂垂直伸缩式(双柱水平伸缩式)隔离开关-机构A修技术服务费 | 技术服务费（1台隔离开关1次） | 台 | 1 | 24200
标8：隔离开关修理配件（西门子500kV、220kV隔离开关A修配件） |  |  | 010004001332 | 隔离开关配件 | 西门子500kV单柱单臂垂直伸缩式(双柱水平伸缩式)隔离开关-机构A修检修二次元件固定更换包 | 二次元器件模块固定更换件（1台隔离开关用量，控制及电机电源空开具有远方遥控功能） | 台 | 1 | 188100
标8：隔离开关修理配件（西门子500kV、220kV隔离开关A修配件） |  |  | 010004001332 | 隔离开关配件 | 西门子500kV单柱单臂垂直伸缩式(双柱水平伸缩式)隔离开关-机构A修检修二次元件固定更换包 | 二次元器件模块固定更换件（1台隔离开关用量，空开无远方遥控功能） | 台 | 1 | 171600
标8：隔离开关修理配件（西门子500kV、220kV隔离开关A修配件） |  |  | 010004001332 | 隔离开关配件 | 西门子500kV单柱单臂垂直伸缩式(双柱水平伸缩式)隔离开关-机构A修检修二次元件固定更换包 | 传动模块更换件（1台隔离开关用量） | 台 | 1 | 44000
标8：隔离开关修理配件（西门子500kV、220kV隔离开关A修配件） |  |  | 010004001332 | 隔离开关配件 | 西门子500kV单柱单臂垂直伸缩式(双柱水平伸缩式)隔离开关-机构A修检修二次元件固定更换包 | 机构箱内防潮除湿模块固定更换件（1台隔离开关用量） | 台 | 1 | 4510
标8：隔离开关修理配件（西门子500kV、220kV隔离开关A修配件） |  |  | 010004001332 | 隔离开关配件 | 西门子500kV单柱单臂垂直伸缩式(双柱水平伸缩式)隔离开关-机构A修检修二次元件固定更换包 | 电动操作机构控制及电机电源空开（1台隔离开关用量，控制及电机电源空开具有远方遥控功能） | 台 | 1 | 23100
标8：隔离开关修理配件（西门子500kV、220kV隔离开关A修配件） |  |  | 010004001332 | 隔离开关配件 | 西门子500kV单柱单臂垂直伸缩式(双柱水平伸缩式)隔离开关-机构A修检修二次元件固定更换包 | 箱体及密封件模块固定更换件（1台隔离开关用量） | 台 | 1 | 2750
标8：隔离开关修理配件（西门子500kV、220kV隔离开关A修配件） |  |  | 010004001332 | 隔离开关配件 | 西门子500kV单柱单臂垂直伸缩式(双柱水平伸缩式)隔离开关-瓷瓶部分A修选配更换包 | 瓷瓶（1台隔离开关用量） | 台 | 1 | 207900
标8：隔离开关修理配件（西门子500kV、220kV隔离开关A修配件） |  |  | 010004001332 | 隔离开关配件 | 西门子500kV单柱单臂垂直伸缩式(双柱水平伸缩式)隔离开关-电动操作机构 | 整套电动操作机构及附件（1台接地开关用量，控制及电机电源空开具有远方遥控功能） | 台 | 1 | 223410
标8：隔离开关修理配件（西门子500kV、220kV隔离开关A修配件） |  |  | 010004001332 | 隔离开关配件 | 西门子500kV单柱单臂垂直伸缩式(双柱水平伸缩式)隔离开关-电动操作机构 | 整套电动操作机构及附件（1台隔离开关用量，控制及电机电源空开具有远方遥控功能） | 台 | 1 | 223410
标8：隔离开关修理配件（西门子500kV、220kV隔离开关A修配件） |  |  | 010004001332 | 隔离开关配件 | 西门子500kV单柱单臂垂直伸缩式(双柱水平伸缩式)隔离开关-隔离开关及接地开关传动系统A修选配更换包 | 接地开关传动组件（1台接地开关用量） | 台 | 1 | 51150
标8：隔离开关修理配件（西门子500kV、220kV隔离开关A修配件） |  |  | 010004001332 | 隔离开关配件 | 西门子500kV单柱单臂垂直伸缩式(双柱水平伸缩式)隔离开关-隔离开关及接地开关传动系统A修选配更换包 | 隔离开关传动组件（1台隔离开关用量） | 台 | 1 | 44550