## 定制表格
南方电网财务有限公司海南分公司办公家具报价表
房间 | 产品名称 | 面 积 |  |  | 数量（平方） | 单 价 | 总 价 | 材料要求 | 备注
|  | 长（米） | 高（米） | 深（米）
总经理办公室 | 书柜 | 5.4 | 3 | ≥0.28 | 16.2 |  |  | 1、基材：采用优质环保E1级实木多层板，实木多层板符合GB/T 35601-2017，GB18580-2017，QB/T4371-2012，GB/T39600-2021，GB/T34722-2017标准；表面胶合强度≥0.80MPa；表面耐污染腐蚀（图案）达到5级；甲醛释放量≤0.02mg/m³；72h挥发性有机化合物[苯、甲苯、二甲苯、TVOC]均未检出；金黄色葡萄球菌、大肠杆菌抗菌率达到99.5%，具有较好的抗菌效果。 2、台面：亚克力人造石，符合GB 8624-2012《建筑材料及制品燃烧性能分级》标准，无明显裂纹、划痕 、污斑、麻点缺陷，图案消晰，色泽均匀，无明显色斑、变色、褪色、气孔 、气泡、鼓泡缺陷，符合GB6566-2010，QB/T4371-2012，JC/T908-2013标准；耐磨性≤0.4g，放射性项目符合GB6566-2010 标准A级要求，内照射指数A类:≤0.1，外照射指数A类:≤0.1。黄色葡萄球菌、大肠杆菌抗菌率达到99.5%，具有较好的抗菌效果。 3、导轨：符合QB/T2454-2013、GB/T3325-2017、QB/T3827-1999、GB/T10125-2021、QB/T3832-1999标准，中性盐雾试验（≥240h）、乙酸盐雾试验（≥240h）均达到10级。功能试验：抽屉导轨组件底部变形（加载15kg）：变形量不超过内部尺寸最窄部分的1/75；抽屉导轨组件结构强度(加载载荷200N)、耐久性(20万次）：[a)、所有组件和连接件无断裂损坏；b)、通过手触压证实，用于紧固的组件无松动；c)、所有零部件没有有影响正常运行的变形和磨损；d)、五金连接件无松动；e)、所有组件的功能无损害；f)、抽屉导轨及其组件无分离]。 4、铰链：符合QB/T2189-2013、QB/T3827-1999、GB/T3325-2017、GB/T10125-2021、QB/T3832-1999标准；中性盐雾试验（≥240h）、乙酸盐雾试验（≥240h）均达到10级。功能试验：耐久性(20万次）：①所有组件和结合处无断裂损坏；②通过手触压证实，用于紧固的组件无松动；③所有组件无有影响正常运行的变形和磨损；④固定组件无松动；⑤所有组件的功能不无损害；⑥杯状暗铰链及其组件无分离。
副总经理办公室 | 书柜 | 3.8 | 3 | ≥0.28 | 11.4 |  |  | 1、基材：采用优质环保E1级实木多层板，实木多层板符合GB/T 35601-2017，GB18580-2017，QB/T4371-2012，GB/T39600-2021，GB/T34722-2017标准；表面胶合强度≥0.80MPa；表面耐污染腐蚀（图案）达到5级；甲醛释放量≤0.02mg/m³；72h挥发性有机化合物[苯、甲苯、二甲苯、TVOC]均未检出；金黄色葡萄球菌、大肠杆菌抗菌率达到99.5%，具有较好的抗菌效果。 2、台面：亚克力人造石，符合GB 8624-2012《建筑材料及制品燃烧性能分级》标准，无明显裂纹、划痕 、污斑、麻点缺陷，图案消晰，色泽均匀，无明显色斑、变色、褪色、气孔 、气泡、鼓泡缺陷，符合GB6566-2010，QB/T4371-2012，JC/T908-2013标准；耐磨性≤0.4g，放射性项目符合GB6566-2010 标准A级要求，内照射指数A类:≤0.1，外照射指数A类:≤0.1。黄色葡萄球菌、大肠杆菌抗菌率达到99.5%，具有较好的抗菌效果。 3、导轨：符合QB/T2454-2013、GB/T3325-2017、QB/T3827-1999、GB/T10125-2021、QB/T3832-1999标准，中性盐雾试验（≥240h）、乙酸盐雾试验（≥240h）均达到10级。功能试验：抽屉导轨组件底部变形（加载15kg）：变形量不超过内部尺寸最窄部分的1/75；抽屉导轨组件结构强度(加载载荷200N)、耐久性(20万次）：[a)、所有组件和连接件无断裂损坏；b)、通过手触压证实，用于紧固的组件无松动；c)、所有零部件没有有影响正常运行的变形和磨损；d)、五金连接件无松动；e)、所有组件的功能无损害；f)、抽屉导轨及其组件无分离]。 4、铰链：符合QB/T2189-2013、QB/T3827-1999、GB/T3325-2017、GB/T10125-2021、QB/T3832-1999标准；中性盐雾试验（≥240h）、乙酸盐雾试验（≥240h）均达到10级。；功能试验：耐久性(20万次）：①所有组件和结合处无断裂损坏；②通过手触压证实，用于紧固的组件无松动；③所有组件无有影响正常运行的变形和磨损；④固定组件无松动；⑤所有组件的功能不无损害；⑥杯状暗铰链及其组件无分离。
前台 | 前台 | 4 | 1 | ≥0.4 | 4 |  |  | 1、台面：亚克力人造石，台面人造石外观表面平整光滑，无明显裂纹、划痕 、污斑、麻点缺陷，人造石符合GB6566-2010，QB/T4371-2012，JC/T908-2013标准；耐磨性≤0.4g，放射性项目符合GB6566-2010 标准A级要求，内照射指数A类:≤0.1，外照射指数A类:≤0.1。黄色葡萄球菌、大肠杆菌抗菌率达到99.5%，具有较好的抗菌效果。 2、三聚氰胺板饰面，采用优质三聚氰胺板，符合GB/T 15102-2017、GB/T 35601-2017标准；密度≥0.8g/cm³；静曲强度≥18MPa；弹性模量≥2250 MPa；内结合强度≥0.55MPa；表面胶合强度≥0.80MPa；表面耐香烟灼烧达到5级；板边握螺钉力≥1050N，板面握螺钉力≥1550N；甲醛释放量≤0.02mg/m³；72h挥发性有机化合物[苯、甲苯、二甲苯、TVOC]均未检出；金黄色葡萄球菌、大肠杆菌抗菌率达到99.5%，具有较好的抗菌效果。 3、基材：采用优质环保E1级实木多层板，符合GB/T 35601-2017，GB18580-2017，QB/T4371-2012，GB/T39600-2021，GB/T34722-2017标准；表面胶合强度≥0.80MPa；表面耐污染腐蚀（图案）达到5级；甲醛释放量≤0.02mg/m³；72h挥发性有机化合物[苯、甲苯、二甲苯、TVOC]均未检出；金黄色葡萄球菌、大肠杆菌抗菌率达到99.5%，具有较好的抗菌效果。 4、需配置强弱电插座面板，协助安装； 5、金属不锈钢拉丝踢脚线用SUS304不锈钢1.0mm。
合计： | [6 empty] | 0