## 封面
电力工程设计 甲级
编号： | B7401S-D0110-01 |  | 资质证号：A144001933
110kV长海变电站工程
施工图设计阶段
安健环材料清册
深圳供电规划设计院有限公司
2026-05-01
2
*19112600408*

## 工程量清单
安健环材料清册
序号 | 名称 | 材质及安装工艺要求 | 规格 | 单位 | 数量
1 | 平面定置图 | 单面，不锈钢结构架，采用2mm铝板，面喷汽车漆，内容丝网印刷，种地或种墙安装。 | 1100mm*1000mm | 套 | 1
2 | 消防定置图 | 单面，不锈钢结构架，采用2mm铝板，面喷汽车漆，内容丝网印刷，种地或种墙安装。 | 1100mm*1000mm | 套 | 1
3 | 十个规定动作 | 单面，采用不锈钢结构架，采用2mm铝板，面喷汽车漆，内容丝网印刷，种地安装 | 800mm*800mm | 块 | 1
4 | 宣传牌（一切事故都可以预防） | 单面，不锈钢结构架，采用2mm铝板，面喷汽车漆，内容丝网印刷，种地或种墙安装。 | 2100mm*1100mm | 套 | 1
5 | 宣传牌（您已进入我公司生产场地，请注意安全） | 单面，不锈钢结构架，采用2mm铝板，面喷汽车漆，内容丝网印刷，种地或种墙安装。 | 2100mm*1100mm | 套 | 1
6 | 安全文化牌 | 单面，不锈钢结构架，采用2mm铝板，面喷汽车漆，内容丝网印刷，种地或种墙安装。 | 1100mm*700mm | 套 | 6
7 | 主变区域日常巡视关键点 | 有机板夹画，铝合金框架包边 | 1000mm*900mm | 套 | 3
8 | 110kV GIS区域日常巡视关键点 | 有机板夹画，铝合金框架包边 | 1000mm*900mm | 套 | 1
9 | 10kV高压室日常巡视关键点 | 有机板夹画，铝合金框架包边 | 1000mm*900mm | 套 | 3
10 | 110kV 汇控柜区域日常巡视关键点 | 有机板夹画，铝合金框架包边 | 1000mm*900mm | 套 | 1
11 | 限高牌 | 单面，采用不锈钢管结构架，用2mm铝板做面板，面贴3M反光膜，内容丝印，种地安装 | ф605 | 套 | 1
12 | 限速牌、限高牌共用一柱 | 一柱两牌，采用不锈钢管结构架，用2mm铝板做面板，面贴3M反光膜，内容丝印，种地安装 | ф605 | 套 | 1
13 | 限速带 | 现场安装 | 橡胶 | 米 | 17.5
14 | 重点防火部位 | 采用1mm不锈钢，蚀刻；粘贴或加框点焊接安装 | 300mm*240mm | 块 | 26
15 | 事故油池 | 单面，采用不锈钢管结构架，用2mm铝板做面板，面贴3M反光膜，内容丝印。种地安装 | 400mm*300mm | 块 | 2
16 | 消防沙池 | 单面，不锈钢结构架，采用1.5mm铝板，面喷汽车漆，内容丝网印刷，底座固定安装 | 400mm*300mm | 块 | 2
17 | 消防水池 | 单面，不锈钢结构架，采用1.5mm铝板，面喷汽车漆，内容丝网印刷，底座固定安装 | 400mm*500mm | 块 | 2
18 | 门口警示牌 | 采用1.5mm铝板面贴3M反光膜，内容丝印；粘贴或加框点焊接安装 | 300mm*240mm | 块 | 395
19 | 门口警示牌 | 采用1.5mm铝板面贴3M反光膜，内容丝印；粘贴或加框点焊接安装 | 320mm*400mm | 块 | 85
20 | 放黏鼠贴的不锈钢提篮 | 304不锈钢板（半圆柱形），剪板；折弯；焊接；打磨；拉丝制作。 | 350*ф220 | 个 | 80
21 | 地上消防栓 | 单面，不锈钢结构架，采用2mm铝板，3M反光膜，内容丝印，种地或种墙安装 | 500mm*400mm | 套 | 10
22 | 消防水泵接合器 | 单面，不锈钢结构架，采用2mm铝板，3M反光膜，内容丝印，种地或种墙安装 | 500mm*400mm | 套 | 6
23 | 爬梯门 | 采用2mm铝板弯成型，拉铆在构架上。警示牌及框线采用精工油墨丝印在3M反光膜上。 | 800mm*700mm | 套 | 10
24 | 防小动物设施打开前必经过运行人员许可 | 采用1.5mm铝板面贴3M银灰色反光膜，内容丝印；粘贴或加框点焊接安装 | 200mm*120mm | 套 | 107
25 | 消防设施，禁止挪用 | 采用1.5mm铝板面贴3M反光膜，内容丝印；粘贴或加框点焊接安装 | 200mm*120mm | 块 | 126
26 | 站铭牌 | 不锈钢，蚀刻，弯折造型，焊接 | 580mm*460mm | 块 | 1
27 | 功能室标志牌（科室门牌） | 采用F4（烤漆）铝质收边，组合面板用1mm铝板，表面烤漆内容丝网印刷 | 300mm*125mm | 块 | 120
28 | 主控楼 | F4铝质收边,组合面板用1mm的铝板,表面烤漆,内容丝印，配底板 | 700mm*450mm | 块 | 1
29 | 工作人员等候区域 | 采用2mm厚铝板折弯成型，不锈钢边框，内藏骨架，面烤汽车漆，内容单面丝印，底座可移动 | 500mm*320mm | 套 | 1
30 | 通信室室保护屏索引 | 采用CENTRO-SIGN专用铝质1MM铝板，四周配F1直收边, 不用配底板.P156、P31面烤漆二色，内容丝印且与所在面上下居中 | 320mm*500mm | 套 | 12
31 | 楼层索引 | 采用CENTRO-SIGN专用铝质1MM铝板，四周配F1直收边, 不用配底板.P156、P31面烤漆二色，内容丝印且与所在面上下居中 | 330mm*500mm | 套 | 6
32 | 楼层牌 | 采用CENTRO-SIGN专用铝质1MM铝板，四周配F1直铝框收边, 不用配底板.P156、P31面烤漆二色，内容丝印且与所在面上下居中 | 300mm*300mm | 套 | 8
33 | 安全生产方针 | 有机板夹画，铝合金框架包边 | 2000mm*1000mm | 套 | 1
34 | 安全生产令 | 有机板夹画，铝合金框架包边 | 2000mm*1000mm | 套 | 1
35 | 各楼层文化宣传牌 | 有机板夹画 | 800mm*500mm | 套 | 6
36 | 消防疏散图 | 有机板夹画 | 600mm*500mm | 套 | 6
37 | 功能室平面图 | 有机板夹画 | 300mm*420mm | 套 | 20
38 | 功能室管理制度牌 | 有机板夹画 | 600mm*500mm | 套 | 20
39 | 功能室关键点 | 有机板夹画 | 600mm*500mm | 套 | 12
40 | 站简介 | 单面，不锈钢结构架，采用1.2mm不锈钢，面喷汽车漆，内容丝网印刷，种地或种墙安装 | 2000mm*1000mm | 套 | 1
41 | 消防水带牌 | 采用1.5mm铝板折弯，面贴3M银灰色反光膜，内容丝印，种墙安装 | 300mm*350mm | 块 | 40
42 | 灭火器牌 | 采用1.5mm铝板折弯，面贴3M银灰色反光膜，内容丝印，种墙安装 | 300mm*350mm | 套 | 72
43 | 五防开锁/解锁流程图 | 有机板夹画 | 600mm*500mm | 套 | 1
44 | 来访登记牌 | 采用2.0mm铝板面贴3M反光膜，内容丝印；粘贴或加框点焊接安装 | 600mm*450mm | 块 | 1
45 | 下车受检 | 不锈钢，蚀刻，弯折造型，焊接 | 500mm*400mm | 块 | 1
46 | 接地端标志牌 | 采用1.5mm铝板面贴3M反光膜，内容丝印；粘贴或加框点焊接安装 | 100mm*100mm*100mm | 块 | 90
47 | 电缆盖印编号 | 1.2mm不锈钢，面烤漆，文字腐刻填油，种地装 | 180mm*60mm | 块 | 350
48 | 防鼠挡板编号 | 红色字体，在挡板的右上角（其中OX代表楼层，XX代表挡板数量序号） | 200mm*80mm | 块 | 60
49 | 四表一指南有机玻璃框 | 有机板夹画 | A4 | 套 | 52
50 | 有机玻璃框卡盒 | 有机板夹画 | 420mm*300mm | 套 | 9
51 | 遮拦拉网整理箱 | 塑料整理箱，安装在遮拦小车上不锈钢 | 440mm*290mm*240mm | 个 | 20
52 | 声光报警器牌 | 1.5厚铝板贴3M反光膜 | 100mm*100mm | 块 | 40
53 | 消防按钮牌 | 1.5厚铝板贴3M反光膜 | 100mm*100mm | 块 | 70
54 | 挂红布的胶粒 | 亚克力 | 外圈ф30，内圈ф20 | 个 | 1000
55 | 在此工作 | 采用塑料板面贴3M反光膜，双面内容丝印，钻孔配绳 | 250mm*250mm | 块 | 40
56 | 从此上下 | 采用塑料板面贴3M反光膜，双面内容丝印，钻孔配绳 | 250mm*250mm | 块 | 20
57 | 从此进出 | 采用塑料板面贴3M反光膜，双面内容丝印，钻孔配绳 | 250mm*250mm | 块 | 30
58 | 从此进出 | 采用塑料板面贴3M反光膜，双面内容丝印，钻孔配绳 | 400mm*500mm | 块 | 6
59 | 禁止合闸，有人工作 | 采用塑料板面贴3M反光膜，双面内容丝印，钻孔配绳 | 160mm*200mm | 块 | 30
60 | 禁止合闸，有人工作 | 采用塑料板面贴3M反光膜，双面内容丝印，钻孔配绳 | 80mm*120mm | 块 | 30
61 | 禁止合闸，线路有人工作 | 采用塑料板面贴3M反光膜，双面内容丝印，钻孔配绳 | 160mm*200mm | 块 | 30
62 | 禁止合闸，线路有人工作 | 采用塑料板面贴3M反光膜，双面内容丝印，钻孔配绳 | 80mm*120mm | 块 | 30
63 | 禁止移动，触头挡板 | 采用塑料板面贴3M反光膜，双面内容丝印，钻孔配绳 | 300mm*240mm | 块 | 30
64 | 止步高压危险 | 采用塑料板面贴3M反光膜，双面内容丝印，钻孔配绳 | 300mm*240mm | 块 | 20
65 | 在运行中红布 | PVC材料，丝网印刷，四角开孔，带弹力绳 | 700mm*300mm | 条 | 150
66 | 标示牌安放框架 | 采用304不锈钢方通焊接框架后安装不锈钢底座 | 上部框架：400*500 下端柱子长：1000 | 个 | 6
67 | 五防钥匙箱 | 不锈钢 | 400mm*300mm | 个 | 1
68 | 道路边线 | 热熔公路漆现场制作 | 150mm | 米 | 780
69 | 警戒线、防踏空线、防阻塞线、定置线 | 刷黄色划线漆 | 100 mm宽 | 米 | 1200
70 | 电缆层防撞条 | 黄黑相间，带反光膜 | 100mm | 米 | 100
71 | 防止绊跤线 | 黄黑相间，带反光膜 | 100mm | 米 | 284
72 | 消防箱、管线、突出防撞条 | 黄黑相间，带反光膜 | 100mm | 米 | 154
73 | 不锈钢工具箱 | 采用1.2mm厚304不锈钢板，剪板；折弯；焊接；打磨；拉丝制作。种墙安装 | 1200mm*1500mm | 个 | 9
74 | 文件柜 | 各层板厚20mm，颜色为灰色，其色值为K20 | 900mm*2000mm | 个 | 14
75 | 安全帽柜 | 各层板厚20mm，颜色为灰色，其色值为K20，铝合金门。 | 1200mm*450mm*2000mm | 个 | 1
76 | 主变标志牌 | 采用1.5mm铝板面贴3M反光膜，内容丝印；粘贴或加框点焊接安装 | 500mm*400mm | 块 | 6
77 | 主变散热片编号牌 | 采用1.5mm铝板面贴3M反光膜，内容丝印；粘贴或加框点焊接安装 | ф70mm | 块 | 51
78 | 防小动物设施打开前必经过运行人员许可 | 采用1.5mm铝板面贴3M银灰色反光膜，内容丝印；粘贴或加框点焊接安装 | 500mm*400mm | 块 | 8
79 | 设备标示牌 | 采用1.5mm铝板面贴3M反光膜，内容丝印；粘贴或加框点焊接安装 | 320mm*220mm | 块 | 150
80 | 设备标示牌 | 采用1.5mm铝板面贴3M反光膜，内容丝印；粘贴或加框点焊接安装 | 160mm*140mm | 块 | 12
81 | 设备标示牌 | 采用1.5mm铝板面贴3M反光膜，内容丝印；粘贴或加框点焊接安装 | 220mm*160mm | 块 | 14
82 | 设备标示牌 | 采用1.5mm铝板面贴3M反光膜，内容丝印；粘贴或加框点焊接安装 | 300mm*200mm | 块 | 230
83 | 设备标示牌 | 采用1.5mm铝板面贴3M反光膜，内容丝印；粘贴或加框点焊接安装 | 660mm*170mm | 块 | 4
84 | 设备标示牌 | 采用1.5mm铝板面贴3M反光膜，内容丝印；粘贴或加框点焊接安装 | 200mm*160mm | 块 | 9
85 | 设备标示牌 | 采用1.5mm铝板面贴3M反光膜，内容丝印；粘贴或加框点焊接安装 | 600mm*100mm | 块 | 2
86 | 设备标示牌 | 采用1.5mm铝板面贴3M反光膜，内容丝印；粘贴或加框点焊接安装 | 200mm*70mm | 块 | 80
87 | 设备标示牌 | 采用1.5mm铝板面贴3M反光膜，内容丝印；粘贴或加框点焊接安装 | 200mm*100mm | 块 | 120
88 | 设备标示牌 | 采用1.5mm铝板面贴3M反光膜，内容丝印；粘贴或加框点焊接安装 | 800mm*100mm | 块 | 140
89 | 设备标示牌 | 采用1.5mm铝板面贴3M反光膜，内容丝印；粘贴或加框点焊接安装 | 900mm*130mm | 块 | 54
90 | 设备标示牌 | 采用1.5mm铝板面贴3M反光膜，内容丝印；粘贴或加框点焊接安装 | 790mm*160mm | 块 | 33
91 | 设备标示牌 | 采用1.5mm铝板面贴3M反光膜，内容丝印；粘贴或加框点焊接安装 | 150mm*120mm | 块 | 36
92 | 设备标示牌 | 采用1.5mm铝板面贴3M反光膜，内容丝印；粘贴或加框点焊接安装 | 200mm*150mm | 块 | 46
93 | 设备标示牌 | 采用1.5mm铝板面贴3M反光膜，内容丝印；粘贴或加框点焊接安装 | 100mm*70mm | 块 | 24
94 | 设备标示牌 | 采用1.5mm铝板面贴3M反光膜，内容丝印；粘贴或加框点焊接安装 | 70*20 | 块 | 72
95 | 屏眉 | 采用1.5mm铝板面贴3M反光膜，内容丝印；粘贴或加框点焊接安装 | 800mm*60mm | 块 | 100
96 | 不锈钢防小动物挡板 | L型不锈钢卡槽制作，种墙安装，顶部焊接不锈钢方通，玻璃胶封边。不锈钢挡板裁剪折弯焊接打磨制作。三角板及附件制作安装。 | 卡槽：450mm（高）*25mm（宽）*25mm（深） 卡槽用方管：25mm*13mm 三角板：100mm*100mm*50mm 三角板用方管：25mm*25mm 不锈钢挡板：450mm高 | 米 | 100
97 | 不锈钢工具箱 | 采用1.2mm厚304不锈钢板，剪板；折弯；焊接；打磨；拉丝制作。种墙安装 | 550mm*800mm | 个 | 1
98 | 不锈钢设备柜 | 采用304不锈钢板，剪板；折弯；焊接；打磨；拉丝制作，上下两层，门板加装玻璃，柜内安装20个电源插口，底部排线。种墙安装。 | 1200mm*1000mm | 个 | 1
99 | 备品架 | 60*50mm立柱，40*60mm横梁，20mm面板，钢体结构。 | 2000mm*2000mm*600mm | 个 | 4
100 | 紧急出口 | 采用1.5mm铝板面贴3M银灰色反光膜，内容丝印；种墙安装 | 400mm*320mm | 块 | 120
101 | 空调机编号 | 采用1.5mm铝板面贴3M银灰色反光膜，内容丝印；种墙安装 | 100mm*25mm | 块 | 35
102 | 防火隔墙 | 先采用美纹纸斜贴45度于底部，涂刷黄色底漆，贴防火墙字模，喷涂红色字体。 | 300mm*1000mm | 个 | 32
103 | 封堵检查点 | 有机板夹画 | 300mm*420mm | 套 | 30

## Sheet11 (hidden)
行标签
ZAN-KVVP2/22-2×10
ZAN-KVVP2/22-2×4
ZAN-KVVP2/22-2×6
ZAN-KVVP2/22-4×6
ZRA-KVVP2/22-10×1.5 | 变电站低压电力电缆，ZAN-VV62-1-1*185 | 160
ZRA-KVVP2/22-10×2.5 | 变电站低压电力电缆，ZAN-VV22-1-5*10 | 160
ZRA-KVVP2/22-10×4 | 控制电缆，ZAN-KVVP2-22(B)-450/750 -2芯×10mm2 | 1790
ZRA-KVVP2/22-14×1.5 | 控制电缆，ZAN-KVVP2-22-450/750 -2芯×4mm2 | 6460
ZRA-KVVP2/22-14×2.5 | 控制电缆，ZAN-KVVP2-22-450/750 -2芯×6mm2 | 410
ZRA-KVVP2/22-19×1.5 | 控制电缆，ZAN-KVVP2-22-450/750 -4芯×6mm2 | 50
ZRA-KVVP2/22-19×2.5 | 控制电缆，ZA-KVVP2-22-450/750 -10芯×1.5mm2 | 500
ZRA-KVVP2/22-24×1.5 | 控制电缆，ZA-KVVP2-22-450/750 -10芯×2.5mm2 | 90
ZRA-KVVP2/22-4×1.5 | 控制电缆，ZA-KVVP2-22-450/750 -10芯×4mm2 | 480
ZRA-KVVP2/22-4×2.5 | 控制电缆，ZA-KVVP2-22-450/750 -14芯×1.5mm2 | 720
ZRA-KVVP2/22-4×4 | 控制电缆，ZA-KVVP2-22-450/750 -14芯×2.5mm2 | 60
ZRA-KVVP2/22-7×1.5 | 控制电缆，ZA-KVVP2-22-450/750 -19芯×1.5mm2 | 515
ZRA-KVVP2/22-7×2.5 | 控制电缆，ZA-KVVP2-22-450/750 -19芯×2.5mm2 | 60
ZRA-KVVP2/22-7×4 | 控制电缆，ZA-KVVP2-22-450/750 -24芯×1.5mm2 | 200
ZRA-VV22-3×240+1×120 | 控制电缆，ZA-KVVP2-22-450/750 -4芯×1.5mm2 | 2570
ZRA-YJV-15，3×300 | 控制电缆，ZA-KVVP2-22-450/750 -4芯×2.5mm2 | 2610
ZRA-YJV22-15，3×120 | 控制电缆，ZA-KVVP2-22-450/750 -4芯×4mm2 | 6095
ZR-RVVP-4*1.0 | 控制电缆，ZA-KVVP2-22-450/750 -7芯×1.5mm2 | 620
(空白) | 控制电缆，ZA-KVVP2-22-450/750 -7芯×2.5mm2 | 820
ZAN-VV62-1×185 | 控制电缆，ZA-KVVP2-22-450/750 -7芯×4mm2 | 1170
ZAN-VV22-2×10 | 变电站低压电力电缆，ZA-VV22-1-2*10 | 770
ZAN-VV22-2×16 | 变电站低压电力电缆，ZA-VV22-1-2*16 | 110
ZRA-VV22-13×25+1×16 | 变电站低压电力电缆，ZA-VV22-1-2*35 | 60
ZRA-VV22-13×50+1×25 | 变电站低压电力电缆，ZAN-YJV22-1-3*35+1*16 | 560
ZRA-VV22-14×6 | 1kV交联电缆，ZA-YJV22-1-3×50mm2＋1×25mm2 | 460
NH-YJV22-1-4x10 | 1kV交联电缆，ZA-YJV22-1-3×95mm2＋1×50mm2 | 350
ZRA-VV22-13×95+1×50 | 变电站低压电力电缆，ZA-VV22-1-4*10 | 790
ZRA-VV22-12×10 | 变电站低压电力电缆，ZA-VV22-1-4*16 | 520
ZRA-VV22-12×16 | 1kV交联电缆，ZA-YJV22-1-3×240mm2＋1×120mm2 | 410
ZRA-VV22-14×16
ZRA-VV22-14×10
ZRA-VV22-12×25
总计

## 申购 (hidden)
电缆清册汇总表
序号 | 名称 | 电缆型号芯数截面（mm2） | 规范 | 单位 | 长度 | 备注 | 物资编码 | 物资名称 | 电缆型号芯数截面（mm2） | 长度 | 核对
一、10kV电缆
1 | 10kV电力电缆 | ZA-YJV-15-1×300 | 8.7/15kV | 米 | 405 | 甲供 | 010044117048 | 10kV铜芯阻燃交联聚乙烯绝缘聚氯乙烯护套电力电缆，ZA-YJV-8.7/15KV -1×300mm2，单芯 | ZA-YJV-15-1×300 | 402 | 3
2 |  | ZA-YJV22-15-3×120 | 8.7/15kV | 米 | 105 | 甲供 | 010044116784 | 10kV铜芯阻燃交联聚乙烯绝缘聚氯乙烯护套电力电缆，ZA-YJV22-8.7/15kV-3X120，三芯 | ZA-YJV22-15-3×120 | 102 | 3
二、照明、动力电力电缆 共3880米 | [6 empty] | 34510 |  |  |  | 0
1 | 1kV阻燃电力电缆 | ZA-VV22-2×10 | 0.6/1kV | 米 | 680 | 甲供 | 010044117072 | 1kV全塑电缆，ZA-VV22-2×10mm2 | ZA-VV22-2×10 | 675 | 5
2 |  | ZA-VV22-2×16 | 0.6/1kV | 米 | 55 | 甲供 | 010044117079 | 1kV全塑电缆，ZA-VV22-2×16mm2 | ZA-VV22-2×16 | 54 | 1
3 |  | ZA-VV22-2×25 | 0.6/1kV | 米 | 65 | 甲供 | 010044117091 | 1kV全塑电缆，ZA-VV22-1-3×25mm2＋1×16mm2 | ZA-VV22-2×25 | 64 | 1
4 |  | ZA-VV22-3×240+1×120 | 0.6/1kV | 米 | 270 | 甲供 | 010044117097 | 1kV全塑电缆，ZA-VV22-1-3×240mm2＋1×120mm2 | ZA-VV22-3×240+1×120 | 269 | 1
5 |  | ZA-VV22-3×25+1×16 | 0.6/1kV | 米 | 135 | 甲供 | 010044117091 | 1kV全塑电缆，ZA-VV22-1-3×25mm2＋1×16mm2 | ZA-VV22-3×25+1×16 | 132 | 3
6 |  | ZA-VV22-3×50+1×25 | 0.6/1kV | 米 | 530 | 甲供 | 010044117093 | 1kV全塑电缆，ZA-VV22-1-3×50mm2＋1×25mm2 | ZA-VV22-3×50+1×25 | 522 | 8
7 |  | ZA-VV22-3×95+1×50 | 0.6/1kV | 米 | 95 | 甲供 | 010044117094 | 1kV全塑电缆，ZA-VV22-1-3×95mm2＋1×50mm2 | ZA-VV22-3×95+1×50 | 93 | 2
8 |  | ZA-VV22-4×10 | 0.6/1kV | 米 | 520 | 甲供 | 010044117076 | 1kV全塑电缆，ZA-VV22-4×10mm2 | ZA-VV22-4×10 | 519 | 1
9 |  | ZA-VV22-4×16 | 0.6/1kV | 米 | 840 | 甲供 | 010044117080 | 1kV全塑电缆，ZA-VV22-4×16mm2 | ZA-VV22-4×16 | 831 | 9
10 |  | ZA-VV22-4×4 | 0.6/1kV | 米 | 165 | 甲供 | 010044117075 | 1kV全塑电缆，ZA-VV22-4×4mm2 | ZA-VV22-4×4 | 163 | 2
11 |  | ZA-VV22-4×6 | 0.6/1kV | 米 | 135 | 甲供 | 010044117084 | 1kV全塑电缆，ZA-VV22-4×6mm2 | ZA-VV22-4×6 | 132 | 3
1 | 1kV耐火电力电缆 | NH-YJV22-1-4×10 | 0.6/1kV | 米 | 125 | 乙供 |  |  | NH-YJV22-1-4×10 | 122 | 3
2 |  | NH-YJV22-3×95+1×50 | 0.6/1kV | 米 | 215 | 乙供 |  |  | NH-YJV22-3×95+1×50 | 212 | 3
3 |  | NH-YJV22-4×4 | 0.6/1kV | 米 | 50 | 乙供 |  |  | NH-YJV22-4×4 | 50 | 0
三、控制电缆 共30630米 | 控制电缆 | [9 empty] | 0
1 | 控制电缆 | ZAN-KVVP2/22-2×4 | 0.6/1kV | 米 | 7760 | 甲供 | 010041100927 | 控制电缆，ZAN-KVVP2/22 -2芯×4mm2 | ZAN-KVVP2/22-2×4 | 7751 | 9
2 |  | ZAN-KVVP2/22-4×10 | 0.6/1kV | 米 | 60 | 甲供 | 010041100968 | 控制电缆，ZAN-KVVP2/22 -4芯×10mm2 | ZAN-KVVP2/22-4×10 | 57 | 3
3 |  | ZAN-KVVP2/22-4×6 | 0.6/1kV | 米 | 2490 | 甲供 | 010041100967 | 控制电缆，ZAN-KVVP2/22 -4芯×6mm2 | ZAN-KVVP2/22-4×6 | 2481 | 9
4 | 控制电缆 | ZRA-KVVP2/22-10×1.5 | 0.6/1kV | 米 | 625 | 甲供 | 010041000052 | 控制电缆，ZRA-KVVP2/22-10芯×1.5mm2 | ZRA-KVVP2/22-10×1.5 | 625 | 0
5 |  | ZRA-KVVP2/22-10×2.5 | 0.6/1kV | 米 | 565 | 甲供 | 010041000056 | 控制电缆，ZRA-KVVP2/22-10芯×2.5mm2 | ZRA-KVVP2/22-10×2.5 | 565 | 0
6 |  | ZRA-KVVP2/22-14×1.5 | 0.6/1kV | 米 | 670 | 甲供 | 010041000072 | 控制电缆，ZRA-KVVP2/22-14芯×1.5mm2 | ZRA-KVVP2/22-14×1.5 | 663 | 7
7 |  | ZRA-KVVP2/22-14×2.5 | 0.6/1kV | 米 | 105 | 甲供 | 010041000076 | 控制电缆，ZRA-KVVP2/22-14芯×2.5mm2 | ZRA-KVVP2/22-14×2.5 | 102 | 3
8 |  | ZRA-KVVP2/22-19×1.5 | 0.6/1kV | 米 | 955 | 甲供 | 010041000092 | 控制电缆，ZRA-KVVP2/22-19芯×1.5mm2 | ZRA-KVVP2/22-19×1.5 | 955 | 0
9 |  | ZRA-KVVP2/22-4×1.5 | 0.6/1kV | 米 | 2030 | 甲供 | 010041000002 | 控制电缆，ZRA-KVVP2/22-4芯×1.5mm2 | ZRA-KVVP2/22-4×1.5 | 2030 | 0
10 |  | ZRA-KVVP2/22-4×2.5 | 0.6/1kV | 米 | 1620 | 甲供 | 010041000006 | 控制电缆，ZRA-KVVP2/22-4芯×2.5mm2 | ZRA-KVVP2/22-4×2.5 | 1617 | 3
11 |  | ZRA-KVVP2/22-4×4 | 0.6/1kV | 米 | 9450 | 甲供 | 010041000008 | 控制电缆，ZRA-KVVP2/22-4芯×4mm2 | ZRA-KVVP2/22-4×4 | 9446 | 4
12 |  | ZRA-KVVP2/22-6×1.5 | 0.6/1kV | 米 | 1300 | 甲供 | 010041000022 | 控制电缆，ZRA-KVVP2/22-6芯×1.5mm2 | ZRA-KVVP2/22-6×1.5 | 1293 | 7
13 |  | ZRA-KVVP2/22-6×2.5 | 0.6/1kV | 米 | 1840 | 甲供 | 010041000026 | 控制电缆，ZRA-KVVP2/22-6芯×2.5mm2 | ZRA-KVVP2/22-6×2.5 | 1833 | 7
14 |  | ZRA-KVVP2/22-6×4 | 0.6/1kV | 米 | 1030 | 甲供 | 010041000028 | 控制电缆，ZRA-KVVP2/22-6芯×4mm2 | ZRA-KVVP2/22-6×4 | 1027 | 3
15 |  | ZRA-VV-1×120 | 0.6/1kV | 米 | 130 | 甲供 | 010044117108 | 1kV全塑电缆，ZA-VV-1×120mm2 | ZRA-VV-1×120 | 124 | 6
[5 empty] | 30630 |  |  |  |  | 30569 | 61
[5 empty] | #REF! |  |  |  |  | #REF!

## Sheet3 (hidden)
行标签 | 求和项:长度（米）
ZAN-KVVP2/22-2×4 | 7751
ZAN-KVVP2/22-4×10 | 57
ZAN-KVVP2/22-4×6 | 2481
ZRA-KVVP2/22-10×1.5 | 625
ZRA-KVVP2/22-10×2.5 | 565
ZRA-KVVP2/22-14×1.5 | 663
ZRA-KVVP2/22-14×2.5 | 102
ZRA-KVVP2/22-19×1.5 | 955
ZRA-KVVP2/22-4×1.5 | 2030
ZRA-KVVP2/22-4×2.5 | 1617
ZRA-KVVP2/22-4×4 | 9446
ZRA-KVVP2/22-6×1.5 | 1293
ZRA-KVVP2/22-6×2.5 | 1833
ZRA-KVVP2/22-6×4 | 1027
ZRA-VV-1×120 | 124
(空白)
总计 | 30569
行标签 | 求和项:长度
NH-YJV22-1-4×10 | 122
NH-YJV22-3×95+1×50 | 224
NH-YJV22-4×4 | 50
ZA-VV22-2×10 | 707
ZA-VV22-2×16 | 59
ZA-VV22-2×25 | 64
ZA-VV22-3×240+1×120 | 316
ZA-VV22-3×25+1×16 | 138
ZA-VV22-3×50+1×25 | 523
ZA-VV22-3×95+1×50 | 98
ZA-VV22-4×10 | 547
ZA-VV22-4×16 | 881
ZA-VV22-4×4 | 174
ZA-VV22-4×6 | 138
ZA-YJV-15-1×300 | 402
ZA-YJV22-15-3×120 | 102
(空白)
总计 | 4545