## Sheet1
附录:
东莞供电局2026年“一种蓄电池充电记录测试仪研制”项目加工采购报价表
序号 | 采购清单 | 规格型号/主要技术参数 | 单位 | 数量 | 单价报价（元） | 单价合计报价（元） | 备注
1 | 电路板加工 | 板材类型：铜基板 电路板层数：双面板 板厚：2.0mm 线宽：≥1mil 最小孔径：≥1mm 外层铜厚：3 oz 内层铜厚：1 oz 阻焊颜色：绿色 阻焊覆盖：全部覆盖 钢网要求：纳米涂层钢网 锡膏类型：无铅（SAC305等） 回流焊温度曲线：按锡膏规格书 插件面：正面 焊接方式：波峰焊 剪脚要求：剪脚长度 ≤ 2mm 助焊剂清洗：需要清洗 | 套 | 1
2 | 电路板调试加工 | 调试内容：基本通电、硬件功能验证、软件联调、性能参数优化、故障定位与修复 验收标准：所有功能100%通过 问题定位深度：定位到芯片级 调试报告：包含测试数据、波形截图、问题记录、结论 | 套 | 1
3 | 外壳及连接件加工 | 加工类型：注塑成型 材料要求：ABS 壁厚要求：钣金件厚度3mm（公差±0.5 mm） 塑料表面： 喷油 外观等级：A面 | 套 | 1
4 | 样机组装加工 | 样机类型：小批量试产 加工数量：1台 技术资料提供：原理图、PCB、BOM、结构图纸（STEP/DWG）、装配图、丝印图 装配依据：按爆炸图/装配SOP执行 外壳配合：上下盖间隙 ≤1mm，段差 ≤1mm，卡扣无断裂/变形 线缆与走线：按走线图固定（扎带/卡扣），标签标识清晰 接插件安装：方向正确、锁紧到位，防反插结构有效，排线无折痕/扭曲 极性检查：电源、电池、电机等极性100%核对，禁止带电插拔 ESD防护：装配全程佩戴防静电腕带，使用防静电工作台/离子风机 | 套 | 1
5 | 样机功能测试加工 | 测试阶段：工程验证 样机数量：1台 测试类型：100%全功能测试 长时间烤机：常温连续运行240小时，监测死机/重启/内存泄漏 测试报告：包含测试项、预期结果、实际结果、测试环境截图/日志 保密协议：测试数据/样机/代码不得外泄 | 套 | 1
合计报价（小写）：¥ |  |  | 0
报价金额（大写）：
1、报价单位必须按本表格格式填报，报价项目不得缺项。
2、本报价包含税金等相关费用。
3、本报价中所有单价必须精确到小数点后两位（即分位数）。
4、本报价单两页及以上请双面打印。
5、报价人： 电话号码：
报价人（签名）：
单 位（盖章）：
日 期： 年 月 日