## 消防系统维保单价基准价
新电力集团三江供电公司2024年办公场所消防系统维保项目单价基准价（一）
序号 | 类别 | 项目名称 | 计量单位 | 单价基准价 | 单价合计（元） | 备 注
1 | 应急照明、安全疏散系统维护、保养、调试 | 1、应急照明、安全疏散指示标志切换及工作照度 | 只 | 8 | 3360.32
2 |  | 2、普及消防电梯迫降功能测试 | 部 | 79.8
3 | 消防广播及消防电话系统维护、保养、调试 | 1、消防应急广播声响功能 | 防火分区 | 14.7
4 |  | 2、消防广播强行切换及选层功能 | 次 | 42
5 |  | 3、消防声光报警装置功能 | 只 | 13
6 |  | 4、楼层显示器（盘）功能 | 只 | 21
7 |  | 5、消防电话（插孔）通话及质量 | 只 | 11.2
8 | 火灾自动报警及联动控制系统维护、保养、调试 | 1、报警控制器基本功能 | 台 | 280
9 |  | 2、探测报警功能 | 只 | 13
10 |  | 3、手动报警按钮报警功能 | 只 | 13
11 |  | 4、主要消防设备多线联动控制 | 系统 | 91
12 |  | 5、非消防电源切换功能 | 分区 | 22.4
13 |  | 6、报警及联动控制线路维护 | 回路 | 1050
14 |  | 7、备用电池充放电功能 | 次 | 42
15 | 消火栓灭火系统维护、 保养、 调试 | 1、消火栓启停功能 | 次 | 84
16 |  | 2、消火栓泵电控柜功能 | 台 | 84
17 |  | 3、消火栓泵联动控制 | 次 | 61.74
18 |  | 4、消火栓稳压装置试验 | 次 | 41.58
19 |  | 5、消火栓减压、节流装置性能 | 次 | 11.2
20 |  | 6、消火栓系统管网工作压力测试 | 次 | 84.42
21 |  | 7、消火栓箱检查、维护 | 套 | 25.55
22 |  | 8、消火栓按钮功能 | 只 | 15.12
23 |  | 9、室内消火栓动静压力测验 | 次 | 15.12
24 |  | 10、室外消火栓射水试验 | 次 | 11.34
25 |  | 11、水泵接合器进水试验 | 处 | 157.5
26 |  | 12、水泵接合器维护 | 套 | 157.5
27 | 灭火器、防火门系统维护、保养 | 1、防火门启闭性能 | 樘 | 17.15
28 |  | 2、灭火器外观、压力检查 | 个 | 2
29 | 气体报警及联动控制系统维护、 保养、 调试 | 1、报警及联动控制器维护 | 台 | 210
30 |  | 2、火灾探测器（烟、温感）维护 | 只 | 12
31 |  | 3、现场紧急启停按钮维护 | 只 | 42
32 |  | 4、声光报警器维护 | 只 | 12
33 |  | 5、放气指示灯 | 只 | 28
34 |  | 6、自动灭火控制功能 | 区域 | 63
35 |  | 7、手动灭火控制功能 | 区域 | 63
36 |  | 8、灭火延时功能 | 区域 | 35
37 |  | 9、紧急启停控制功能 | 区域 | 42
38 |  | 10、模拟火灾联动灭火测试 | 区域 | 300
39 | 气体灭火系统维护、 保养、 调试 | 1、灭火装置 | 套 | 84
备注：
1.本表“单价”包括人工费、耗材费用、税金等所有费用。
2.本表“单价合计”仅用于报价计算价格分，不作为结算金额的承诺。
3.本项目（维保及维修）据实结算，结算金额=基准价×（1-成交下浮率）×实际数量，最终结算金额不能超过3.7万元

## 消防系统维修单价基准价
新电力集团三江供电公司2024年办公场所消防系统维保项目单价基准价（二）
序号 | 类别 | 项目名称 | 计量单位 | 单价基准价 | 单价合计（元） | 备 注
1 | 消防设施易损配件 | 1、火灾探测器JTW-CD-G3 | 只 | 200 | 28600
2 |  | 2、编码消防广播模块GST-CD-8305 | 块 | 260
3 |  | 3、输入模块GST-CD-8300 | 块 | 260
4 |  | 4、输出模块GST-CD-8300 | 块 | 260
5 |  | 5、手动报警按钮CSAM-GST8402 | 个 | 210
6 |  | 6、消防栓报警按钮JSAM-GST9124 | 个 | 210
7 |  | 7、火灾声光报警器HX-100A | 个 | 230
8 |  | 8、楼层显示器ZF-500 | 台 | 560
9 |  | 9、紧急启停按钮GST-LD-8318 | 只 | 450
10 |  | 10、放气指示灯GST-LD-8317 | 只 | 360
11 |  | 11、图形显示器JB-QT-GST-5000 | 套 | 15000
12 |  | 12、联动电源盘GST-CD-D02 | 个 | 3200
13 |  | 13、主板JB-QT-GST-5000 | 块 | 3600
14 |  | 14、回路板JB-QT-GST-5000 | 块 | 2600
15 |  | 15、室内消火栓栓头DN65 | 个 | 150
16 |  | 16、消火栓箱体650*860 | 个 | 850
17 |  | 21、应急照明灯SL-BLZD-E2W250 | 只 | 100
18 |  | 22、疏散标志灯SL-BLZD-2LROEI3W125 | 只 | 100
备注：
1.本表“单价”包括人工费、耗材费用、税金等所有费用。
2.本表“单价合计”仅用于报价计算价格分，不作为结算金额的承诺。
3.本项目（维保及维修）据实结算，结算金额=基准价×（1-成交下浮率）×实际数量，最终结算金额不能超过3.7万元