## 办公网络
场地网络改造
序号 | 设备名称 | 性能参数 | 单位 | 数量 | 供货方式 | 备注
一 | 材料
1 | 光缆 | 12芯单模光缆 | 米 | 250 | 乙供
2 | ODF架 | 12芯ODF盘满配（单模FC） | 套 | 2 | 甲供
3 | 网络交换机 | 48个10/100/1000Base-T RJ45端口 支持802.1Q VLAN、MTU VLAN、端口VLAN 支持QoS、带宽控制、风暴抑制 支持端口汇聚、端口监控、端口隔离、端口流量统计 支持线缆检测、环回保护 支持Web管理、VLAN隔离、标准交换三种模式 | 台 | 2 | 甲供
4 | 无线AC控制器 | 推荐带机量100，最高支持带宽1000M，1千兆WAN口，8千兆LAN口，8POE口，最大输出功率123W，支持VPN，IPSEC通道数10，L2TP/PPTP通道数20，支持50个PPPOE服务器账号数，可管理20台AP，支持TP-LINK商用网络云平台集中管理及APP远程查看/管理 | 台 | 1 | 甲供
5 | 无线AP | 新-代Wi-Fi 6(802.11ax)技术 2.4G/5G 双频并发，无线速率高达1500Mbps 端口隐藏式壳体，布线美观 802.3af/at标准PoE网线供电，无需外接电源 专业双频天线，提升覆盖区域信号质量 频谱导航，引导双频客户端优先连接5GHz，使2,4GHz 和5GHz 两个频段负载更均衡，保障网络性能 FIT模式支持自动射频调优 FIT模式支持智能漫游 支持弱信号剔除、禁止弱信号设备接入功能 胖瘦一体，可以根据不同应用环境选择不同模式 | 台 | 4 | 甲供
6 | 光纤收发器 | 1个千兆SC光口，1个千兆RJ45网口 基于波分复用技术，单模单纤传输，最远传输距离3公里 工作波长：1310nm（发送）、1550nm（接收） | 台 | 4 | 乙供
7 | 非屏蔽双绞线 | 超五类网线 | 米 | 3050 | 甲供 | 9个房间、大厅40个工位、4个WIFI网线布放
8 | 跳纤 | 单模跳纤FC-FC 3m/条 | 条 | 12 | 乙供
9 | 保护套管 | PVC50 | 米 | 130 | 乙供
10 | 保护套管 | PVC25 | 米 | 220 | 乙供
11 | 保护线槽 | PVC25*13 | 米 | 350 | 甲供
13 | 网络机柜 | 落地式12U机柜，600*600*600，含10A 8位（DPU) | 台 | 1 | 乙供
14 | 辅材 | 水晶头、波纹管、网络跳线、成端材料等 | 项 | 1 | 乙供
二 | 施工
1 | 光缆工程施工测量 |  | 项 | 1 | 乙供
2 | 光缆敷设 |  | 米 | 250 | 乙供
3 | 布放保护线管、槽 |  | 套 | 700 | 乙供
4 | 安装ODF架 |  | 套 | 2 | 乙供
5 | 光缆成端 |  | 芯 | 48 | 乙供
8 | 布放网络线 |  | 米 | 3050 | 乙供
9 | 安装交换机及AC控制器 |  | 套 | 3 | 乙供
10 | 安装光纤收发器 |  | 套 | 4 | 乙供
11 | 安装网络机柜 |  | 套 | 1 | 乙供
12 | 网络信息点测试 |  | 套 | 61 | 乙供