## 标的标段划分表
附件1：广西送变电建设有限责任公司2024年第四批工程类公开框架招标采购项目标的标段划分表
序号 | 标的编号 | 标的名称 | 标段号 | 标段名称 | 项目总承包单位（合同签订单位） | 设计单位 | 监理单位 | 采购范围 | 框架招标有效期 | 项目实施地点
1 | 1 | 500kV线路工程项目(地基基础)专业分包 | 1-1 | 500kV线路工程项目(地基基础)专业分包公开框架招标采购项目一 | 广西送变电建设有限责任公司 | / | / | 专业分包：包括施工图纸范围内的基础工程、接地工程、辅助工程、电缆建筑工程。工作内容包括但不限于：施工所需砂、石、水泥、商品混凝土、钢护筒、草籽、草皮材料费，所有材料保管运输加工，机械设备及工器具，模板，施工道路修筑(含临时道路)，挡土墙护坡排水沟砌筑，保护帽制作，清理浮石，土石方开挖，余土外运，塔基绿化恢复，青赔协调补偿，线路通道树木砍伐及办理林木砍伐相关手续，配合甲方开展桩基检测，线路征地拆迁补偿工作所涉及的服务，工程施工全过程（含基础、接地、组塔、架线、附件安装、附属工程、验收等阶段）开展协调工作（含青赔工作）发生的相关费用以及配合验收等发生的费用，安全文明施工措施（承包人提供的安全工器具和个人安全防护用品除外），工程资料的收集、整理和移交等。不包括：人民政府收取的征地拆迁补偿工作经费，部分装置性材料费（如钢筋、地脚螺栓、接地材料），具体以基准价特征描述为准。 | 自合同约定之日起一年。 | 以下达的实际任务为准
2 |  |  | 1-2 | 500kV线路工程项目(地基基础)专业分包公开框架招标采购项目二 | 广西送变电建设有限责任公司 | / | / | 专业分包：包括施工图纸范围内的基础工程、接地工程、辅助工程、电缆建筑工程。工作内容包括但不限于：施工所需砂、石、水泥、商品混凝土、钢护筒、草籽、草皮材料费，所有材料保管运输加工，机械设备及工器具，模板，施工道路修筑(含临时道路)，挡土墙护坡排水沟砌筑，保护帽制作，清理浮石，土石方开挖，余土外运，塔基绿化恢复，青赔协调补偿，线路通道树木砍伐及办理林木砍伐相关手续，配合甲方开展桩基检测，线路征地拆迁补偿工作所涉及的服务，工程施工全过程（含基础、接地、组塔、架线、附件安装、附属工程、验收等阶段）开展协调工作（含青赔工作）发生的相关费用以及配合验收等发生的费用，安全文明施工措施（承包人提供的安全工器具和个人安全防护用品除外），工程资料的收集、整理和移交等。不包括：人民政府收取的征地拆迁补偿工作经费，部分装置性材料费（如钢筋、地脚螺栓、接地材料），具体以基准价特征描述为准。 | 自合同约定之日起一年。 | 以下达的实际任务为准
3 |  |  | 1-3 | 500kV线路工程项目(地基基础)专业分包公开框架招标采购项目三 | 广西送变电建设有限责任公司 | / | / | 专业分包：包括施工图纸范围内的基础工程、接地工程、辅助工程、电缆建筑工程。工作内容包括但不限于：施工所需砂、石、水泥、商品混凝土、钢护筒、草籽、草皮材料费，所有材料保管运输加工，机械设备及工器具，模板，施工道路修筑(含临时道路)，挡土墙护坡排水沟砌筑，保护帽制作，清理浮石，土石方开挖，余土外运，塔基绿化恢复，青赔协调补偿，线路通道树木砍伐及办理林木砍伐相关手续，配合甲方开展桩基检测，线路征地拆迁补偿工作所涉及的服务，工程施工全过程（含基础、接地、组塔、架线、附件安装、附属工程、验收等阶段）开展协调工作（含青赔工作）发生的相关费用以及配合验收等发生的费用，安全文明施工措施（承包人提供的安全工器具和个人安全防护用品除外），工程资料的收集、整理和移交等。不包括：人民政府收取的征地拆迁补偿工作经费，部分装置性材料费（如钢筋、地脚螺栓、接地材料），具体以基准价特征描述为准。 | 自合同约定之日起一年。 | 以下达的实际任务为准
4 | 2 | 500kV线路工程项目（主体工程）劳务分包 | 2-1 | 500kV线路工程项目（主体工程）劳务分包公开框架招标采购项目一 | 广西送变电建设有限责任公司 | / | / | 劳务分包：包括施工图纸范围内架空送电线路的杆塔工程、架线安装、附件安装及电缆安装工程施工劳务协作。工作内容包括（但不限于）以下工作的劳务协作：材料及工器具的现场运输和看护，防坠落装置安装，各种塔上线上装置的安装，杆塔四牌（杆号牌、相序牌、警示牌、直升机巡视牌）安装(不含采购制作)，杆塔双回路色标牌安装，运行杆号、警示标志喷漆，电力法宣传牌安装，OPGW光缆架设及附件安装（包括光缆接续、光缆全程测量、导引光缆(含管道)敷设安装、光缆接头标识、光缆配线架(ODF)安装、导引光缆熔接入ODF架，电缆敷设、支架安装及外来电源劳务协作施工，配合光缆现场单盘开箱检验、金具及附件现场开箱检验、光缆单盘测量等)，配合线路参数测试，配合压接管X光检测，跨越施工措施实施，配合办理各种跨越工程的建设许可报批，配合工程资料的收集、整理和移交等劳务协作。不包含：杆塔工程、架线工程及附件安装工程装置性材料的采购，杆塔组立和架线施工的机具和设备，安全工器具和个人安全防护用品。具体依据基准价特征描述为准。 | 自合同约定之日起一年。 | 以下达的实际任务为准
5 |  |  | 2-2 | 500kV线路工程项目（主体工程）劳务分包公开框架招标采购项目二 | 广西送变电建设有限责任公司 | / | / | 劳务分包：包括施工图纸范围内架空送电线路的杆塔工程、架线安装、附件安装及电缆安装工程施工劳务协作。工作内容包括（但不限于）以下工作的劳务协作：材料及工器具的现场运输和看护，防坠落装置安装，各种塔上线上装置的安装，杆塔四牌（杆号牌、相序牌、警示牌、直升机巡视牌）安装(不含采购制作)，杆塔双回路色标牌安装，运行杆号、警示标志喷漆，电力法宣传牌安装，OPGW光缆架设及附件安装（包括光缆接续、光缆全程测量、导引光缆(含管道)敷设安装、光缆接头标识、光缆配线架(ODF)安装、导引光缆熔接入ODF架，电缆敷设、支架安装及外来电源劳务协作施工，配合光缆现场单盘开箱检验、金具及附件现场开箱检验、光缆单盘测量等)，配合线路参数测试，配合压接管X光检测，跨越施工措施实施，配合办理各种跨越工程的建设许可报批，配合工程资料的收集、整理和移交等劳务协作。不包含：杆塔工程、架线工程及附件安装工程装置性材料的采购，杆塔组立和架线施工的机具和设备，安全工器具和个人安全防护用品。具体依据基准价特征描述为准。 | 自合同约定之日起一年。 | 以下达的实际任务为准
6 |  |  | 2-3 | 500kV线路工程项目（主体工程）劳务分包公开框架招标采购项目三 | 广西送变电建设有限责任公司 | / | / | 劳务分包：包括施工图纸范围内架空送电线路的杆塔工程、架线安装、附件安装及电缆安装工程施工劳务协作。工作内容包括（但不限于）以下工作的劳务协作：材料及工器具的现场运输和看护，防坠落装置安装，各种塔上线上装置的安装，杆塔四牌（杆号牌、相序牌、警示牌、直升机巡视牌）安装(不含采购制作)，杆塔双回路色标牌安装，运行杆号、警示标志喷漆，电力法宣传牌安装，OPGW光缆架设及附件安装（包括光缆接续、光缆全程测量、导引光缆(含管道)敷设安装、光缆接头标识、光缆配线架(ODF)安装、导引光缆熔接入ODF架，电缆敷设、支架安装及外来电源劳务协作施工，配合光缆现场单盘开箱检验、金具及附件现场开箱检验、光缆单盘测量等)，配合线路参数测试，配合压接管X光检测，跨越施工措施实施，配合办理各种跨越工程的建设许可报批，配合工程资料的收集、整理和移交等劳务协作。不包含：杆塔工程、架线工程及附件安装工程装置性材料的采购，杆塔组立和架线施工的机具和设备，安全工器具和个人安全防护用品。具体依据基准价特征描述为准。 | 自合同约定之日起一年。 | 以下达的实际任务为准
7 | 3 | 220kV及以下线路工程（含变电站外来电源）(地基基础)专业分包 | 3-1 | 220kV及以下线路工程（含变电站外来电源）(地基基础)专业分包公开框架招标采购项目一 | 广西送变电建设有限责任公司 | / | / | 专业分包：包括施工图纸范围内的基础工程、接地工程、辅助工程、电缆建筑工程。工作内容包括但不限于：施工所需砂、石、水泥、商品混凝土、钢护筒、草籽、草皮材料费，所有材料保管运输加工，机械设备及工器具，模板，施工道路修筑(含临时道路)，挡土墙护坡排水沟砌筑，保护帽制作，清理浮石，土石方开挖，余土外运，塔基绿化恢复，青赔协调补偿，线路通道树木砍伐及办理林木砍伐相关手续，配合甲方开展桩基检测，线路征地拆迁补偿工作所涉及的服务，工程施工全过程（含基础、接地、组塔、架线、附件安装、附属工程、验收等阶段）开展协调工作（含青赔工作）发生的相关费用以及配合验收等发生的费用，安全文明施工措施（承包人提供的安全工器具和个人安全防护用品除外），工程资料的收集、整理和移交等。不包括：人民政府收取的征地拆迁补偿工作经费，部分装置性材料费（如钢筋、地脚螺栓、接地材料），具体以基准价特征描述为准。 | 自合同约定之日起一年。 | 以下达的实际任务为准
8 |  |  | 3-2 | 220kV及以下线路工程（含变电站外来电源）(地基基础)专业分包公开框架招标采购项目二 | 广西送变电建设有限责任公司 | / | / | 专业分包：包括施工图纸范围内的基础工程、接地工程、辅助工程、电缆建筑工程。工作内容包括但不限于：施工所需砂、石、水泥、商品混凝土、钢护筒、草籽、草皮材料费，所有材料保管运输加工，机械设备及工器具，模板，施工道路修筑(含临时道路)，挡土墙护坡排水沟砌筑，保护帽制作，清理浮石，土石方开挖，余土外运，塔基绿化恢复，青赔协调补偿，线路通道树木砍伐及办理林木砍伐相关手续，配合甲方开展桩基检测，线路征地拆迁补偿工作所涉及的服务，工程施工全过程（含基础、接地、组塔、架线、附件安装、附属工程、验收等阶段）开展协调工作（含青赔工作）发生的相关费用以及配合验收等发生的费用，安全文明施工措施（承包人提供的安全工器具和个人安全防护用品除外），工程资料的收集、整理和移交等。不包括：人民政府收取的征地拆迁补偿工作经费，部分装置性材料费（如钢筋、地脚螺栓、接地材料），具体以基准价特征描述为准。 | 自合同约定之日起一年。 | 以下达的实际任务为准
9 |  |  | 3-3 | 220kV及以下线路工程（含变电站外来电源）(地基基础)专业分包公开框架招标采购项目三 | 广西送变电建设有限责任公司 | / | / | 专业分包：包括施工图纸范围内的基础工程、接地工程、辅助工程、电缆建筑工程。工作内容包括但不限于：施工所需砂、石、水泥、商品混凝土、钢护筒、草籽、草皮材料费，所有材料保管运输加工，机械设备及工器具，模板，施工道路修筑(含临时道路)，挡土墙护坡排水沟砌筑，保护帽制作，清理浮石，土石方开挖，余土外运，塔基绿化恢复，青赔协调补偿，线路通道树木砍伐及办理林木砍伐相关手续，配合甲方开展桩基检测，线路征地拆迁补偿工作所涉及的服务，工程施工全过程（含基础、接地、组塔、架线、附件安装、附属工程、验收等阶段）开展协调工作（含青赔工作）发生的相关费用以及配合验收等发生的费用，安全文明施工措施（承包人提供的安全工器具和个人安全防护用品除外），工程资料的收集、整理和移交等。不包括：人民政府收取的征地拆迁补偿工作经费，部分装置性材料费（如钢筋、地脚螺栓、接地材料），具体以基准价特征描述为准。 | 自合同约定之日起一年。 | 以下达的实际任务为准
10 |  |  | 3-4 | 220kV及以下线路工程（含变电站外来电源）(地基基础)专业分包公开框架招标采购项目四 | 广西送变电建设有限责任公司 | / | / | 专业分包：包括施工图纸范围内的基础工程、接地工程、辅助工程、电缆建筑工程。工作内容包括但不限于：施工所需砂、石、水泥、商品混凝土、钢护筒、草籽、草皮材料费，所有材料保管运输加工，机械设备及工器具，模板，施工道路修筑(含临时道路)，挡土墙护坡排水沟砌筑，保护帽制作，清理浮石，土石方开挖，余土外运，塔基绿化恢复，青赔协调补偿，线路通道树木砍伐及办理林木砍伐相关手续，配合甲方开展桩基检测，线路征地拆迁补偿工作所涉及的服务，工程施工全过程（含基础、接地、组塔、架线、附件安装、附属工程、验收等阶段）开展协调工作（含青赔工作）发生的相关费用以及配合验收等发生的费用，安全文明施工措施（承包人提供的安全工器具和个人安全防护用品除外），工程资料的收集、整理和移交等。不包括：人民政府收取的征地拆迁补偿工作经费，部分装置性材料费（如钢筋、地脚螺栓、接地材料），具体以基准价特征描述为准。 | 自合同约定之日起一年。 | 以下达的实际任务为准
11 |  |  | 3-5 | 220kV及以下线路工程（含变电站外来电源）(地基基础)专业分包公开框架招标采购项目五 | 广西送变电建设有限责任公司 | / | / | 专业分包：包括施工图纸范围内的基础工程、接地工程、辅助工程、电缆建筑工程。工作内容包括但不限于：施工所需砂、石、水泥、商品混凝土、钢护筒、草籽、草皮材料费，所有材料保管运输加工，机械设备及工器具，模板，施工道路修筑(含临时道路)，挡土墙护坡排水沟砌筑，保护帽制作，清理浮石，土石方开挖，余土外运，塔基绿化恢复，青赔协调补偿，线路通道树木砍伐及办理林木砍伐相关手续，配合甲方开展桩基检测，线路征地拆迁补偿工作所涉及的服务，工程施工全过程（含基础、接地、组塔、架线、附件安装、附属工程、验收等阶段）开展协调工作（含青赔工作）发生的相关费用以及配合验收等发生的费用，安全文明施工措施（承包人提供的安全工器具和个人安全防护用品除外），工程资料的收集、整理和移交等。不包括：人民政府收取的征地拆迁补偿工作经费，部分装置性材料费（如钢筋、地脚螺栓、接地材料），具体以基准价特征描述为准。 | 自合同约定之日起一年。 | 以下达的实际任务为准
12 |  |  | 3-6 | 220kV及以下线路工程（含变电站外来电源）(地基基础)专业分包公开框架招标采购项目六 | 广西送变电建设有限责任公司 | / | / | 专业分包：包括施工图纸范围内的基础工程、接地工程、辅助工程、电缆建筑工程。工作内容包括但不限于：施工所需砂、石、水泥、商品混凝土、钢护筒、草籽、草皮材料费，所有材料保管运输加工，机械设备及工器具，模板，施工道路修筑(含临时道路)，挡土墙护坡排水沟砌筑，保护帽制作，清理浮石，土石方开挖，余土外运，塔基绿化恢复，青赔协调补偿，线路通道树木砍伐及办理林木砍伐相关手续，配合甲方开展桩基检测，线路征地拆迁补偿工作所涉及的服务，工程施工全过程（含基础、接地、组塔、架线、附件安装、附属工程、验收等阶段）开展协调工作（含青赔工作）发生的相关费用以及配合验收等发生的费用，安全文明施工措施（承包人提供的安全工器具和个人安全防护用品除外），工程资料的收集、整理和移交等。不包括：人民政府收取的征地拆迁补偿工作经费，部分装置性材料费（如钢筋、地脚螺栓、接地材料），具体以基准价特征描述为准。 | 自合同约定之日起一年。 | 以下达的实际任务为准
13 |  |  | 3-7 | 220kV及以下线路工程（含变电站外来电源）(地基基础)专业分包公开框架招标采购项目七 | 广西送变电建设有限责任公司 | / | / | 专业分包：包括施工图纸范围内的基础工程、接地工程、辅助工程、电缆建筑工程。工作内容包括但不限于：施工所需砂、石、水泥、商品混凝土、钢护筒、草籽、草皮材料费，所有材料保管运输加工，机械设备及工器具，模板，施工道路修筑(含临时道路)，挡土墙护坡排水沟砌筑，保护帽制作，清理浮石，土石方开挖，余土外运，塔基绿化恢复，青赔协调补偿，线路通道树木砍伐及办理林木砍伐相关手续，配合甲方开展桩基检测，线路征地拆迁补偿工作所涉及的服务，工程施工全过程（含基础、接地、组塔、架线、附件安装、附属工程、验收等阶段）开展协调工作（含青赔工作）发生的相关费用以及配合验收等发生的费用，安全文明施工措施（承包人提供的安全工器具和个人安全防护用品除外），工程资料的收集、整理和移交等。不包括：人民政府收取的征地拆迁补偿工作经费，部分装置性材料费（如钢筋、地脚螺栓、接地材料），具体以基准价特征描述为准。 | 自合同约定之日起一年。 | 以下达的实际任务为准
14 | 4 | 220kV及以下线路工程（含变电站外来电源）（主体工程）劳务分包 | 4-1 | 220kV及以下线路工程（含变电站外来电源）（主体工程）劳务分包公开框架招标采购项目一 | 广西送变电建设有限责任公司 | / | / | 劳务分包：包括施工图纸范围内架空送电线路的杆塔工程、架线安装、附件安装及电缆安装工程施工劳务协作。工作内容包括（但不限于）以下工作的劳务协作：材料及工器具的现场运输和看护，防坠落装置安装，各种塔上线上装置的安装，杆塔四牌（杆号牌、相序牌、警示牌、直升机巡视牌）安装(不含采购制作)，杆塔双回路色标牌安装，运行杆号、警示标志喷漆，电力法宣传牌安装，OPGW光缆架设及附件安装（包括光缆接续、光缆全程测量、导引光缆(含管道)敷设安装、光缆接头标识、光缆配线架(ODF)安装、导引光缆熔接入ODF架，电缆敷设、支架安装及外来电源劳务协作施工，配合光缆现场单盘开箱检验、金具及附件现场开箱检验、光缆单盘测量等)，配合线路参数测试，配合压接管X光检测，跨越施工措施实施，配合办理各种跨越工程的建设许可报批，配合工程资料的收集、整理和移交等劳务协作。不包含：杆塔工程、架线工程及附件安装工程装置性材料的采购，杆塔组立和架线施工的机具和设备，安全工器具和个人安全防护用品。具体依据基准价特征描述为准。 | 自合同约定之日起一年。 | 以下达的实际任务为准
15 |  |  | 4-2 | 220kV及以下线路工程（含变电站外来电源）（主体工程）劳务分包公开框架招标采购项目二 | 广西送变电建设有限责任公司 | / | / | 劳务分包：包括施工图纸范围内架空送电线路的杆塔工程、架线安装、附件安装及电缆安装工程施工劳务协作。工作内容包括（但不限于）以下工作的劳务协作：材料及工器具的现场运输和看护，防坠落装置安装，各种塔上线上装置的安装，杆塔四牌（杆号牌、相序牌、警示牌、直升机巡视牌）安装(不含采购制作)，杆塔双回路色标牌安装，运行杆号、警示标志喷漆，电力法宣传牌安装，OPGW光缆架设及附件安装（包括光缆接续、光缆全程测量、导引光缆(含管道)敷设安装、光缆接头标识、光缆配线架(ODF)安装、导引光缆熔接入ODF架，电缆敷设、支架安装及外来电源劳务协作施工，配合光缆现场单盘开箱检验、金具及附件现场开箱检验、光缆单盘测量等)，配合线路参数测试，配合压接管X光检测，跨越施工措施实施，配合办理各种跨越工程的建设许可报批，配合工程资料的收集、整理和移交等劳务协作。不包含：杆塔工程、架线工程及附件安装工程装置性材料的采购，杆塔组立和架线施工的机具和设备，安全工器具和个人安全防护用品。具体依据基准价特征描述为准。 | 自合同约定之日起一年。 | 以下达的实际任务为准
16 |  |  | 4-3 | 220kV及以下线路工程（含变电站外来电源）（主体工程）劳务分包公开框架招标采购项目三 | 广西送变电建设有限责任公司 | / | / | 劳务分包：包括施工图纸范围内架空送电线路的杆塔工程、架线安装、附件安装及电缆安装工程施工劳务协作。工作内容包括（但不限于）以下工作的劳务协作：材料及工器具的现场运输和看护，防坠落装置安装，各种塔上线上装置的安装，杆塔四牌（杆号牌、相序牌、警示牌、直升机巡视牌）安装(不含采购制作)，杆塔双回路色标牌安装，运行杆号、警示标志喷漆，电力法宣传牌安装，OPGW光缆架设及附件安装（包括光缆接续、光缆全程测量、导引光缆(含管道)敷设安装、光缆接头标识、光缆配线架(ODF)安装、导引光缆熔接入ODF架，电缆敷设、支架安装及外来电源劳务协作施工，配合光缆现场单盘开箱检验、金具及附件现场开箱检验、光缆单盘测量等)，配合线路参数测试，配合压接管X光检测，跨越施工措施实施，配合办理各种跨越工程的建设许可报批，配合工程资料的收集、整理和移交等劳务协作。不包含：杆塔工程、架线工程及附件安装工程装置性材料的采购，杆塔组立和架线施工的机具和设备，安全工器具和个人安全防护用品。具体依据基准价特征描述为准。 | 自合同约定之日起一年。 | 以下达的实际任务为准
17 |  |  | 4-4 | 220kV及以下线路工程（含变电站外来电源）（主体工程）劳务分包公开框架招标采购项目四 | 广西送变电建设有限责任公司 | / | / | 劳务分包：包括施工图纸范围内架空送电线路的杆塔工程、架线安装、附件安装及电缆安装工程施工劳务协作。工作内容包括（但不限于）以下工作的劳务协作：材料及工器具的现场运输和看护，防坠落装置安装，各种塔上线上装置的安装，杆塔四牌（杆号牌、相序牌、警示牌、直升机巡视牌）安装(不含采购制作)，杆塔双回路色标牌安装，运行杆号、警示标志喷漆，电力法宣传牌安装，OPGW光缆架设及附件安装（包括光缆接续、光缆全程测量、导引光缆(含管道)敷设安装、光缆接头标识、光缆配线架(ODF)安装、导引光缆熔接入ODF架，电缆敷设、支架安装及外来电源劳务协作施工，配合光缆现场单盘开箱检验、金具及附件现场开箱检验、光缆单盘测量等)，配合线路参数测试，配合压接管X光检测，跨越施工措施实施，配合办理各种跨越工程的建设许可报批，配合工程资料的收集、整理和移交等劳务协作。不包含：杆塔工程、架线工程及附件安装工程装置性材料的采购，杆塔组立和架线施工的机具和设备，安全工器具和个人安全防护用品。具体依据基准价特征描述为准。 | 自合同约定之日起一年。 | 以下达的实际任务为准
18 |  |  | 4-5 | 220kV及以下线路工程（含变电站外来电源）（主体工程）劳务分包公开框架招标采购项目五 | 广西送变电建设有限责任公司 | / | / | 劳务分包：包括施工图纸范围内架空送电线路的杆塔工程、架线安装、附件安装及电缆安装工程施工劳务协作。工作内容包括（但不限于）以下工作的劳务协作：材料及工器具的现场运输和看护，防坠落装置安装，各种塔上线上装置的安装，杆塔四牌（杆号牌、相序牌、警示牌、直升机巡视牌）安装(不含采购制作)，杆塔双回路色标牌安装，运行杆号、警示标志喷漆，电力法宣传牌安装，OPGW光缆架设及附件安装（包括光缆接续、光缆全程测量、导引光缆(含管道)敷设安装、光缆接头标识、光缆配线架(ODF)安装、导引光缆熔接入ODF架，电缆敷设、支架安装及外来电源劳务协作施工，配合光缆现场单盘开箱检验、金具及附件现场开箱检验、光缆单盘测量等)，配合线路参数测试，配合压接管X光检测，跨越施工措施实施，配合办理各种跨越工程的建设许可报批，配合工程资料的收集、整理和移交等劳务协作。不包含：杆塔工程、架线工程及附件安装工程装置性材料的采购，杆塔组立和架线施工的机具和设备，安全工器具和个人安全防护用品。具体依据基准价特征描述为准。 | 自合同约定之日起一年。 | 以下达的实际任务为准
19 |  |  | 4-6 | 220kV及以下线路工程（含变电站外来电源）（主体工程）劳务分包公开框架招标采购项目六 | 广西送变电建设有限责任公司 | / | / | 劳务分包：包括施工图纸范围内架空送电线路的杆塔工程、架线安装、附件安装及电缆安装工程施工劳务协作。工作内容包括（但不限于）以下工作的劳务协作：材料及工器具的现场运输和看护，防坠落装置安装，各种塔上线上装置的安装，杆塔四牌（杆号牌、相序牌、警示牌、直升机巡视牌）安装(不含采购制作)，杆塔双回路色标牌安装，运行杆号、警示标志喷漆，电力法宣传牌安装，OPGW光缆架设及附件安装（包括光缆接续、光缆全程测量、导引光缆(含管道)敷设安装、光缆接头标识、光缆配线架(ODF)安装、导引光缆熔接入ODF架，电缆敷设、支架安装及外来电源劳务协作施工，配合光缆现场单盘开箱检验、金具及附件现场开箱检验、光缆单盘测量等)，配合线路参数测试，配合压接管X光检测，跨越施工措施实施，配合办理各种跨越工程的建设许可报批，配合工程资料的收集、整理和移交等劳务协作。不包含：杆塔工程、架线工程及附件安装工程装置性材料的采购，杆塔组立和架线施工的机具和设备，安全工器具和个人安全防护用品。具体依据基准价特征描述为准。 | 自合同约定之日起一年。 | 以下达的实际任务为准
20 |  |  | 4-7 | 220kV及以下线路工程（含变电站外来电源）（主体工程）劳务分包公开框架招标采购项目七 | 广西送变电建设有限责任公司 | / | / | 劳务分包：包括施工图纸范围内架空送电线路的杆塔工程、架线安装、附件安装及电缆安装工程施工劳务协作。工作内容包括（但不限于）以下工作的劳务协作：材料及工器具的现场运输和看护，防坠落装置安装，各种塔上线上装置的安装，杆塔四牌（杆号牌、相序牌、警示牌、直升机巡视牌）安装(不含采购制作)，杆塔双回路色标牌安装，运行杆号、警示标志喷漆，电力法宣传牌安装，OPGW光缆架设及附件安装（包括光缆接续、光缆全程测量、导引光缆(含管道)敷设安装、光缆接头标识、光缆配线架(ODF)安装、导引光缆熔接入ODF架，电缆敷设、支架安装及外来电源劳务协作施工，配合光缆现场单盘开箱检验、金具及附件现场开箱检验、光缆单盘测量等)，配合线路参数测试，配合压接管X光检测，跨越施工措施实施，配合办理各种跨越工程的建设许可报批，配合工程资料的收集、整理和移交等劳务协作。不包含：杆塔工程、架线工程及附件安装工程装置性材料的采购，杆塔组立和架线施工的机具和设备，安全工器具和个人安全防护用品。具体依据基准价特征描述为准。 | 自合同约定之日起一年。 | 以下达的实际任务为准
21 | 5 | 220kV至500kV变电站电气安装工程劳务分包 | 5-1 | 220kV至500kV变电站电气安装工程劳务分包公开框架招标采购项目一 | 广西送变电建设有限责任公司 | / | / | 劳务分包：变电站施工图纸范围内的全站构支架组立、电气一二次设备安装、软（硬）母线及设备连线安装、电（光）缆敷设及终端头制作安装、电（光）缆标识牌制作安装、电缆辅助设施安装、一二次设备接地、设备标识标签制作安装等劳务协作工作，包含施工需要的现场加工、设备材料及施工工器具的装卸、倒运等劳务协作工作，落实现场施工措施、安全文明施工措施，配合调试、验收、剩余物资退库等工作 | 自合同约定之日起一年。 | 以下达的实际任务为准
22 |  |  | 5-2 | 220kV至500kV变电站电气安装工程劳务分包公开框架招标采购项目二 | 广西送变电建设有限责任公司 | / | / | 劳务分包：变电站施工图纸范围内的全站构支架组立、电气一二次设备安装、软（硬）母线及设备连线安装、电（光）缆敷设及终端头制作安装、电（光）缆标识牌制作安装、电缆辅助设施安装、一二次设备接地、设备标识标签制作安装等劳务协作工作，包含施工需要的现场加工、设备材料及施工工器具的装卸、倒运等劳务协作工作，落实现场施工措施、安全文明施工措施，配合调试、验收、剩余物资退库等工作 | 自合同约定之日起一年。 | 以下达的实际任务为准
23 |  |  | 5-3 | 220kV至500kV变电站电气安装工程劳务分包公开框架招标采购项目三 | 广西送变电建设有限责任公司 | / | / | 劳务分包：变电站施工图纸范围内的全站构支架组立、电气一二次设备安装、软（硬）母线及设备连线安装、电（光）缆敷设及终端头制作安装、电（光）缆标识牌制作安装、电缆辅助设施安装、一二次设备接地、设备标识标签制作安装等劳务协作工作，包含施工需要的现场加工、设备材料及施工工器具的装卸、倒运等劳务协作工作，落实现场施工措施、安全文明施工措施，配合调试、验收、剩余物资退库等工作 | 自合同约定之日起一年。 | 以下达的实际任务为准
24 |  |  | 5-4 | 220kV至500kV变电站电气安装工程劳务分包公开框架招标采购项目四 | 广西送变电建设有限责任公司 | / | / | 劳务分包：变电站施工图纸范围内的全站构支架组立、电气一二次设备安装、软（硬）母线及设备连线安装、电（光）缆敷设及终端头制作安装、电（光）缆标识牌制作安装、电缆辅助设施安装、一二次设备接地、设备标识标签制作安装等劳务协作工作，包含施工需要的现场加工、设备材料及施工工器具的装卸、倒运等劳务协作工作，落实现场施工措施、安全文明施工措施，配合调试、验收、剩余物资退库等工作 | 自合同约定之日起一年。 | 以下达的实际任务为准
25 |  |  | 5-5 | 220kV至500kV变电站电气安装工程劳务分包公开框架招标采购项目五 | 广西送变电建设有限责任公司 | / | / | 劳务分包：变电站施工图纸范围内的全站构支架组立、电气一二次设备安装、软（硬）母线及设备连线安装、电（光）缆敷设及终端头制作安装、电（光）缆标识牌制作安装、电缆辅助设施安装、一二次设备接地、设备标识标签制作安装等劳务协作工作，包含施工需要的现场加工、设备材料及施工工器具的装卸、倒运等劳务协作工作，落实现场施工措施、安全文明施工措施，配合调试、验收、剩余物资退库等工作 | 自合同约定之日起一年。 | 以下达的实际任务为准
26 | 6 | 35kV至110kV变电站电气安装工程劳务分包 | 6-1 | 35kV至110kV变电站电气安装工程劳务分包公开框架招标采购项目一 | 广西送变电建设有限责任公司 | / | / | 劳务分包：变电站施工图纸范围内的全站构支架组立、电气一二次设备安装、软（硬）母线及设备连线安装、电（光）缆敷设及终端头制作安装、电（光）缆标识牌制作安装、电缆辅助设施安装、一二次设备接地、设备标识标签制作安装等劳务协作工作，包含施工需要的现场加工、设备材料及施工工器具的装卸、倒运等劳务协作工作，落实现场施工措施、安全文明施工措施，配合调试、验收、剩余物资退库等工作 | 自合同约定之日起一年。 | 以下达的实际任务为准
27 |  |  | 6-2 | 35kV至110kV变电站电气安装工程劳务分包公开框架招标采购项目二 | 广西送变电建设有限责任公司 | / | / | 劳务分包：变电站施工图纸范围内的全站构支架组立、电气一二次设备安装、软（硬）母线及设备连线安装、电（光）缆敷设及终端头制作安装、电（光）缆标识牌制作安装、电缆辅助设施安装、一二次设备接地、设备标识标签制作安装等劳务协作工作，包含施工需要的现场加工、设备材料及施工工器具的装卸、倒运等劳务协作工作，落实现场施工措施、安全文明施工措施，配合调试、验收、剩余物资退库等工作 | 自合同约定之日起一年。 | 以下达的实际任务为准
28 |  |  | 6-3 | 35kV至110kV变电站电气安装工程劳务分包公开框架招标采购项目三 | 广西送变电建设有限责任公司 | / | / | 劳务分包：变电站施工图纸范围内的全站构支架组立、电气一二次设备安装、软（硬）母线及设备连线安装、电（光）缆敷设及终端头制作安装、电（光）缆标识牌制作安装、电缆辅助设施安装、一二次设备接地、设备标识标签制作安装等劳务协作工作，包含施工需要的现场加工、设备材料及施工工器具的装卸、倒运等劳务协作工作，落实现场施工措施、安全文明施工措施，配合调试、验收、剩余物资退库等工作 | 自合同约定之日起一年。 | 以下达的实际任务为准
29 | 7 | 变电站调试工程劳务分包 | 7-1 | 变电站调试工程劳务分包公开框架招标采购项目一 | 广西送变电建设有限责任公司 | / | / | 劳务分包变电站施工图纸范围内的设备单体调试、分系统调试、整套启动调试、特殊试验等劳务协作工作，包含相关试验数据收集及试验资料整理，相应试验仪器设备装卸、保管、倒运等劳务协作工作，落实现场施工措施、安全文明施工措施，配合验收等工作。 | 自合同约定之日起一年。 | 以下达的实际任务为准
30 |  |  | 7-2 | 变电站调试工程劳务分包公开框架招标采购项目二 | 广西送变电建设有限责任公司 | / | / | 劳务分包变电站施工图纸范围内的设备单体调试、分系统调试、整套启动调试、特殊试验等劳务协作工作，包含相关试验数据收集及试验资料整理，相应试验仪器设备装卸、保管、倒运等劳务协作工作，落实现场施工措施、安全文明施工措施，配合验收等工作。 | 自合同约定之日起一年。 | 以下达的实际任务为准
31 |  |  | 7-3 | 变电站调试工程劳务分包公开框架招标采购项目三 | 广西送变电建设有限责任公司 | / | / | 劳务分包变电站施工图纸范围内的设备单体调试、分系统调试、整套启动调试、特殊试验等劳务协作工作，包含相关试验数据收集及试验资料整理，相应试验仪器设备装卸、保管、倒运等劳务协作工作，落实现场施工措施、安全文明施工措施，配合验收等工作。 | 自合同约定之日起一年。 | 以下达的实际任务为准
32 |  |  | 7-4 | 变电站调试工程劳务分包公开框架招标采购项目四 | 广西送变电建设有限责任公司 | / | / | 劳务分包变电站施工图纸范围内的设备单体调试、分系统调试、整套启动调试、特殊试验等劳务协作工作，包含相关试验数据收集及试验资料整理，相应试验仪器设备装卸、保管、倒运等劳务协作工作，落实现场施工措施、安全文明施工措施，配合验收等工作。 | 自合同约定之日起一年。 | 以下达的实际任务为准
33 |  |  | 7-5 | 变电站调试工程劳务分包公开框架招标采购项目五 | 广西送变电建设有限责任公司 | / | / | 劳务分包变电站施工图纸范围内的设备单体调试、分系统调试、整套启动调试、特殊试验等劳务协作工作，包含相关试验数据收集及试验资料整理，相应试验仪器设备装卸、保管、倒运等劳务协作工作，落实现场施工措施、安全文明施工措施，配合验收等工作。 | 自合同约定之日起一年。 | 以下达的实际任务为准