## Sheet1
机巡公司新办公点信息网络维修改造技术要求
序号 | 名称 | 规格 | 单位 | 数量 | 备注
1 | 综合布线施工安装调试费 | 1、光缆施工费 2、钻孔、穿孔施工费 3、安装调试费（60节点工位+WIFI2位） （以上所有项目包括光缆、电缆、标签、图纸、软硬件参数配置、旧设备迁移等实施工作） | 项 | 1
2 | 施工辅材费 | 全包 | 项 | 1
3 | 机柜 | 6U/豪华墙柜/550宽400深300高/白色 | 个 | 1
4 | 电缆 | 无氧圆铜99.99%/导体直径0.50±0.008（24AWG）/非屏蔽/ | 箱 | 3
5 | 交换机 | 48个10/100/1000BASE-T以太网端口,4个千兆SFP,交流供电)/支持MAC、802.1X认证/包转发率：166Mpps/交换容量：672Gbps/6.72Tbps | 台 | 2 | 新采购的交换机须兼容自有准入系统（Tekradius）及广西电网公司的准入系统（奇安信），并配置策略使能够接受原两个准入系统管理；
6 | 无线AP | 千兆双频；802.11b/g/n;POE 供电/吸顶式/接口数：2×1GE+1GE PoE-out | 台 | 2 | 新采购无线AP须兼容Mikrokit AC，并配置策略使能够接受原AC管理；
7 | PDU机架式排插 | 16A/7位/SPD防雷/2P空开/线长：2米/导线线径及数量：3*2.5平方 | 个 | 1
8 | 水晶头 | 超五类水晶头/三叉/镀金 | 盒 | 2
9 | 光缆 | 8芯/室外/电信级/单模/铠装/9μm/直埋 | 米 | 70
10 | 光纤配线架 | ST型机架式/12口（含8个ST耦合器） | 个 | 2
11 | 光纤熔接 | 损耗小于0.02DB | 次 | 16
12 | 光模块 | 单纤单模/LC/1490-1310-BIDI-DDM/10KM/发光功率：-3~-9dBm/收光灵敏度：-19.5dBM | 个 | 2 | 全新原包，可通过华为APP查验
13 | 光模块 | 单纤单模/LC/1310-1490-BIDI-DDM/10KM/发光功率：-3~-9dBm/收光灵敏度：-19.5dBM/原包 | 个 | 2 | 全新原包，可通过华为APP查验
14 | 尾纤 | 单纤单模/LC-ST/9μm/电信级/3米/外护套3mm | 条 | 4
小计
备注： 1、以上电缆均能通过福禄克测试； 2、光配件须要电信级（禁用网络级）如尾纤等； 3、含增值税专用发票； 4、未使用完的材料要退回需求方。