## 问题质询
南网储能公司电白抽蓄电站营地扩建，广蓄下库安健环整治，肇庆抽蓄电站连接桥修缮，梅蓄电站桥梁修复公开竞争性谈判项目澄清问题
序号 | 标段 | 工程清单名称 | 清单中序号 | 清单中项目编号 | 清单中项目名称 | 清单中项目特征描述 | 投标方建议/疑问 | 备注 | 回复内容
1 | 广东电白抽水蓄能电站临时办公生活营地食堂扩建工程 | 建筑工程中分部分项工程和单价措施项目清单与计价表 | 13 | 010401003001 | 玻璃幕墙 | 1、砖品种、规格强度等级：钢化玻璃 2、材质：中空玻璃6+9A+6mmm 双面钢化 | 请确认骨料是否与铝合金窗相同 |  | 75×45不锈钢方管金属龙骨，厚度不小于3mm，具体以幕墙厂家深化图纸为准；
2 | 广东电白抽水蓄能电站临时办公生活营地食堂扩建工程 | 建筑工程中分部分项工程和单价措施项目清单与计价表 | 14 | 010901004001 | 玻璃屋面 | 1、砖品种、规格强度等级：钢化玻璃 2、材质：中空玻璃6+9A+6mmm 双面钢化 | 1、玻璃顶部正常使用夹胶玻璃相对安全一些，2、做单片玻璃不大于1260*1600 |  | 可以采用夹胶玻璃，单片玻璃尺寸由厂家根据现场情况加龙骨分隔；
3 | 广东电白抽水蓄能电站临时办公生活营地食堂扩建工程 | 安装工程中分部分项工程和单价措施项目清单与计价表 | 21 | 030404035005 | 新面档 | 1、含操作台、制作和加工等设备 2、尺寸：2200*1200mm | 请出大样图 |  | 面档设备为业主自购；
4 | 广东电白抽水蓄能电站临时办公生活营地食堂扩建工程 | 安装工程中分部分项工程和单价措施项目清单与计价表 | 3 | 030412001003 | 双管荧光灯 | 1、名称：荧光灯 2、型号：36W，LED 3、规格：双管 4、安装形式：2.6m/距窗台上沿0.2m | 请明确双管荧光灯所指的是备注图那款吗？ |  | 荧光灯是备注图的样式，名称应改灯盘。