## 1
广州供电局有限公司变电管理一所物资技术规范
序号 | 地市局（厂） | 项目名称 | 产品名称 | 型号规格 | 主要技术参数 | 数量 | 单位 | 备注
1 | 广东电网有限责任公司广州供电局变电管理一所 | 变电一所110kV城西站#2主变更换 | 20kV瓷绝缘穿墙套管，4000A，IV级防污 | 20kV瓷绝缘穿墙套管，4000A，IV级防污 | 序号 参数类型 单位 正常使用条件 1 环境温度 1.1 最高日温度 ℃ 45 1.2 最低日温度 ℃ -25 1.3 最大日温差 ℃ 30 1.4 最热日平均温度 ℃ 30 2 海拔 m ≤1000 3 太阳辐射强度 W/cm2 0.1 4 污秽等级 e 5 覆冰厚度 mm 10 6 风速 m/s 35 7 降雨强度 mm/min 1000 8 最大日平均相对湿度 % 100% 9 耐受地震能力：地面水平加速度0.25g,地面垂直加速度0.125g 10 系统标称电压 kV 20 11 系统最高电压 kV 24 12 系统额定频率 Hz 50 13 系统中性点接地方式 经小电阻接地 14 安装点母线短路电流 kA 31.5 15 设备运输条件 公路 16 直流控制电压 DC220V 17 安装地点 室外 18 安装方式 水平 序号 参数类型 标准参数值 1 支柱绝缘子型号 投标人提供 2 额定电压（kV） 20 3 最高运行电压（kV） 24 4、额定电流（A）：4000 5、可见电晕电压（kV）：≥14.8 6、外绝缘材质：电瓷 7、形式：户内户外型 8、安装方式：水平 | 3 | 只 | 符合110kV城西站#2主变更换配套20kV瓷绝缘穿墙套管更换需求，应能匹配使用安装。需要在4月10日前到货到110kV城西变电站