## 问题质询
2025年南方电网数字电网集团信息通信科技有限公司通信物资采购项目澄清问题回复1
序号 | 问题内容 | 类型 | 关联的范围 | 范围内容 | 回复内容
1 | 前后两处型号不一致，以哪处为准？ | 专用技术 | 标的 | 通信光缆 | GYFDTZY 型号为准
2 | 1.6.1 的“铝”是否为笔误？是否应删掉“铝”，以型号和 1.6.1.1 的描述为准？ | 专用技术 | 标的 | 通信光缆 | 1.6.1 的“铝-”，应删除掉，以型号和 1.6.1.1 的描述为准
3 | 前后两处光纤要求不一致，以哪处为准？ | 专用技术 | 标的 | 通信辅材、综合配件 | 以G.655 型光纤为准
4 | 2.8.1 的光纤带是否为笔误？实际应以型号和 2.7.2 的松套层绞填充式为准？ | 专用技术 | 标的 | 通信辅材、综合配件 | “光纤带”改为“光纤”。套管内为散纤结构，以松套层绞填充式为准。
5 | 是否可以忽略 2.9.5 中的阻燃要求，外护套按照型号和 2.9.4 中描述的 MDPE 为准？ | 专用技术 | 标的 | 通信辅材、综合配件 | 忽略 2.9.5 中的阻燃要求。外护套按照型号和 2.9.4 中描述的 MDPE 为准。
6 | 请问 1：国家标准中并没有 G655B 级光纤，是否可以改为 GG655C 级光纤？ 请问 2：阻燃光缆外护套厚度没做要求，是否以 3.4.1.3 标称值为 2.0mm ，最小值应不小于 1.8mm ，任何横断面上的平均值应不小于 1.9mm 为准？ | 专用技术 | 标的 | 通信辅材、综合配件 | 问 1答：可以改为 G655C 级光纤。 问 2答：阻燃光缆外护套厚度以 3.4.1.3 标称值为 2.0mm ，最小值应不小于 1.8mm ，任何横断面上的平均值应不小于 1.9mm 为准。
7 | 请问 1：型号没做要求，是否按照如下图所示 GTFJKH 结构？ 请问 2：拉力是否有要求？ | 专用技术 | 标的 | 通信辅材、综合配件 | 按技术规范书要求应答。
8 | 部分型号对于盘长 和光缆最外层与缆盘侧板边缘的距离没做具体要求，请问是否可以明确？如没有具体要求，是否可以按照我司常规？ | 专用技术 | 标的 | 通信辅材、综合配件 | 以 第6点包装、运输、贮存和质量保证（带“★”为关键参数、重要参数）内容为准。
9 | 投标保证金开具纸质保函，格式可以在此基础上进行更改吗？ | 商务 | 标的 | 通信光缆、子管、通信辅材、综合配件 | 按招标文件要求执行，招文中已明确
10 | 付款方式以哪部分为准？ | 商务 | 标的 | 通信光缆、子管、通信辅材、综合配件 | 按招标文件合同模板要求执行，合同模板中已明确： 1、“专用合同条款”是对“通用合同条款”的补充、细化或修改，当两者出现矛盾时，专用条款的优先级高于通用条款。 2、专用合同条款的“专用部分”是对专用合同条款的“通用部分”的补充、细化或修改。当“专用部分”和“通用部分”出现矛盾时，以“专用部分”的规定为准。 最终以签订合同为准
11 | 抗震报告可否用2200*600*1200的机柜涵盖？ | 技术 | 关联标的范围 | 关联标包 | 按技术规范书要求应答。
12 | 第16项：直流机柜智能PDU第3条断路器品牌：施耐德、罗格朗、西门子），与第14条采用德力西/正泰直流空开是否矛盾？ | 技术 | 关联标的范围 | 关联标包 | 第3条断路器为总空开，第14条为分路空开。请按技术规范要求执行。
13 | 第16项，该项目1-8条描述为PDU；第9-15项描述为配电单元；配电单元且要求19英寸安装，3U高；是否与PDU矛盾？ | 技术 | 关联标的范围 | 关联标包 | 此项配电单元和PDU均为同个产品，按技术规范要求执行。
14 | “电缆线、光纤收发器、IDF24口、IDF48口、铜纯度”可否采用购买厂家的检测报告？ | 技术 | 关联标的范围 | 关联标包 | 按技术规范要求执行。