## 01-检测最高限价总表
标包3-1：基建项目检验、检测、试验类服务机构（其他）最高限价总表
序号 | 电压等级 | 工程名称 | 招标内容 | 总价限价（元） | 备注
1 | / | 南宁供电局青秀供电分局应急联动中心项目 | 为南宁供电局青秀供电分局应急联动中心（高压工区）项目提供工程检验、检测、试验类（除电网基建项目主体结构工程现场检测、地基基础工程检测外,包含但不限于见证取样、人防检测、消防检测、节能检测、防雷检测、幕墙检测、监测、室内环境检测、绿色建筑检测等）服务。 | 2646516.1179 | 清单详见附表02-13
说明： 1.本表格中的总价，为附表02-13对应各分项检测内容价格总和。

## 02-见证取样
02-基建项目检验、检测、试验类服务机构（其他）（见证取样）最高限价表
序号 | 检测内容 |  | 工程量计算式或计算依据 | 单位 | 单价(元) | 备注
1 | 水泥 |  | 同一生产厂家、等级、品种、批号编号每200t取1组 | 组 | 838.3
2 | 砂 |  | 同产地，同规格每400m3或600t取1组 | 组 | 1036.84
3 | 石 |  | 同产地，同规格每400m3或600t取1组 | 组 | 727.99
4 | 混凝土 | 混凝土抗压 | 同一强度等级每100m31组，每层不少于1组 | 组 | 26.47
|  | 混凝土抗渗 | 同一工程、同一混凝土等级、同一抗渗等级的混凝土，连续浇筑每500m³ | 组 | 286.79
5 | 砌体材料（砖） | 烧结多孔砖 | 同一同品种，规格、等级每10万块1组 | 组 | 485.33
|  | 砌块 | 同一同品种，规格、等级每5万块1组 | 组 | 264.73
6 | 钢材 | 钢筋原材 (d≤12mm) | 同一牌号、炉罐号、规格每60t取1组 | 组 | 105.89
|  | 钢筋原材 (12＜d≤20) | 同一牌号、炉罐号、规格每60t取1组 | 组 | 127.95
|  | 钢筋原材 （20＜d≤28） | 同一牌号、炉罐号、规格每60t取1组 | 组 | 154.42
|  | 焊接 （d≤12mm) | 同一牌号、型式每300个接头1组 | 组 | 26.47
|  | 焊接 （12＜d≤20) | 同一牌号、型式每300个接头1组 | 组 | 39.71
|  | 焊接/机械连接 （20＜d≤28) | 同一牌号、型式每300个接头1组 | 组 | 52.95
|  | 机械连接工艺检验 | 同一等级、型式同规格每500个接头1组 | 组 | 450.03
7 | 砂浆试块 | 砌筑砂浆试块 | 各强度等级每一楼层或每250m3砌体1组 | 组 | 26.47
|  | 抹灰砂浆试块 | 各强度等级每50个自然间（大面积房间或走廊等按抹灰面积30㎡为一间）1组 | 组 | 26.47
8 | 钢管 |  | 同一品种、规格、型号200根为一组 | 组 | 220.6
9 | 型钢/角钢/钢板 | 厚度＜15mm | 同一牌号、炉罐号、规格每60t取1组 | 组 | 220.6
|  | 15mm≤ 厚度＜25mm | 同一牌号、炉罐号、规格每60t取1组 | 组 | 264.73
|  | 厚度≥25 mm | 同一牌号、炉罐号、规格每60t取1组 | 组 | 308.85
10 | 防火涂料 |  | 同一厂家、批号1组 | 组 | 4081.18
11 | 腻子 |  | 同一规格、同一品种、同一厂家每15t取1组 | 组 | 1279.5
12 | PVC-U排水管 |  | 同一厂家、规格每50t取1组 | 组 | 1235.38
13 | PP-R给水管材 |  | 同一厂家、规格每50t取1组 | 组 | 1014.78
14 | 预拌砂浆（抹灰） |  | 同一厂家、同一品种每200t取1组 | 组 | 1103.02
15 | 预拌砂浆（砌筑） |  | 同一厂家、同一品种每200t取1组 | 组 | 661.81
16 | 混凝土配合比 |  | 每种配合比试配一次 | 组 | 661.81
17 | 镀锌钢板/镀锌钢管 |  | 同一牌号、炉罐号、规格每60t取1组 | 组 | 485.33
18 | 检查井盖、雨水篦子承载能力 |  | 使用过程每种井盖检测1组 | 组 | 882.42
19 | 防水涂料 |  | 每15t抽一组 | 组 | 1455.99
20 | 防水卷材 |  | 每10000㎡抽一组 | 组 | 1544.23
21 | 建筑涂料 |  | 同一厂家、同一品种1组 | 组 | 1985.44
22 | 外加剂 |  | 同一厂家、同一品种1组 | 组 | 1764.83
23 | 矿渣粉 |  | 同一厂家、同一品种1组 | 组 | 794.18
24 | 粉煤灰 |  | 同一厂家、同一品种1组 | 组 | 750.05
25 | 天然石材 |  | 每个规格型号抽检一组 | 组 | 1500.11
26 | 石膏板 |  | 每个规格型号抽检一组 | 组 | 926.54
27 | 轻钢龙骨 |  | 每个规格型号抽检一组 | 组 | 1045.66
28 | 铝扣板 |  | 每个规格型号抽检一组 | 组 | 1279.5
29 | 陶瓷砖物理性能 |  | 每个规格型号抽检一组 | 组 | 1633.66
说明： 1.本表格中的单价，为按《广西建设工程质量检测和建筑材料试验收费项目及标准指导性意见》（桂建检协〔2022〕13号）文件及历年项目的均价计算确定。 2.各检测项目内所需检测数量，为该项目的设计单位根据当前确定的设计方案所使用、统计的数量。后期按照施工期间实际情况按该投标单价及实际发生的数量进行结算。 3.表中未列出的检测项目，按照本标包对应检测分项所列项目基准价值÷“桂建检办[2022]13号”文件中对应项目单价合计值×“桂建检办[2022]13号”文件中对应项目单价作为基准值。

## 03-幕墙检测
03-基建项目检验、检测、试验类服务机构（其他）（幕墙检测）最高限价表
序号 |  | 项目名称及检测内容 | 单位 | 单价（元） | 备注
青秀本部技术业务用房 铝单板幕墙 | 1 | 气密性能 | 每个试件 | 11700
|  | 水密性能 |  | 11700
|  | 抗风压性能 |  | 11700
|  | 平面内变形性能 |  | 3900
| 2 | 锚栓抗拔抗剪试验 | 根 | 975
| 3 | 建筑密封材料 相容性试验 | 项 | 1950
|  | 建筑密封材 料剥离粘结性试验 | 项 | 975
输电一所、变电二所技术业务用房 铝单板幕墙 | 1 | 气密性能 | 每个试件 | 11700
|  | 水密性能 |  | 11700
|  | 抗风压性能 |  | 11700
|  | 平面内变形性能 |  | 3900
| 2 | 锚栓抗拔抗剪试验 | 根 | 975
| 3 | 建筑密封材料 相容性试验 | 项 | 1950
|  | 建筑密封材 料剥离粘结性试验 | 项 | 975
说明： 1.本表格中的单价，为按《广西建设工程质量检测和建筑材料试验收费项目及标准指导性意见》（桂建检协〔2022〕13号）文件及历年项目的均价计算确定。 2.各检测项目内所需检测数量，为该项目的设计单位根据当前确定的设计方案所使用、统计的数量。后期按照施工期间实际情况按该投标单价及实际发生的数量进行结算。 3.表中未列出的检测项目，按照本标包对应检测分项所列项目基准价值÷“桂建检办[2022]13号”文件中对应项目单价合计值×“桂建检办[2022]13号”文件中对应项目单价作为基准值。

## 04-监测及沉降观测
04-基建项目检验、检测、试验类服务机构（其他）（监测及沉降观测）最高限价表
序号 | 项目名称及检测内容 | 单位 | 单价（元） | 备注
1 | 基准点埋设 | 点 | 3250
2 | 支护结构顶部水平位移与竖直位移监测点埋设 | 点 | 130
3 | 周边地表沉降监测点埋设 | 点 | 130
4 | 周边建筑物沉降监测点埋设 | 点 | 130
5 | 深层水平位移监测点埋设 （6点，每点孔深8米） | 米 | 325
6 | 地下水位监测点埋设 （6点，每点孔深8米） | 米 | 117
7 | 基准点观测费 | 点.次 | 130
8 | 支护结构顶部水平位移监测 | 点.次 | 130
9 | 支护结构顶部竖向位移监测 | 点.次 | 130
10 | 周边地表沉降监测 | 点.次 | 130
11 | 周边建筑物沉降监测 | 点.次 | 130
12 | 深层水平位移监测 | 点.次 | 520
13 | 地下水位监测 | 点.次 | 195
14 | 主体沉降检测点埋设 | 点 | 130
15 | 主体沉降观测 | 点 | 130
说明： 1.本表格中的单价，为按《广西建设工程质量检测和建筑材料试验收费项目及标准指导性意见》（桂建检协〔2022〕13号）文件及历年项目的均价计算确定。 2.各检测项目内所需检测数量，为该项目的设计单位根据当前确定的设计方案所使用、统计的数量。后期按照施工期间实际情况按该投标单价及实际发生的数量进行结算。 3.表中未列出的检测项目，按照本标包对应检测分项所列项目基准价值÷“桂建检办[2022]13号”文件中对应项目单价合计值×“桂建检办[2022]13号”文件中对应项目单价作为基准值。

## 05-总平检测
05-基建项目检验、检测、试验类服务机构（其他）（总平检测）最高限价表
检测内容 | 面积（m2） | 单价（元/m2） | 备注
地下室回填压实度 | / | 260
道路、场坪压实度 | / | 195
说明： 1.本表格中的单价，为按《广西建设工程质量检测和建筑材料试验收费项目及标准指导性意见》（桂建检协〔2022〕13号）文件及历年项目的均价计算确定。 2.各检测项目内所需检测数量，为该项目的设计单位根据当前确定的设计方案所使用、统计的数量。后期按照施工期间实际情况按该投标单价及实际发生的数量进行结算。 3.表中未列出的检测项目，按照本标包对应检测分项所列项目基准价值÷“桂建检办[2022]13号”文件中对应项目单价合计值×“桂建检办[2022]13号”文件中对应项目单价作为基准值。

## 06-建筑节能检测
06-基建项目检验、检测、试验类服务机构（其他）（建筑节能检测）最高限价表
检测项目 |  |  |  |  | 标准条文 | 标准单价（元） | 单位
青秀本部技术业务用房 | 屋面用挤塑聚苯乙烯板 | 导热系数 |  |  | 同厂家、同品种产品，扣除天窗、采光顶后的屋面面积在1000㎡以内时应复验1次；面积每增加1000㎡应增加复验1次。同工程项目、同施工单位且同期施工的多个单位工程,可合并计算抽检面积 | 1040 | 项
|  | 密度 |  |  |  | 65 | 项
|  | 压缩强度 |  |  |  | 390 | 项
|  | 燃烧性能 |  |  |  | 7800 | 项
| 砌块/砖 | 传热系数（实验室） |  |  | 同厂家、同品种产品，按照扣除门窗洞口后的保温墙面面积所使用的材料用量，在5000㎡以内时应复验1次；面积每增加5000㎡应增加1次。同工程项目、同施工单位且同期施工的多个单位工程,可合并计算抽检面积 | 3900 | 项
| 无机保温砂浆（原材） | 导热系数 |  |  |  | 1040 | 项
|  | 密度 |  |  |  | 65 | 项
|  | 抗压强度 |  |  |  | 390 | 项
| 无机保温砂浆（同养） | 导热系数 |  |  |  | 1040 | 项
|  | 密度 |  |  |  | 65 | 项
|  | 抗压强度 |  |  |  | 390 | 项
| 抹面/抗裂砂浆 | 拉伸粘接强度 |  | 粘结强度 |  | 455 | 组
|  |  |  | 浸水后粘结强度 |  | 650 | 组
|  | 可操作性时间 |  |  |  | 650 | 组
| 增强网/网格布 | 耐碱断裂强力（经、纬向） |  |  |  | 325 | 组
|  | 断裂伸长率（经、纬向） |  |  |  | 325 | 组
|  | 耐碱断裂强力保留率（经、纬向） |  |  |  | 520 | 组
| 外墙节能构造 | 保温层厚度 |  |  | 按单位工程进行，每种节能构造的外墙检验不得少于3处，每处检查一个点 | 650 | 组
| 门窗节能工程 | 外窗 | 气密性 |  | —— | 975 | 项
|  |  | 水密性 |  |  | 975 | 项
|  |  | 抗风压 |  |  | 975 | 项
|  | 断热铝合金型材 | 基材壁厚（含表面处理层厚度） |  | —— | 650 | 项
|  |  | 抗拉试验 |  | 按同厂家、同材质、同开启方式、同型材系列的产品各抽查一次;对于有节能性能标识的门窗产品，复验时可仅核查标识证书和玻璃的检测报告。同工程项目、同施工单位且同期施工的多个单位工程，可合并计算抽检数量 | 1625 | 项
|  |  | 抗剪试验 |  |  | 1625 | 项
|  | 中空玻璃 | 密封性能 |  |  | 1625 | 项
|  |  | 遮阳系数 |  |  | 162.5 | 项
|  |  | 可见光透射比 |  |  | 162.5 | 项
|  |  | 基础参数测量费 |  |  | 6500 | 组
| 电线 | 导体电阻 |  |  | 同厂家各种规格的总数的10%，且不少以2个规格（电缆按5芯计） | 97.5 | 芯
| 电缆 | 导体电阻 |  |  |  | 97.5 | 芯
| 照明光源、灯具及附属装置（荧光灯） | 初始光效 |  |  | 同厂家的照明光源、镇流器、灯具、照明设备，数量在200套(个）及以下时,抽检2套（个)；数量在201套(个）～2000 套（个）时,抽检3套（个)；当数量在2000 套(个）以上时,每增加1000套(个）时应增加抽检1套(个)。同工程项目、同施工单位且同期施工的多个单位工程可合并计算 | 65 | 项
|  | 一般显色指数 |  |  |  | 65 | 项
|  | 相关色温 |  |  |  | 65 | 项
|  | 功率 |  |  |  | 65 | 项
|  | 功率因素 |  |  |  | 65 | 项
|  | 谐波电压 |  |  |  | 65 | 项
|  | 谐波电流 |  |  |  | 65 | 项
|  | 绝缘电阻 |  |  |  | 1040 | 项
|  | 绝缘层厚度 |  |  |  | 325 | 项
|  | 基础参数测量费 |  |  |  | 13000 | 组
| 照明检测 | 照度值 |  |  | 各类典型功能区域，每类检查不少于2处 | 325 | 点
|  | 照明功率密度 |  |  |  | 1300 | 处
|  | 显色指数 |  |  |  | 325 | 点
| 通风空调系统 | 风口风量（风速法） |  |  | 按GB50411-2019表17.2.2要求：以风口数量为受检样本基数，抽样数量按本标准第3.4.3条的规定执行，且不同功能的系统不应少于2个。 | 520 | 个
|  | 通风、空调（包括新风）系统的风量 |  |  | GB50411-2019表17.2.2要求：以系统数量为受检样本基数，抽样数量按本标准第3.4.3条的规定执行，且不同功能的系统不应少于1 | 2340 | 处
|  | 室内平均温度 |  |  | GB50411-2019表17.2.2要求：以房间数量为受检样本基数，最小抽样数量按本标准第3.4.3条的规定执行，且均匀分布，并具有代表性；对面积大于100㎡的房间或空间可按每100㎡划分为多个受检样本。公共建筑的不同典型功能区域检测部位不应少于2处。JGJ/T177-2009第4.0.2要求：温度、湿度测点应设于室内活动区域，且应在距地面(700~800)mm范围内有代表性的位置，温度、湿度传感器不应受到太阳辐射或室内热源的直接影响。温度、湿度测点位置及数量还应符合下列规定：室内面积不足16㎡，测室中央1点；16㎡及以上不足30㎡测2点（居室对角线三等分，其二个等分点作为测点）；30㎡及以上不足60㎡测3点（居室对角线四等分，其三个等分点作为测点）；60㎡及以上不足100㎡测5点（二对角线梅花设点）；100㎡及以上每增加20㎡～50㎡酌情增加1个~2个测点（均匀布置）。 | 513.5 | 点
|  | 室内平均湿度 |  |  |  | 325 | 点
输电一所、变电二所技术业务用房 | 屋面用挤塑聚苯乙烯板 | 导热系数 |  |  | 同厂家、同品种产品，扣除天窗、采光顶后的屋面面积在1000㎡以内时应复验1次；面积每增加1000㎡应增加复验1次。同工程项目、同施工单位且同期施工的多个单位工程,可合并计算抽检面积 | 1040 | 项
|  | 密度 |  |  |  | 65 | 项
|  | 压缩强度 |  |  |  | 390 | 项
|  | 燃烧性能 |  |  |  | 7800 | 项
| 砌块/砖 | 传热系数（实验室） |  |  | 同厂家、同品种产品，按照扣除门窗洞口后的保温墙面面积所使用的材料用量，在5000㎡以内时应复验1次；面积每增加5000㎡应增加1次。同工程项目、同施工单位且同期施工的多个单位工程,可合并计算抽检面积 | 3900 | 项
| 无机保温砂浆（原材） | 导热系数 |  |  |  | 1040 | 项
|  | 密度 |  |  |  | 65 | 项
|  | 抗压强度 |  |  |  | 390 | 项
| 无机保温砂浆（同养） | 导热系数 |  |  |  | 1040 | 项
|  | 密度 |  |  |  | 65 | 项
|  | 抗压强度 |  |  |  | 390 | 项
| 抹面/抗裂砂浆 | 拉伸粘接强度 |  | 粘结强度 |  | 455 | 组
|  |  |  | 浸水后粘结强度 |  | 650 | 组
|  | 可操作性时间 |  |  |  | 650 | 组
| 增强网/网格布 | 耐碱断裂强力（经、纬向） |  |  |  | 325 | 组
|  | 断裂伸长率（经、纬向） |  |  |  | 325 | 组
|  | 耐碱断裂强力保留率（经、纬向） |  |  |  | 520 | 组
| 外墙节能构造 | 保温层厚度 |  |  | 按单位工程进行，每种节能构造的外墙检验不得少于3处，每处检查一个点 | 650 | 芯
| 门窗节能工程 | 外窗 | 气密性 |  | —— | 975 | 项
|  |  | 水密性 |  |  | 975 | 项
|  |  | 抗风压 |  |  | 975 | 项
|  | 断热铝合金型材 | 基材壁厚（含表面处理层厚度） |  | —— | 650 | 项
|  |  | 抗拉试验 |  | 按同厂家、同材质、同开启方式、同型材系列的产品各抽查一次;对于有节能性能标识的门窗产品，复验时可仅核查标识证书和玻璃的检测报告。同工程项目、同施工单位且同期施工的多个单位工程，可合并计算抽检数量 | 1625 | 项
|  |  | 抗剪试验 |  |  | 1625 | 项
|  | 中空玻璃 | 密封性能 |  |  | 1625 | 项
|  |  | 遮阳系数 |  |  | 162.5 | 项
|  |  | 可见光透射比 |  |  | 162.5 | 项
|  |  | 基础参数测量费 |  |  | 6500 | 项
| 电线 | 导体电阻 |  |  | 同厂家各种规格的总数的10%，且不少以2个规格（电缆按5芯计） | 97.5 | 芯
| 电缆 | 导体电阻 |  |  |  | 97.5 | 芯
| 照明光源、灯具及附属装置（荧光灯） | 初始光效 |  |  | 同厂家的照明光源、镇流器、灯具、照明设备，数量在200套(个）及以下时,抽检2套（个)；数量在201套(个）～2000 套（个）时,抽检3套（个)；当数量在2000 套(个）以上时,每增加1000套(个）时应增加抽检1套(个)。同工程项目、同施工单位且同期施工的多个单位工程可合并计算 | 65 | 项
|  | 一般显色指数 |  |  |  | 65 | 项
|  | 相关色温 |  |  |  | 65 | 项
|  | 功率 |  |  |  | 65 | 项
|  | 功率因素 |  |  |  | 65 | 项
|  | 谐波电压 |  |  |  | 65 | 项
|  | 谐波电流 |  |  |  | 65 | 项
|  | 绝缘电阻 |  |  |  | 1040 | 项
|  | 绝缘层厚度 |  |  |  | 325 | 项
|  | 基础参数测量费 |  |  |  | 13000 | 项
| 照明检测 | 照度值 |  |  | 各类典型功能区域，每类检查不少于2处 | 325 | 点
|  | 照明功率密度 |  |  |  | 1300 | 处
|  | 显色指数 |  |  |  | 325 | 点
| 通风空调系统 | 风口风量（风速法） |  |  | 按风系统数量抽查10%，且不得少于1个系统。 | 520 | 个
|  | 风管风量 |  |  |  | 2340 | 处
|  | 室内平均温度 |  |  | GB50411-2019表17.2.2要求：以房间数量为受检样本基数，最小抽样数量按本标准第3.4.3条的规定执行，且均匀分布，并具有代表性；对面积大于100㎡的房间或空间可按每100㎡划分为多个受检样本。公共建筑的不同典型功能区域检测部位不应少于2处。JGJ/T177-2009第4.0.2要求：温度、湿度测点应设于室内活动区域，且应在距地面(700~800)mm范围内有代表性的位置，温度、湿度传感器不应受到太阳辐射或室内热源的直接影响。温度、湿度测点位置及数量还应符合下列规定：室内面积不足16㎡，测室中央1点；16㎡及以上不足30㎡测2点（居室对角线三等分，其二个等分点作为测点）；30㎡及以上不足60㎡测3点（居室对角线四等分，其三个等分点作为测点）；60㎡及以上不足100㎡测5点（二对角线梅花设点）；100㎡及以上每增加20㎡～50㎡酌情增加1个~2个测点（均匀布置）。 | 513.5 | 点
|  | 室内平均湿度 |  |  |  | 325 | 点
本项目低压配电系统 |  | 电压偏差（380V） |  |  | 受电端全数检查，末端按“GB 50411-2019”表3.4.3最小抽样数量抽样 | 2600 | 回路
|  | 电压偏差（220V） |  |  |  | 2600 | 回路
|  | 电压谐波值 |  |  |  | 2600 | 回路
|  | 谐波电流 |  |  |  | 2600 | 回路
|  | 功率因数 |  |  |  | 2600 | 回路
说明： 1.本表格中的单价，为按《广西建设工程质量检测和建筑材料试验收费项目及标准指导性意见》（桂建检协〔2022〕13号）文件及历年项目的均价计算确定。 2.各检测项目内所需检测数量，为该项目的设计单位根据当前确定的设计方案所使用、统计的数量。后期按照施工期间实际情况按该投标单价及实际发生的数量进行结算。 3.表中未列出的检测项目，按照本标包对应检测分项所列项目基准价值÷“桂建检办[2022]13号”文件中对应项目单价合计值×“桂建检办[2022]13号”文件中对应项目单价作为基准值。

## 07-建筑附属检测
07-基建项目检验、检测、试验类服务机构（其他）（建筑附属检测）最高限价表
青秀本部技术业务用房
检测内容 | 单价（元/m2） | 备注
管道水压 | 0.325 | /
绝缘电阻 | 0.65 | /
接地电阻 | 0.65 | /
输电一所/变电二所技术业务用房
检测内容 | 单价（元/m2） | 备注
管道水压 | 0.325 | /
绝缘电阻 | 0.65 | /
接地电阻 | 0.65 | /
说明： 1.本表格中的单价，为按《广西建设工程质量检测和建筑材料试验收费项目及标准指导性意见》（桂建检协〔2022〕13号）文件及历年项目的均价计算确定。 2.各检测项目内所需检测数量，为该项目的设计单位根据当前确定的设计方案所使用、统计的数量。后期按照施工期间实际情况按该投标单价及实际发生的数量进行结算。 3.表中未列出的检测项目，按照本标包对应检测分项所列项目基准价值÷“桂建检办[2022]13号”文件中对应项目单价合计值×“桂建检办[2022]13号”文件中对应项目单价作为基准值。

## 08-室内环境检测
08-基建项目检验、检测、试验类服务机构（其他）（室内环境检测）最高限价表
青秀本部技术业务用房
检测项目 |  | 抽检频率 | 单位 | 单价（元）
室内环境污染物浓度 | 甲醛 | 抽检数量不得少于5%，并不得少于3间；房间总数少于3间时，应全数检测，（1）房间使用面积小于50m2时，设1个检测点；（2）房间使用面积≥50，＜100m2时，设2个检测点；（3）房间使用面积≥100，＜500m2时，设不少于3个检测点；（4）房间使用面积≥500，＜1000m2时，设不少于5个检测点；（5）房间使用面积≥1000，＜3000m2时，设不少于6个检测点；（6）房间使用面积大于等于3000m2时，每1000m2设不少于3个检测点。 | 点 | 390
| 苯 |  | 点 | 357.5
| TVOC |  | 点 | 585
| 氨 |  | 点 | 162.5
| 氡 |  | 点 | 227.5
| 甲苯 |  | 点 | 357.5
| 二甲苯 |  | 点 | 390
输电一所/变电二所技术业务用房
检测项目 |  | 抽检频率 | 单位 | 单价（元）
室内环境污染物浓度 | 甲醛 | 抽检数量不得少于5%，并不得少于3间；房间总数少于3间时，应全数检测，（1）房间使用面积小于50m2时，设1个检测点；（2）房间使用面积≥50，＜100m2时，设2个检测点；（3）房间使用面积≥100，＜500m2时，设不少于3个检测点；（4）房间使用面积≥500，＜1000m2时，设不少于5个检测点；（5）房间使用面积≥1000，＜3000m2时，设不少于6个检测点；（6）房间使用面积大于等于3000m2时，每1000m2设不少于3个检测点。 | 点 | 390
| 苯 |  | 点 | 357.5
| TVOC |  | 点 | 585
| 氨 |  | 点 | 162.5
| 氡 |  | 点 | 227.5
| 甲苯 |  | 点 | 357.5
| 二甲苯 |  | 点 | 390
说明： 1.本表格中的单价，为按《广西建设工程质量检测和建筑材料试验收费项目及标准指导性意见》（桂建检协〔2022〕13号）文件及历年项目的均价计算确定。 2.各检测项目内所需检测数量，为该项目的设计单位根据当前确定的设计方案所使用、统计的数量。后期按照施工期间实际情况按该投标单价及实际发生的数量进行结算。 3.表中未列出的检测项目，按照本标包对应检测分项所列项目基准价值÷“桂建检办[2022]13号”文件中对应项目单价合计值×“桂建检办[2022]13号”文件中对应项目单价作为基准值。

## 09-水质分析检测
09-基建项目检验、检测、试验类服务机构（其他）（水质分析检测）最高限价表
序号 | 单位工程 | 分项工程 | 检测项目 | 单价（元） | 抽样规则 | 备注
1 | 青秀本部技术业务用房 | 水质分析 | 总大肠菌群、菌落总数、浑浊度、肉眼可见物、pH值、游离余氯、色度、臭和味、耐热大肠菌群 | 1365 | 1.水质分析抽样规则：2~15个出水口抽取2个，16~25出水口抽取3个，26~90个出水口抽取5个，91~150-个抽水口抽取8个，151~280个出水口抽取13个，281~500个出水口抽取20个，501~1200个出水口抽取32个，1201~3200个出水口抽取50个.
2 | 输电一所/变电二所技术业务用房 | 水质分析 | 总大肠菌群、菌落总数、浑浊度、肉眼可见物、pH值、游离余氯、色度、臭和味、耐热大肠菌群 | 1365
说明： 1.本表格中的单价，为按《广西建设工程质量检测和建筑材料试验收费项目及标准指导性意见》（桂建检协〔2022〕13号）文件及历年项目的均价计算确定。 2.各检测项目内所需检测数量，为该项目的设计单位根据当前确定的设计方案所使用、统计的数量。后期按照施工期间实际情况按该投标单价及实际发生的数量进行结算。 3.表中未列出的检测项目，按照本标包对应检测分项所列项目基准价值÷“桂建检办[2022]13号”文件中对应项目单价合计值×“桂建检办[2022]13号”文件中对应项目单价作为基准值。

## 10-绿色建筑
10-基建项目检验、检测、试验类服务机构（其他）（绿色建筑）最高限价表
检测项目 | 部位 | 检测内容 | 单价 | 备注
绿色建筑声学 | 青秀本部技术业务用房 | 房间之间空气声隔声 | 3250元/组
|  | 楼板撞击声隔声 | 3250元/组
|  | 室内噪声 | 455元/点
| 输电一所/变电二所技术业务用房 | 房间之间空气声隔声 | 3250元/组
|  | 楼板撞击声隔声 | 3250元/组
|  | 室内噪声 | 455元/点
建筑采光 | 青秀本部技术业务用房 | 采光系数 | 520元/点
| 输电一所/变电二所技术业务用房 | 采光系数 | 520元/点
说明： 1.本表格中的单价，为按《广西建设工程质量检测和建筑材料试验收费项目及标准指导性意见》（桂建检协〔2022〕13号）文件及历年项目的均价计算确定。 2.各检测项目内所需检测数量，为该项目的设计单位根据当前确定的设计方案所使用、统计的数量。后期按照施工期间实际情况按该投标单价及实际发生的数量进行结算。 3.表中未列出的检测项目，按照本标包对应检测分项所列项目基准价值÷“桂建检办[2022]13号”文件中对应项目单价合计值×“桂建检办[2022]13号”文件中对应项目单价作为基准值。

## 11-土壤氡检测
11-基建项目检验、检测、试验类服务机构（其他）（土壤氡检测）最高限价表
检测项目 | 总用地面积（m2） | 抽检频率 | 单位 | 单价（元） | 备注
土壤氡 | 8010.09 | 以间距10m作网格，各网格点应为测试点，当遇较大石块时，可偏离土2m,但布点数不应，少于16个。测量布点应覆盖单体建筑基础工程范围。 | 点 | 520
土壤析出率 |  |  | 点 | 975
说明： 1.本表格中的单价，为按《广西建设工程质量检测和建筑材料试验收费项目及标准指导性意见》（桂建检协〔2022〕13号）文件及历年项目的均价计算确定。 2.各检测项目内所需检测数量，为该项目的设计单位根据当前确定的设计方案所使用、统计的数量。后期按照施工期间实际情况按该投标单价及实际发生的数量进行结算。 3.表中未列出的检测项目，按照本标包对应检测分项所列项目基准价值÷“桂建检办[2022]13号”文件中对应项目单价合计值×“桂建检办[2022]13号”文件中对应项目单价作为基准值。

## 12-防雷检测
12-基建项目检验、检测、试验类服务机构（其他）（防雷检测）最高限价表
序号 | 工程名称 | 防雷类别 | 单价（元） | 单位 | 备注
1 | 青秀本部技术业务用房 | 二类 | 0.74 | 元/㎡
2 | 输电一所/变电二所技术业务用房 | 二类 | 0.74 | 元/㎡
说明： 1.本表格中的单价，为按《广西建设工程质量检测和建筑材料试验收费项目及标准指导性意见》（桂建检协〔2022〕13号）文件及历年项目的均价计算确定。 2.各检测项目内所需检测数量，为该项目的设计单位根据当前确定的设计方案所使用、统计的数量。后期按照施工期间实际情况按该投标单价及实际发生的数量进行结算。 3.表中未列出的检测项目，按照本标包对应检测分项所列项目基准价值÷“桂建检办[2022]13号”文件中对应项目单价合计值×“桂建检办[2022]13号”文件中对应项目单价作为基准值。

## 13-地基基础检测
13-基建项目检验、检测、试验类服务机构（其他）（地基基础检测）最高限价表
序号 | 检测内容 | 单位 | 单价 | 备注
1 | 轻型动力触探 | m | 325元/m | 门卫室
2 | 轻型动力触探 | m | 325元/m | 挡土墙
3 | 轻型动力触探 | m | 325元/m | 地下室独立基础
4 | 锚杆基本试验 | 根 | 3250元/根 | 抗浮锚杆
4 | 锚杆验收试验 | 根 | 3250元/根 | 抗浮锚杆
4 | 锚杆锚固质量无损检测 | 根 | 1040元/根 | 抗浮锚杆
4 | 低应变法检测 | 根 | 396.5元/根 | 支护桩
5 | 喷射砼厚度检测 | 点 | 162.5元/点 | 桩间土、护坡
说明： 1.本表格中的单价，为按《广西建设工程质量检测和建筑材料试验收费项目及标准指导性意见》（桂建检协〔2022〕13号）文件及历年项目的均价计算确定。 2.各检测项目内所需检测数量，为该项目的设计单位根据当前确定的设计方案所使用、统计的数量。后期按照施工期间实际情况按该投标单价及实际发生的数量进行结算。 3.表中未列出的检测项目，按照本标包对应检测分项所列项目基准价值÷“桂建检办[2022]13号”文件中对应项目单价合计值×“桂建检办[2022]13号”文件中对应项目单价作为基准值。