## Sheet1
序号 | 项目 | 要求
1 | 四向车尺寸 | L1130mm*W980mm*H125mm
2 | 额定载荷 | 500kg
3 | 设备自重 | 270kg
4 | 顶升行程 | 36mm
5 | 顶升方式 | 机械顶升
6 | 定位精度 | ±5mm
7 | 行驶速度 | 120m/min
8 | 行驶加速度 | 0.5m/s2
9 | 举升时间 | 1.5s
10 | 换向时间 | 2.5s
11 | 轮胎数量 | 子轨道方向：8个，母轨道方向：4个
12 | 通讯方式 | Wifi
13 | 供电方式 | 48v/40AH磷酸铁锂电池
14 | 充电方式 | 充电桩自动充电
15 | 充电时间 | 1.5h
16 | 续航时间 | 8-10h
17 | 电池寿命 | 满充满放2000次
18 | 认址方式 | 光电+RFID
19 | 驱动电机 | 伺服电机
20 | 控制装置 | 自动控制、手动控制
21 | 操作方式 | 单机/联机/手动
22 | 保护 | 具备探货、避障、托盘有无和歪斜检测保护
23 | 噪音 | ≤70db
24 | 防滑 | 车与托盘接触面采取防滑处理
25 | 物料尺寸 | 1200*1000*900mm