## 编制说明
编 制 说 明
一、项目名称：广西220千伏通海（临港）送变电工程（变电站部分）建筑部分专业分包采购项目
二、分包形式：专业分包
三、分包采购范围：广西220千伏通海（临港）送变电工程（变电站部分）建筑部分专业分包采购项目 施工图纸范围内的三通一平、建筑、安装工程。 包括但不限于:站区绿化、白蚁防治、消防系统、临时施工电源、水源、道路，弃土场租用及复绿，供水接入、排污接口、道路开口、厂家安装调试项目的配合协助工作，整套启动试运的配合协助工作，施工电源、外来电源(含永临结合的电源)施工，征地拆迁补偿工作服务，施工临时用地补偿费用，外来水源施工场地清理费，变电站征地范围内、施工电源或外来电源线路走廊范围内的电力及通讯线(含光缆)迁移施工，建筑物、构筑物、旧设备等余物清理，施工资料等电子化资料移交工作，物资到货验收、卸车保管、二次倒运，电力电缆;资产录入、固定资产移交办理;林木砍伐证办理(含伐区调查)，桩基基础破桩头、磨桩头、以及配合检测开挖;建筑原材料取样和送至甲方确定的检测单位，部分厂家安装调试项目的配合协助工作、整套启动试运的配合协助工作，通过政府职业健康验收。
四、分包工程量：根据分包采购范围内招标图纸工程量进行统计，仅作为参考，具体施工内容以工程实际施工图纸及合同约定的施工范围为准，包括但不限于所列清单内容及工程量。
五、编制依据：根据当地信息价及公司内部测算成本价格编制。
六、其他说明：
1、最高限价包含配合试验费用，包含所施工工程的配合验收的费用。
2、最高限价包含业主或承包人提供的工程材料及设备的装卸、倒运、运至施工现场的水平及垂直运输的劳务费。
3、施工图要求的利旧拆除，最高限价已在分包单价中综合考虑，分包人自行考虑施工措施、费用等因素。
4、分包队伍须按业主的要求，布置、清理施工现场，配合工程试点费用。
5、最高限价包括但不限于完成分包范围工作需投入的人工、低值易耗性材料、小型工器具以及相应的管理、施工队伍进退场等所发生的费用，承包人认为需要考虑的其他与完成所承包施工任务的相关费用。
6、最高限价包含分包人的管理费、利润、税金（分包人需提供9%增值税专用发票）。

## 专业限价表
广西220千伏通海（临港）送变电工程（变电站部分）建筑部分专业分包采购项目分包最高限价表
序号 | 工程项目或费用名称 | 单位 | 工程量 | 最高限价不含税（元） | 合计（元） | 备注（工作内容等）
一 | 广西220千伏通海（临港）送变电工程（变电站部分）
站区照明
1 | 照明用电缆槽盒 型钢喷塑材质，δ≥1.5，□300*150 | m | 2600 | 138 | 358800
2 | 照明用电缆槽盒 型钢喷塑材质，δ≥1.5，□100*50 | m | 3000 | 50 | 150000
3 | 泛光灯 | 套 | 40 | 1788.99 | 71559.6 | LED灯，灯柱H=1.5m，含材料采购及安装 泛光灯 220V，1×150W
4 | 大门灯 220V，1×100W | 套 | 2 | 651.38 | 1302.76
5 | 热镀锌型钢支架 | t | 2 | 7098.16 | 14196.32
GIS室
6 | 基础土方开挖及回填 | m³ | 5070 | 11.93 | 60485.1 | 含土方开挖、室内室外回填打夯、原土碾压、场内场外运输及二次转运等全部有关土方工作内容（砖胎膜另计），工程量按开挖量计，遇到松石开挖按10元/m3进行调增；遇到次坚石开挖按17元/m3进行调增，遇到次坚石以上开挖按35元/m3进行调增。
7 | GIS室（装饰装修） | m² | 9011.25 | 642.2 | 5787024.75 | 1.包括但不限于室内外所有装修、装修脚手架搭拆、外墙保温、楼地面装饰装修、吊顶、防静电地板、隔墙隔断、栏杆、扶手、外墙线条装饰、内外墙装饰装修、外墙LOGO、屋面檐口装饰、门窗（含防火门）、室内外及屋面防水、外墙及屋面防腐隔热、伸缩缝、后浇带、散水、坡道、台阶、室内地面二次浇筑混凝土等全部工作。 2.不含室内外接地、门窗接地、防雷接地等接地施工、不含电梯。 3.按建筑面积综合计算
8 | 行吊（10t） | 台 | 1 | 137614.68 | 137614.68 | 设备及其辅助材料采购及安装
9 | 钢吊车梁制作安装 | t | 7 | 9811.93 | 68683.51 | 材料采购、加工及安装
10 | 钢吊车梁制作安装 | t | 4 | 9811.93 | 39247.72 | 材料采购、加工及安装
11 | 钢走道平台制作安装 | t | 1 | 8486.24 | 8486.24 | 材料采购、加工及安装
12 | 行吊（20t） | 台 | 1 | 201834.86 | 201834.86 | 设备及其辅助材料采购及安装
13 | 钢吊车梁制作安装 | t | 16 | 9811.93 | 156990.88 | 材料采购、加工及安装
14 | 钢吊车梁制作安装 | t | 6 | 9811.93 | 58871.58 | 材料采购、加工及安装
15 | 钢走道平台制作安装 | t | 1 | 8486.24 | 8486.24 | 材料采购、加工及安装
16 | 乘客电梯 1600kg/21人 | 台 | 1 | 200000 | 200000
17 | 行包安检间（成品） | m² | 12 | 1500 | 18000
18 | GIS室给排水 | m² | 9011.25 | 13.76 | 123994.8 | 含室内、屋面、外墙面给排水的全部工作，按建筑面积综合计算，不含设备采购
19 | —2.0m电缆层用排水泵Q=5L/S,H=30m |  | 2 | 22123.8 | 44247.6
20 | GIS室采暖、通风及空调 | m2 | 9011.25 | 22.94 | 206718.075 | 含采暖、通风及空调的全部工作及各类电箱（控制箱）的安装，按建筑面积综合计算，不含空调、风机、电源箱、控制箱设备采购，不含动力电缆材料采购及安装
21 | GIS室照明 | m² | 9011.25 | 82.57 | 744058.9125 | 含室内照明的全部工作及各类电箱（控制箱）的安装，按建筑面积综合计算，不含照明箱、电源箱、各类控制箱设备采购，不含动力电缆材料采购及安装
22 | 双排外脚手架 | m² | 7280 | 32.11 | 233760.8 | 包括：脚手架租用、搭建及拆卸。其工程量按按照垂直投影面积计算工程量，高度从室外地坪计算至构筑物顶。
23 | 模板制作及安装 | m² | 22528 | 73.39 | 1653329.92 | 包含：主体结构及二次构件的模板制作安装，含支撑体系；其他子项的模板已包含在综合单价中，不予另计。
户外基础
24 | 变压器基础 | m³ | 225 | 779.82 | 175459.5 | 垫层:100mm C15混凝土 基础:C25混凝土 包含：土方开挖及回填、垫层、砼材料、砼施工、铁件预埋、模板、方木、钢管及其它辅材，不含钢筋及预埋铁件
25 | C25混凝土路面（操作小道） | m³ | 52 | 504.59 | 26238.68 | 包含：混凝土、切缝、填缝、拉力杆、钢筋、预埋铁件等材料采购及施工
26 | 预埋铁件制作及安装 | t | 0.6 | 5252.29 | 3151.374 | 含铁件材料采购、制作及安装
27 | 变压器（电抗器）油坑 | m³ | 420 | 871.56 | 366055.2 | 按净空体积计，包括但不限于：土石方挖填运、垫层、基础、预埋件，油坑卵石、主变格栅安装等全部工作内容，不含钢筋
28 | 事故油池 100＜V≤200m³ | m³ | 120 | 807.34 | 96880.8 | 按净空体积计，含土方开挖及回填、混凝土、砖的材料采购及制作，不含钢筋
29 | 电缆沟道 | m³ | 112 | 685.32 | 76755.84 | 按实体体积计算，混凝土：C25，包括：土方开挖及回填、垫层、砼材料、砼施工、模板、方木、钢管及其它辅材，不含钢筋、预埋铁件。
30 | 电缆沟盖板安装 | 块 | 88 | 8.07 | 710.16 | 盖板成品安装
31 | 端子箱砖基础 | m³ | 1.5 | 683.49 | 1025.235 | 工作内容包含：土方开挖及回填、垫层、砖材料、砖施工、砂浆及其它辅材。
站区供水
32 | 给水管道 DN50 钢丝网骨架PE管 | m | 85 | 29.36 | 2495.6 | 包含材料采购及安装
33 | 给水管道 DN40 钢丝网骨架PE管 | m | 70 | 29.36 | 2055.2 | 包含材料采购及安装
34 | 给水管道 DN32 钢丝网骨架PE管 | m | 50 | 22.02 | 1101 | 包含材料采购及安装
35 | 给水管道 DN25 钢丝网骨架PE管 | m | 30 | 15.6 | 468 | 包含材料采购及安装
36 | 给水管道 DN50 镀锌钢管 | m | 45 | 47.71 | 2146.95 | 包含材料采购及安装
37 | 给水管道 PP-R dn20，PN1.0 | m | 15 | 15.6 | 234 | 包含材料采购及安装
38 | 给水管道 PP-R dn25，PN1.0 | m | 5 | 15.6 | 78 | 包含材料采购及安装
39 | 给水管道 PP-R dn32，PN1.0 | m | 20 | 29.36 | 587.2 | 包含材料采购及安装
40 | 给水管道 PP-R dn40，PN1.0 | m | 40 | 29.36 | 1174.4 | 包含材料采购及安装
41 | 给水管道 PP-R dn63，PN1.0 | m | 30 | 39.45 | 1183.5 | 包含材料采购及安装
42 | 螺纹阀安装 （洒水栓） | 个 | 4 | 142.2 | 568.8 | 包含材料采购及安装
43 | 螺纹阀安装 （截止阀 DN50） | 个 | 4 | 142.2 | 568.8 | 包含材料采购及安装
44 | 围墙回填土方 | m³ | 2457 | 5.05 | 12407.85 | 机械填土碾压
45 | 土方外运 （运距30km） | m³ | 850 | 49.5 | 42075 | 每增加1km运距费用
46 | 站区道路 C25混凝土路面 | m³ | 657.9 | 504.59 | 331969.761 | 包含：混凝土、切缝、填缝、拉力杆、钢筋、预埋铁件等材料采购及施工
47 | 广场砖路面 | m² | 50 | 157.8 | 7890 | 工作内容：混凝土浇筑、密实、抹光、养护；沥青混凝土摊铺、找平、碾压、养护；配料拌合、分层铺装、找平、洒水、压实、养护；放样、运料、摊平、夯实、铺块料地坪、灌缝、扫缝；清理地坪、撒硬化剂、撒养护液。
48 | 站区排水
49 | Φ500 PE双壁波纹管 | m | 30 | 201.83 | 6054.9 | DN500 环刚度≥SN8，包含材料采购及安装
50 | Φ400 PE双壁波纹管 | m | 100 | 137.61 | 13761 | DN400 环刚度≥SN8，包含材料采购及安装
51 | Φ315 PE双壁波纹管 | m | 300 | 137.61 | 41283 | DN400 环刚度≥SN8，包含材料采购及安装
52 | Φ200 PE双壁波纹管 | m | 120 | 53.21 | 6385.2 | DN200 环刚度≥SN8，包含材料采购及安装
53 | Φ400 焊接钢管 | m | 80 | 477.06 | 38164.8 | DN400，包含材料采购及安装
54 | 镀锌钢管 DN150 | m | 25 | 137.61 | 3440.25 | DN150，包含材料采购及安装
55 | DN50 PVC-U排水管 | m | 45 | 32.11 | 1444.95 | DN80，包含材料采购及安装
56 | DN75 PVC-U排水管 | m | 25 | 35.78 | 894.5 | DN100，包含材料采购及安装
57 | DN110 PVC-U排水管 | m | 160 | 52.29 | 8366.4 | DN150，包含材料采购及安装
58 | 砖砌检查井 φ700 | 个 | 6 | 1376.15 | 8256.9 | 直径：φ700，含土方开挖及回填、钢筋、混凝土、砖的材料采购及制作
59 | 砖砌检查井 φ700 | 个 | 24 | 1376.15 | 33027.6 | 直径：φ700，含土方开挖及回填、钢筋、混凝土、砖的材料采购及制作
60 | 砖砌检查井 φ1000 | 个 | 15 | 2110.09 | 31651.35 | 直径：φ1000，含土方开挖及回填、钢筋、混凝土、砖的材料采购及制作
61 | 混凝土化粪池（1号,净空2m3） | m³ | 2 | 894.5 | 1789 | 垫层:100mm C15混凝土，基础:C25混凝土 包括但不限于：含土方开挖及回填、垫层、基础、预埋件安装等全部工作内容，不含钢筋
62 | 砖砌雨水口 | 个 | 15 | 550.46 | 8256.9 | 平篦式单箅，含土方开挖及回填，钢筋、混凝土的材料采购及制作
围墙
63 | 进站大门（含电动装置） | m² | 55 | 2201.83 | 121100.65 | 按大门面积计算工程量；工作内容包含：整套不锈钢电动大门、含轨道基础制作安装
64 | 砖砌围墙 | m³ | 612.5 | 674.31 | 413014.875 | 按实体体积计算；工作内容包含：砖砌围墙等全部工作内容。
65 | 外墙涂料 | m² | 1225 | 36.7 | 44957.5 | 含抹灰、面层喷（刷）涂
66 | 外墙贴砖 | m² | 196 | 120.18 | 23555.28 | 含基层处理、结合层、面层施工
67 | 围墙柱 | m³ | 21.2 | 779.82 | 16532.184 | 按混凝土体积计算；工作内容包含：砼材料、砼施工、钢筋制安等工作内容。
68 | 混凝土基础 | m³ | 112 | 688.07 | 77063.84 | 工作内容包含：土方开挖及回填、垫层、砼材料、砼施工、模板费、方木、钢管及其它辅材，不含钢筋。
69 | 全站沉降观测点 | 个 | 18 | 160.55 | 2889.9 | 包括：沉降观测标、沉降观测盒安装
70 | 站区绿化 | m² | 900 | 20.18 | 18162 | 包含种植土换填、草皮种植
71 | 地基处理
72 | 地基处理 混凝土预制空心方桩（PHS-AB450(220)，长21米） | m | 10080 | 369.6 | 3725568 | 测量，放桩位线，准备打桩机械，打桩机安拆、移动，运桩，吊装就位，安卸桩帽、校正、打桩，清理现场，工器具移运等，该费用已包含混凝土预制桩材料的计价。
73 | 行包安检间（成品） | m² | 12 | 1500 | 18000 | 购置及安装
| 小计 |  |  |  | 16164596.1765
| 安全文明施工费 |  |  |  | 404114.9044
| 增值税9% |  |  |  | 1491183.9973
| 分包价格合计 |  |  |  | 18059895.0782
Note on E6: 估价100元/米
Note on F6: 估价100元/米

## 专业限价说明
广西220千伏通海（临港）送变电工程（变电站部分）建筑部分专业分包最高限价表说明
序号 | 费用名称 | 单位 | 项目特征描述 | 备注
站区照明
1 | 照明用电缆槽盒 型钢喷塑材质，δ≥1.5，□300*150 | m
2 | 照明用电缆槽盒 型钢喷塑材质，δ≥1.5，□100*50 | m
3 | 泛光灯 | 套 | LED灯，灯柱H=1.5m，含材料采购及安装 泛光灯 220V，1×150W
4 | 大门灯 220V，1×100W | 套
5 | 热镀锌型钢支架 | t
GIS室
6 | 基础土方开挖及回填 | m³ | 含土方开挖、室内室外回填打夯、原土碾压、场内场外运输及二次转运等全部有关土方工作内容（砖胎膜另计），工程量按开挖量计，遇到松石开挖按10元/m3进行调增；遇到次坚石开挖按17元/m3进行调增，遇到次坚石以上开挖按35元/m3进行调增。
7 | GIS室（装饰装修） | m² | 1.包括但不限于室内外所有装修、装修脚手架搭拆、外墙保温、楼地面装饰装修、吊顶、防静电地板、隔墙隔断、栏杆、扶手、外墙线条装饰、内外墙装饰装修、外墙LOGO、屋面檐口装饰、门窗（含防火门）、室内外及屋面防水、外墙及屋面防腐隔热、伸缩缝、后浇带、散水、坡道、台阶、室内地面二次浇筑混凝土等全部工作。 2.不含室内外接地、门窗接地、防雷接地等接地施工、不含电梯。 3.按建筑面积综合计算
8 | 行吊（10t） | 台 | 设备及其辅助材料采购及安装
9 | 钢吊车梁制作安装 | t | 材料采购、加工及安装
10 | 钢吊车梁制作安装 | t | 材料采购、加工及安装
11 | 钢走道平台制作安装 | t | 材料采购、加工及安装
12 | 行吊（20t） | 台 | 设备及其辅助材料采购及安装
13 | 钢吊车梁制作安装 | t | 材料采购、加工及安装
14 | 钢吊车梁制作安装 | t | 材料采购、加工及安装
15 | 钢走道平台制作安装 | t | 材料采购、加工及安装
16 | 乘客电梯 1600kg/21人 | 台
17 | 行包安检间（成品） | m²
18 | GIS室给排水 | m² | 含室内、屋面、外墙面给排水的全部工作，按建筑面积综合计算，不含设备采购
19 | —2.0m电缆层用排水泵Q=5L/S,H=30m
20 | GIS室采暖、通风及空调 | m2 | 含采暖、通风及空调的全部工作及各类电箱（控制箱）的安装，按建筑面积综合计算，不含空调、风机、电源箱、控制箱设备采购，不含动力电缆材料采购及安装
21 | GIS室照明 | m² | 含室内照明的全部工作及各类电箱（控制箱）的安装，按建筑面积综合计算，不含照明箱、电源箱、各类控制箱设备采购，不含动力电缆材料采购及安装
22 | 双排外脚手架 | m² | 包括：脚手架租用、搭建及拆卸。其工程量按按照垂直投影面积计算工程量，高度从室外地坪计算至构筑物顶。
23 | 模板制作及安装 | m² | 包含：主体结构及二次构件的模板制作安装，含支撑体系；其他子项的模板已包含在综合单价中，不予另计。
户外基础
24 | 变压器基础 | m³ | 垫层:100mm C15混凝土 基础:C25混凝土 包含：土方开挖及回填、垫层、砼材料、砼施工、铁件预埋、模板、方木、钢管及其它辅材，不含钢筋及预埋铁件
25 | C25混凝土路面（操作小道） | m³ | 包含：混凝土、切缝、填缝、拉力杆、钢筋、预埋铁件等材料采购及施工
26 | 预埋铁件制作及安装 | t | 含铁件材料采购、制作及安装
27 | 变压器（电抗器）油坑 | m³ | 按净空体积计，包括但不限于：土石方挖填运、垫层、基础、预埋件，油坑卵石、主变格栅安装等全部工作内容，不含钢筋
28 | 事故油池 100＜V≤200m³ | m³ | 按净空体积计，含土方开挖及回填、混凝土、砖的材料采购及制作，不含钢筋
29 | 电缆沟道 | m³ | 按实体体积计算，混凝土：C25，包括：土方开挖及回填、垫层、砼材料、砼施工、模板、方木、钢管及其它辅材，不含钢筋、预埋铁件。
30 | 电缆沟盖板安装 | 块 | 盖板成品安装
31 | 端子箱砖基础 | m³ | 工作内容包含：土方开挖及回填、垫层、砖材料、砖施工、砂浆及其它辅材。
站区供水
32 | 给水管道 DN50 钢丝网骨架PE管 | m | 包含材料采购及安装
33 | 给水管道 DN40 钢丝网骨架PE管 | m | 包含材料采购及安装
34 | 给水管道 DN32 钢丝网骨架PE管 | m | 包含材料采购及安装
35 | 给水管道 DN25 钢丝网骨架PE管 | m | 包含材料采购及安装
36 | 给水管道 DN50 镀锌钢管 | m | 包含材料采购及安装
37 | 给水管道 PP-R dn20，PN1.0 | m | 包含材料采购及安装
38 | 给水管道 PP-R dn25，PN1.0 | m | 包含材料采购及安装
39 | 给水管道 PP-R dn32，PN1.0 | m | 包含材料采购及安装
40 | 给水管道 PP-R dn40，PN1.0 | m | 包含材料采购及安装
41 | 给水管道 PP-R dn63，PN1.0 | m | 包含材料采购及安装
42 | 螺纹阀安装 （洒水栓） | 个 | 包含材料采购及安装
43 | 螺纹阀安装 （截止阀 DN50） | 个 | 包含材料采购及安装
44 | 围墙回填土方 | m³ | 机械填土碾压
45 | 土方外运 （运距30km） | m³ | 每增加1km运距费用
46 | 站区道路 C25混凝土路面 | m³ | 包含：混凝土、切缝、填缝、拉力杆、钢筋、预埋铁件等材料采购及施工
47 | 广场砖路面 | m² | 工作内容：混凝土浇筑、密实、抹光、养护；沥青混凝土摊铺、找平、碾压、养护；配料拌合、分层铺装、找平、洒水、压实、养护；放样、运料、摊平、夯实、铺块料地坪、灌缝、扫缝；清理地坪、撒硬化剂、撒养护液。
48 | 站区排水
49 | Φ500 PE双壁波纹管 | m | DN500 环刚度≥SN8，包含材料采购及安装
50 | Φ400 PE双壁波纹管 | m | DN400 环刚度≥SN8，包含材料采购及安装
51 | Φ315 PE双壁波纹管 | m | DN400 环刚度≥SN8，包含材料采购及安装
52 | Φ200 PE双壁波纹管 | m | DN200 环刚度≥SN8，包含材料采购及安装
53 | Φ400 焊接钢管 | m | DN400，包含材料采购及安装
54 | 镀锌钢管 DN150 | m | DN150，包含材料采购及安装
55 | DN50 PVC-U排水管 | m | DN80，包含材料采购及安装
56 | DN75 PVC-U排水管 | m | DN100，包含材料采购及安装
57 | DN110 PVC-U排水管 | m | DN150，包含材料采购及安装
58 | 砖砌检查井 φ700 | 个 | 直径：φ700，含土方开挖及回填、钢筋、混凝土、砖的材料采购及制作
59 | 砖砌检查井 φ700 | 个 | 直径：φ700，含土方开挖及回填、钢筋、混凝土、砖的材料采购及制作
60 | 砖砌检查井 φ1000 | 个 | 直径：φ1000，含土方开挖及回填、钢筋、混凝土、砖的材料采购及制作
61 | 混凝土化粪池（1号,净空2m3） | m³ | 垫层:100mm C15混凝土，基础:C25混凝土 包括但不限于：含土方开挖及回填、垫层、基础、预埋件安装等全部工作内容，不含钢筋
62 | 砖砌雨水口 | 个 | 平篦式单箅，含土方开挖及回填，钢筋、混凝土的材料采购及制作
围墙
63 | 进站大门（含电动装置） | m² | 按大门面积计算工程量；工作内容包含：整套不锈钢电动大门、含轨道基础制作安装
64 | 砖砌围墙 | m³ | 按实体体积计算；工作内容包含：砖砌围墙等全部工作内容。
65 | 外墙涂料 | m² | 含抹灰、面层喷（刷）涂
66 | 外墙贴砖 | m² | 含基层处理、结合层、面层施工
67 | 围墙柱 | m³ | 按混凝土体积计算；工作内容包含：砼材料、砼施工、钢筋制安等工作内容。
68 | 混凝土基础 | m³ | 工作内容包含：土方开挖及回填、垫层、砼材料、砼施工、模板费、方木、钢管及其它辅材，不含钢筋。
69 | 全站沉降观测点 | 个 | 包括：沉降观测标、沉降观测盒安装
70 | 站区绿化 | m² | 包含种植土换填、草皮种植
71 | 地基处理
72 | 地基处理 混凝土预制空心方桩（PHS-AB450(220)，长21米） | m | 测量，放桩位线，准备打桩机械，打桩机安拆、移动，运桩，吊装就位，安卸桩帽、校正、打桩，清理现场，工器具移运等，该费用已包含混凝土预制桩材料的计价。
73 | 行包安检间（成品） | m² | 购置及安装
74 | 安全文明施工费 | 项