## 物资明细列表
零星采购物资明细列表
序号 | 物资名称 | 规格型号 | 技术参数 | 单位名称 | 数量 | 交货时间 | 交货地点 | 需求班组 | 轻重缓急（紧急、急、一般）
1 | 四氯化碳 | 500ml/瓶 | 分析纯，出具检测证书 | 瓶 | 4 | 发送成交通知书后1个月内。 | 珠海市香洲区翠微西路83号输变电基地 | 化学及电测试验班 | 急
2 | 卡尔费休试剂 | 500ml/瓶 | 卡尔费休试剂，500ml/瓶，适用进口三菱微水仪，阳极和阴极通用，出具检测证书 | 瓶 | 2 | 发送成交通知书后1个月内。 | 珠海市香洲区翠微西路83号输变电基地 | 化学及电测试验班 | 急
3 | 标准水 | 5-10ml/支 | 超纯水，电导率不应大于0.1μS/cm，出具标准物检测证书 | 支 | 10 | 发送成交通知书后1个月内。 | 珠海市香洲区翠微西路83号输变电基地 | 化学及电测试验班 | 急
4 | 氢氧化钾 | 500g/瓶 | 分析纯，出具检测证书 | 瓶 | 1 | 发送成交通知书后1个月内。 | 珠海市香洲区翠微西路83号输变电基地 | 化学及电测试验班 | 急
5 | 混合标气 | 8L/瓶 | 绝缘油气相色谱用，具有组分7组分（CH4、C2H6、C2H4、C2H2、H2、CO、CO2、平衡气（N2）），容量：8L，压力10MPa，提供浓度含量、权威机构检验合格证 | 瓶 | 1 | 发送成交通知书后1个月内。 | 珠海市香洲区翠微西路83号输变电基地 | 化学及电测试验班 | 急
6 | 混合标气 | 8L/瓶 | 绝缘油含气量分析用，采用国家二级及以上标准物质,具有组分9组分（CH4、C2H6、C2H4、C2H2、H2、CO、CO2、O2、N2、平衡气（氩气）），容量：8L，压力10MPa，提供浓度含量、权威机构检验合格证 | 瓶 | 1 | 发送成交通知书后1个月内。 | 珠海市香洲区翠微西路83号输变电基地 | 化学及电测试验班 | 急
7 | 氩气 | 40L/瓶 | 纯度不低于 99.999% | 瓶 | 6 | 发送成交通知书后，按化学专业实际需求，分次送货上门。 | 珠海市香洲区翠微西路83号输变电基地 | 化学及电测试验班 | 急
8 | 压缩空气 | 40L/瓶 | 干燥、干净无油，气相色谱用 | 瓶 | 5 | 发送中标通知书后，按化学专业实际需求，分次送货上门。 | 珠海市香洲区翠微西路83号输变电基地 | 化学及电测试验班 | 急
9 | 氦气 | 40L/瓶 | 纯度不低于99.999% | 瓶 | 5 | 发送中标通知书后，按化学专业实际需求，分次送货上门。 | 珠海市香洲区翠微西路83号输变电基地 | 化学及电测试验班 | 急
10 | 移液枪 | 每套：（0.5-5μL）*1支、（1-10ml）*1支。 | （0.5-5μL）精度要求0.01μL，（1-10ml）精度要求0.02ml。需提供校准证书，配置吸头各200个 | 套 | 2 | 发送成交通知书后1个月内。 | 珠海市香洲区翠微西路83号输变电基地 | 化学及电测试验班 | 急
11 | 液体池（红外光谱用） | 固定光程：0.1mm | 固定光程长0.1mm,波数1900cm-1至600cm-1干涉条纹规则。溴化钾镜片材质1个，氯化钠镜片材质2个，共3个 | 个 | 3 | 发送成交通知书后1个月内。 | 珠海市香洲区翠微西路83号输变电基地 | 化学及电测试验班 | 急
12 | 盐密采样巾 | 2片/份 | 模拟绝缘子采样，盐密灰密专用 | 份 | 600 | 发送成交通知书后1个月内。 | 珠海市香洲区翠微西路83号输变电基地 | 化学及电测试验班 | 急
13 | 减压阀 | 氧气减压阀 | 输入压力15Mpa，调节范围：0.1-1.6Mpa。 | 个 | 3 | 发送成交通知书后1个月内。 | 珠海市香洲区翠微西路83号输变电基地 | 化学及电测试验班 | 急