## 车闸+人证
车辆+人员识别系统技术规范
序号 | 名称 | 参数要求 | 数量 | 单位
1 | 车牌摄像机（含立杆） | 1.不低于1/1.8 inch 400万像素CMOS图像传感器 2.焦距：2.8-12mm，支持自动对焦，分辨率≥2560×1440，最低照度≤0.002lx 3.抓拍照片全景图上限大小可设置，下限保证图像质量无明显灰块 4.视频检测抓拍进出车辆，抓拍捕获率≥99.9%，识别准确率≥99.9% 5.具有针对未识别车牌号的车辆，提供是否生成过车记录功能选项 6.具有抓拍记录异步上报配置，支持触发抓拍后优先上报车牌识别结果，后上报图片信息 7.支持POE功能，IP67防护等级 | 4 | 台
2 | 云控管理平台（车辆管理模块） | 1.进出口实况显示、进出场信息显示 2.支持过车图片存储； 3.支持后台管理，岗亭操作，单台设备最多支持4通道值守 4.不低于1路VGA接口、1路HDMI接口 5.支持军警（白牌）车牌自动免费放行，相机识别到的车牌为军警车牌时自动抬杆放行； 6.能导出车辆进出、时间、车牌等记录信息，生成表格用作统计分析 | 1 | 套
3 | 多功能人证核验终端（含人脸识别授权模块） | 1.支持显示屏，分辨率不低于800*1280，支持10点触控 2.内置≥200万高清摄像头，自带身份证阅读器，支持1：1人证比对成功后自动填入访客信息 3.支持录入和比对指纹信息 4.支持开机自检功能，检查网络、摄像头、指纹模块、身份证阅读器状态 5.接口：USB*1，HDMI*1，RJ45网口*1，DC电源口*1 6.支持在线/离线状态和门禁事件实时记录，将出入人员（员工、访客、陌生人、自定义库）显示到后台 7.能导出来访人员姓名、身份证号、进出时间等记录信息，生成表格用作统计分析 8.模块能离线识别身份证信息，验证认证对比 | 1 | 台
4 | 安装调试费（含辅材） | 车牌识别及人证核验设备安装及调试、辅材（网线、电源线、水晶头、标签带、扎带等安装材料） | 1 | 项
其他相关要求 一、模块软件要求 （一）网关数据接口：车辆识别及人脸识别数据需能接入电网内部网络，可远程调取查看数据。网关需提供与海南电网省级安防平台数据接口。 （二）支持人机交互能力：支持图形化人机交互界面，可查看图形化人机交互界面，包括实时监控、录像回放、智能分析、图像管理、告警管理、平台管理等。 （三）模块授权可终身免费使用，模块如有更新升级供应商免费到场更新。 二、验收及质量要求 （一）供应商完成设备安装和系统功能调试合格，经过一定时间稳定试运行后，能满足技术规范参数要求可向招标方申请验收。 （二）供应商需保证提供的设备质保期1年，质保期内发生因设备质量产生的问题需由供应商出资维修。 （三）供应商进行报价视为接受采购人技术规范提出的要求，供应商最终交付内容不满足响应参数要求，采购人可取消供应商中标资格，产生的费用由供应商承担。