## 技术要求
南方电网澜湄国际能源有限责任公司2025年电脑显示屏采购项目 技术要求
序号 | 项目 | 具体参数要求 | 备注
1 | 品牌型号 | 不限
2 | 屏幕尺寸 | 32寸/27寸/23.8寸
3 | 屏幕关键参数 | 1.屏幕比例为16:9； 2.对角线可视尺寸：32"27"23.8"Wide； 3.显示面板为IPS,背光WLED； 4.宽高比为Wide(16:9)； 5.最佳分辨率为：1920X1080； 6.最大视角为178º/178º； 7.响应时间（极速/标准）4ms/6ms； 8.最大亮度300尼特； 9.刷新率：120Hz(最大值)； 10.对比度：1500：1；动态对比度3M：1； 11.色域99%sRGB,色彩支持16.7M； 12.具备护眼功能，硬件低蓝光、无频闪；
4 | 底座 | 1.俯仰角度（-5º/22º）； 2.VESA：Yes(100mm)
5 | 信号输入/输出 | 1.视频接口HDMI+VGA/DVI； 2.视频连接线：HDMI，视频连接线长度：1.8m
6 | 能耗及其它 | 1.工作功耗（典型值/最大值）：20W/24W； 2.功耗待机（待机睡眠）≤0.5W
7 | 认证及保修 | 1.保修3年； 2.中国能效等级（新标准）：2级能效； 3.高海拔5000米可用；