## 电气工器具清单
南网储能公司2025-2027年电气工器具框架采购报价表
序号 | （电网平台） 物资名称 | （电网平台） 物资编码 | （电网平台） 系统计量单位 | 物资/设备名称 | 规格型号 | 计量单位（以此为准） | 指定品牌 | 推荐品牌（以下或同档次品牌） | 供货期（天，如15，即指自订单合同签订之日起15天内到货） | 响应供货期（天，如15，即指自订单合同签订之日起15天内到货） | 预计数量 | 投标单价（元，含税） | 合价 （元，含税） | 投标品牌型号参数 （投标人自行填写） | 税率 | 备注
1 | 电动工具 | 200503000000254 | 件 | 直磨机 | 最大输出功率：350W 砂轮直径：24mm 回转数：26000rpm 能力：夹筒3,6,8mmor1/8';1/4' | 台 |  |  | 30 |  | 13 |  |  |  | 13%
2 | 中压空压机 | 120039107093 | 台 | 移动式空压机 | 出口压力1.5MPa 气罐容量300L 螺杆式压缩机 供电电压：380V 功率：11kW | 台 |  |  | 30 |  | 5 |  |  |  | 13%
3 | 砂轮机 | 200503000000057 | 台 | 砂轮机 | 额定功率：280W 额定电压：220V 转速：2950r/min 砂轮尺寸：125*16*12.7mm | 台 |  |  | 30 |  | 7 |  |  |  | 13%
4 | 切割机 | 200503000000055 | 台 | 切割机380V | 电压：380V ★功率：≥3000W 砂轮尺寸：400mm ★空转速度：≥2200m/min 钳夹角度：±45° 锯片：5片 切割类型：可切割不锈钢钢管、钢板等。 | 台 |  |  | 30 |  | 7 |  |  |  | 13%
5 | 切割机 | 200503000000055 | 台 | 切割机220V | 电压：220V ★功率：≥1800W 砂轮尺寸：355mm ★空载速度：≥3500m/min 锯片：配备5片 切割类型：可切割不锈钢钢管、钢板等。 | 台 |  |  | 30 |  | 12 |  |  |  | 13%
6 | 离心泵 | 120100100000014 | 台 | 离心水泵 | 电压：220V ★额定扬程：20m ★额定流量：15m3/H 最大扬程：31m 最大流量：22m3/H 口径：DN50*40 需配置适合口径大小的橡胶水管20m及宝塔接头12个 | 台 |  |  | 30 |  | 9 |  |  |  | 13%
7 | 离心泵 | 120100100000014 | 台 | 离心水泵 | 射流式不锈钢自吸式离心水泵， 配套出口法兰及接头 扬程不低于15m， 流量不低于18m3/h， 自吸5m及以上, 电压380V/220V | 台 |  |  | 30 |  | 3 |  |  |  | 13%
8 | 千斤顶 | 200514300000001 | 个 | 空心压机 | RCH306,h=306mm,孔径33.3mm,外径114mm,行程152mm，326KN，吨位：30T，无需配泵站及油管 | 台 |  |  | 30 |  | 24 |  |  |  | 13%
9 | 千斤顶 | 200514300000001 | 个 | 空心压机 | RCH206,h=306mm,孔径26.9mm,外径108mm,行程155mm，214KN，吨位：20T，无需配泵站及油管 | 台 |  |  | 30 |  | 22 |  |  |  | 13%
10 | 千斤顶 | 200514300000001 | 个 | 空心压机 | RCH121,h=121mm,孔径19.6mmm,外径70mm,行程41mm，110KN，吨位：12T，无需配泵站及油管 | 台 |  |  | 30 |  | 20 |  |  |  | 13%
11 | 冷却风机 | 120600300010033 | 台 | 静音移动风机 | 轴流式 前后各配有风管5m 功率750W, 两端直径350±10mm, 风量>200立方米/min 噪音<70db | 台 |  |  | 30 |  | 56 |  |  |  | 13%
12 | 电源箱 | 120036000005 | 个 | 工业防爆防水电源箱 | ★输入电压：380V ★额定电流：不小于400A 配置：四回路+总开关(总开关100A，四回路开关16A)，需配10米输入电源线 防爆等级：IIC级 | 台 |  |  | 30 |  | 4 |  |  |  | 13%
13 | 测量工器具 | 200503000000191 | 件 | 电子吊钩秤 | ★测量最大范围：≥15t 电池参数：锂电池充电式6V/4.5Ah ★精确等级：GBT11883 三级,OIML III 级 检定分度值：5kg 屏幕显示：绿字 | 台 |  |  | 30 |  | 6 |  |  |  | 13%
14 | 电动工具 | 200503000000254 | 件 | 电动攻丝机120转 | 输入电压：220V ★功率：不小于2000W 转速：120~130RPM 工作半径：1300mm ★攻丝范围：M6-M30 工作方式：垂直、万向 夹头数量：9只国标 夹头明细：6-8/10/12/14/16/18-20/22/24/27-30 | 台 |  |  | 30 |  | 5 |  |  |  | 13%
15 | 电动工具 | 200503000000254 | 件 | 电动扳手 | ★插电式大扭矩（1000N·M及以上）电动扳手 ★配1英寸头 ★功率：1300W ★电源线：2.5米 | 台 |  |  | 30 |  | 36 |  |  |  | 13%
16 | 电钻 | 200512900000004 | 把 | 磁力钻 | 磁力吸座钻工业级，恒定功率，钻孔、攻丝、调正 麻花钻头：3-50mm 攻丝范围：3-36mm 空心钻头：12-100mm 输入功率：2950W 空载转速：90-810r/min 工作电压：220V 主轴锥度：莫氏三号 工作行程：195mm 磁座吸力：21000N | 台 |  |  | 30 |  | 6 |  |  |  | 13%
17 | 电动工具 | 200503000000254 | 件 | 充电式直磨机 | 两块电池，一个充电器 最大输出功率：350W 砂轮直径：24mm 回转数：26000rpm 能力：夹筒3,6,8mmor1/8';1/4' | 台 |  |  | 30 |  | 14 |  |  |  | 13%
18 | 电动工具 | 200503000000254 | 件 | 电动试压泵 | ★额定排出压力：10MPa 高压时流量：190L/h 低压时：500L/h 高压柱塞直径：28mm 低压柱塞直径：45mm 外形尺寸：910*375*908 重量：＞120kg | 台 |  |  | 30 |  | 3 |  |  |  | 13%
19 | 电动液压泵 | 200503000000133 | 台 | 电动试压泵 | 工作介质：水；工作压力：0-4MPa;电机功率：3KW;高压（4MPa）流量：≥540L/h；额定工作电压：220V,50Hz；接头规格：R1/2＂ 其他要求： 电动试压泵底部应带有轮子，以便移动；管路应设有止回阀，避免低压水缸承受高压；并装有安全阀等泵压力端的过载保护装置。随电动试压泵附带1.2m以上长度的防水电力（源）线、1.5m以上长度的软管及接头。 | 台 |  |  | 30 |  | 3 |  |  |  | 13%
20 | 电动工具 | 200503000000254 | 件 | 振动研磨机 | ★电压：380V 电机功率：550W 容量：40升，配研磨砂 | 个 |  |  | 30 |  | 4 |  |  |  | 13%
21 | 标签机 | 210500100000012 | 台 | 标签打印机 | 1，可以用USB数据线连接电脑打印 2，打印速度可达60毫米每秒，打印精度720×360DP I套管打印速度可达40毫米每秒打印精度360dpi 3，透视窗口设计，通过透视窗可以查看耗材的信息，机器的工作情况，套管前端大的标记即可按下套管释放杆 4，有时的键盘不用时可倒置，避免灰尘。液晶显示屏 5，两种供电模式，AC电源适配器和锂离子充电电池 | 台 |  |  | 30 |  | 22 |  |  |  | 13%
22 | 电钻 | 200512900000004 | 把 | 充电式手电钻 | 充电式多功能转冲击手枪钻电动螺丝刀，自锁钻头，两电一充 电池电压：21v 空载转速：0-600/1800r/min 扭力极值：80N·m 夹持直径：2-13mm 电池类型：锂离子电池 | 台 |  |  | 30 |  | 22 |  |  |  | 13%
23 | 鼓风机 | 210400100000032 | 台 | 充电式吹风机 | 1.风速可达，144km/ h ， 2.电池电压，21V， 3.空载转速峰值风量22500r/ min 680m2/h | 台 |  |  | 30 |  | 19 |  |  |  | 13%
24 | 起重吊秤 | 050006000014 | 台 | 电子吊钩秤 | ★测量最大范围：≥1t 精度：GBT11883 三级,OIML III 级 工作温度：-10C-40C 电池规格7.4V/4.5Ah 充电器规格9V/1500mA | 个 |  |  | 30 |  | 10 |  |  |  | 13%
25 | 报警器 | 010053000017 | 个 | 烟感温感拆卸工具 | 多功能烟杆拆装神器烟感烟雾报警， 消防拆除，拆卸器安装工具烟枪10.5米， 加厚钛金杆爪加收纳包， 可拆卸杆最高高度不低于12米， 万能转头，金属弹扣，10厘米重合不易摇晃 | 套 |  |  | 30 |  | 24 |  |  |  | 13%
26 | 可调式交直流电源发生器 | 030010100244 | 台 | 交流电源发生器 | 交流AC变频电源高精度大功率5KW可编程可调电压稳压存储式500W 输入电源单下220伏正负10%， 输出电压范围低档1.0~150伏高档150.1~300伏， 输出频率45~400HZ可调， 频率稳定度小于等于0.1%，电压稳定度s1%， 失真度小于等于2%THD，效率，大于等于90%，频率显示0.1%读数分辨率0.1Hz， 电压显示正负1%读数加0.1%量程，分辨率0.1V， 预制功能输出电压输出频率，输出电流上限，快捷功能常用电压频率转换，有过载过热保护，通信接口RS-232c，外壳防护等级IP20 | 台 |  |  | 30 |  | 10 |  |  |  | 13%
27 | 一字螺丝刀 | 200505600010002 | 把 | 绝缘螺丝刀 | 3*100MM一字绝缘螺丝刀 | 把 |  |  | 30 |  | 66 |  |  |  | 13%
28 | 十字螺丝刀 | 200505600010001 | 把 | 绝缘螺丝刀 | PH1*80mm 绝缘十字螺丝刀 | 把 |  |  | 30 |  | 46 |  |  |  | 13%
29 | 一字螺丝刀 | 200505600010002 | 把 | 绝缘螺丝刀 | 2.5x50mm一字绝缘螺丝刀 | 把 |  |  | 30 |  | 46 |  |  |  | 13%
30 | 十字螺丝刀 | 200505600010001 | 把 | 绝缘螺丝刀 | PH2×100mm 绝缘十字螺丝刀 | 把 |  |  | 30 |  | 46 |  |  |  | 13%
31 | 一字螺丝刀 | 200505600010002 | 把 | 绝缘螺丝刀 | 1.0×5.5mm 杆长125㎜ 一字 | 把 |  |  | 30 |  | 46 |  |  |  | 13%
32 | 十字螺丝刀 | 200505600010001 | 把 | 绝缘螺丝刀 | PH0×100mm 绝缘十字螺丝刀 | 把 |  |  | 30 |  | 46 |  |  |  | 13%
33 | 一字螺丝刀 | 200505600010002 | 把 | 绝缘螺丝刀 | 杆长80㎜ 全长178㎜ 一字，直径3.5mm | 把 |  |  | 30 |  | 46 |  |  |  | 13%
34 | 十字螺丝刀 | 200505600010001 | 把 | 绝缘螺丝刀 | 杆长80㎜ 全长178㎜ 十字，PH1 | 把 |  |  | 30 |  | 46 |  |  |  | 13%
35 | 一字螺丝刀 | 200505600010002 | 把 | 绝缘螺丝刀 | 杆长150㎜ 全长262㎜ 一字，直径3.5mm | 把 |  |  | 30 |  | 46 |  |  |  | 13%
36 | 十字螺丝刀 | 200505600010001 | 把 | 绝缘螺丝刀 | 杆长150㎜ 全长262㎜ 十字，PH2 | 把 |  |  | 30 |  | 46 |  |  |  | 13%
37 | 信号发生器 | 030003000317 | 台 | 频率发生器 | 基本型通道10.14mHz~50MHz01型通道10.14mHz~100MHz100MHz~500MHz(05型）100MHz~1.5GHz(15型）100MHz~2.5GHz(25型）100MHz~3GHz(30型） 频率范围通道3动态范围30mVrms~1.5Vrms正弦波（0.14mHz~100MHz)2x10_8闸门测量精度测频分辨率8位／秒测周范围20ns/10ns~7000s | 台 |  |  | 30 |  | 10 |  |  |  | 13%
38 | 工业标识标签打印机 | 210500200000010 | 台 | 手持式标签打印机 | 1.电脑标签打印机使用3.5～24mm宽的TZe覆膜色带。 2.打印精度最高可达 180x360dpi。便携时:180x180dpi 3.连接电脑时：标准打印(180x180dpi) / 高精度打印(180x360dpi) | 台 |  |  | 30 |  | 17 |  |  |  | 13%
39 | 压线钳 | 200511100010001 | 把 | 同轴电缆压线钳 | 棘轮式端子压接钳压接钳子端子插簧压线钳管状端子接线钳（适用同轴电缆压接） 棘轮式端子压线钳总长度218毫米，闭合丙宽55毫米， 头部厚度12毫米压接范围1.07-1.72-1.98-3.25-3.84-4.45平方毫米 | 把 |  |  | 30 |  | 16 |  |  |  | 13%
40 | 电源线盘 | 091300600010001 | 台 | 移动电缆线盘 | 220V移动电缆线盘，带航空插头 全长：30m； 功能：过热保护功能、漏电保护功能； 孔型：配置1位16A五孔＋3位10A五孔； 执行标准： GB / T 19637-2017； 接线规格：30m/3*2.5mm2 完全盘卷最大负载：1500W； 完全退卷最大负载：3800W。 | 个 |  |  | 30 |  | 99 |  |  |  | 13%
41 | 电源线盘 | 091300600010001 | 台 | 移动电缆线盘 | 380V移动电缆线盘，带航空插头 全长：30m 功能：过热保护功能、漏电保护功能 孔型：配置1位25A4孔＋2位16A4孔 执行标准 GB / T 19637-2017； 接线规格：30m/4+2.5mm； 完全盘卷最大负载：4000W； 完全退卷最大负载：16000 W | 个 |  |  | 30 |  | 54 |  |  |  | 13%
42 | 电源线盘 | 091300600010001 | 台 | 移动电缆线盘 | 便携式电缆盘 高度小于250mm 线长10米 功能：过热保护； 孔型 ：2位10A五孔、1位10A两圆孔 执行标准： GB / T 19637-2017 接线规格 3x1.0mm2x10m 完全盘卷最大负载：1300W 完全退卷最大负载：2500W | 个 |  |  | 30 |  | 60 |  |  |  | 13%
43 | 压线钳 | 200511100010001 | 把 | 压线钳 | 管型端子压线前o型绝缘线， 鼻子裸端子自调式压接前针型16平方， 压接范围0.08~16平方，28-5awg， 钳口厚度14毫米，棘轮式省力连杆装置 | 个 |  |  | 30 |  | 40 |  |  |  | 13%
44 | 压线钳 | 200511100010001 | 把 | 压线钳套装 | 五件套压线钳套装， 小型端子压线钳，牙尖端子类型，预绝缘端子，压接能力0.25~2.5平方毫米 小型端子压接钳，压接端子类型管型端子，押金能力0.5~6.0平方毫米， 小型端子压线钳，压接端子类型非绝缘端子，压接能力1.25~6.0平方毫米 普通端子压线钳，压接端子类型预绝缘端子压接能力0.5~6.0平方毫米，普通端子压线钳，压接端子类型非绝缘端子压接能力1.5~10平方毫米 | 个 |  |  | 30 |  | 60 |  |  |  | 13%
45 | 可调式交直流电源发生器 | 030010100244 | 台 | 直流电源发生器 | 高精度直流稳压电源 小型数字电源 可调节编程 直流可调节输出电源 0-400V连续可调， 输出电流范围 0-2.5A连续可调， 输出功率1000W， 电压电流显示：4位液晶显示 | 台 |  |  | 30 |  | 20 |  |  |  | 13%
46 | 直流电阻器 | 010053000239 | 个 | 直流电阻器 | 十进位箱, 电阻值十进制盒型, 0.01Ω分辨率, ±10%精确度, 90mΩ残余电阻值， 额定功率：1W，温度系数：±100ppm/°C | 个 |  |  | 30 |  | 6 |  |  |  | 13%
47 | 标签机/标牌机 | 100500100000003 | 套 | 标牌打印机 | 热传印；★可自由调节进卡宽度，★比如54×86mm；50×80mm；45×80mm；32×68mm；30×60mm；25×70mm；★分辨率300DPI以上 | 台 |  |  | 30 |  | 15 |  |  |  | 13%
48 | 标签机/标牌机 | 100500100000003 | 套 | 标签套管双用打印机 | 热传印；★满足PVC管（0.5-6mm2）、热缩套管（1-6mm2）、标签纸（6-36mm）打印 | 台 |  |  | 30 |  | 15 |  |  |  | 13%
49 | 热风枪 | 200514500000001 | 把 | 充电式热风枪 | 主机参数： 电压18 V 电池类型红锂电池 风量170升／分钟 工作温度470° C 充电电压12 V -18 V | 台 |  |  | 30 |  | 21 |  |  |  | 13%
50 | 防静电腕带 | 220300200010001 | 条 | 防静电手环 | ≥1.6m，有绳，固定式腕带 | 个 |  |  | 30 |  | 53 |  |  |  | 13%
51 | 吸尘器 | 210400100000057 | 台 | 吸尘器 | 自动收线， 尘杯容量两升， 输入功率1400瓦， 电机吸入功率500瓦， 配备主机，软管，风动地刷，三合一吸嘴，伸缩手柄 | 台 |  |  | 30 |  | 29 |  |  |  | 13%
52 | 交直流电源 | 090500500000005 | 个 | 毫伏毫安发生器 | 可作为信号源和测量操作，精度达DC电压量程的0.02%以内。信号源和测量操作可同时进行。 立式带大屏幕显示。环路供电功能(负载不超过22mA时提供24VDC) 可在供电的同时以mA量程测量电流 扫描功能允许3种类型的连续输出。 信号源： DCV、DCA、电阻、RTD、TC (10种)、频率、脉冲 测量： DCV、DCA、电阻、RTD、TC (10种)、频率、脉冲 信号发生部分： ★直流电压： 100mV/1V/10V/30V ★直流电流： 20mA/20mASINK ★电阻： 500Ω/5kΩ/50ｋΩ 热电偶： K,E,J,T,N,L,U,R,S,B 热电阻： PT100/JPT100 ★频率 ： 100Hz/1kHz/10kHz/50kHz/CPM 测量部分： ★直流电压：500mV/5V/35V ★直流电流：20mA/100ｍA ★电阻：500Ω/5kΩ/50ｋΩ 热电偶：K,E,J,T,N,L,U,R,S,B 热电阻：PT100/JPT100 ★频率：100Hz/1kHz/10kHz /CPM/CPH | 台 |  |  | 30 |  | 5 |  |  |  | 13%
53 | 电阻箱 | 010053000107 | 台 | 可调电阻箱 | 使用密封开关，不需要清洗，接触压力小、使用寿命长、变压小；★阻值范围： 1Ω~1.111110ΜΩ； ★准确度： 0.05% | 台 |  |  | 30 |  | 5 |  |  |  | 13%
54 | 数字式三相钳形相位伏安表 | 091101600000002 | 台 | 三相数字相位伏安表 | 1.★电压：AC 0.00V～600V (全自动换档)； 2.★电流：AC 0.0mA～20.0A(全自动换档)； 3.★相位：0.0°～360.0°；★频率：45.00Hz～65.00Hz； ★有功、无功、视在功率：0.0W～12kW。 | 台 |  |  | 30 |  | 15 |  |  |  | 13%
55 | 套筒 | 200503000000113 | 个 | 绝缘套筒扳手组套 | 耐压1000V，20种尺寸绝缘套筒及扳手。 | 套 |  |  | 30 |  | 15 |  |  |  | 13%
56 | 电源发生器及其组件 | 060012000079 | 套 | 通用可调试验电源 | 产品简介 1．全隔离设计，高度安全。 ★可用于继电保护装置和开关操作回路80％电压可调电源。 2．可用于保护装置的开关电源的自启动性能测试，试验开关电源的启动电压。 3．★可用于从0V~300VDC各类装置用直流可调电源。 4．★可用作小型充电机对蓄电池组进行充电。 5．可用作开关（断路器）动作电压值的自动测试。 6．可用于开关（断路器）动作时间。 产品特性 可作为恒压源、恒流源、开关测试电源使用。 1．作稳压电源使用时，稳压电压值可0~300VDC任意预置，全程可调，稳压精度高。 2．作恒流电源使用时，恒流值可0~10ADC任意预置，全程可调。可作为小型充电机对蓄电池组进行恒流充电。 3．可用作开关（断路器）动作电压值的自动测试。 4．可用于开关（断路器）动作时间。 5．精密连续可调输出，全程稳压值、恒流值任意调节。 6．抗冲击负荷能力强，最大瞬时工作电流可达30A。 7．内置高精度数字电压表电流电压显示，使用方便。 8．内置数字毫秒计，LCD显示毫秒计数据。 9．采用PWM技术，体积小、重量轻、损耗小，短路自保护。 10．具有输出开启、关闭功能，可以预设输出稳压电压或恒流电流后再开启输出。 11．具有完善的过流、过压、短路、过载、过热保护，可靠性高。 12．全隔离设计，高度安全。 13．采用高性能Cortex-M3核的32位ARM处理器，数据处理速度快，精度高。 14．集成通用可调电源和智能毫秒计两大功能，性价比高。 15．采用旋转编码开关调节输出电压，安全可靠。 16．作恒流电源使用时，恒流值可0~10A预设。 17．抗冲击负荷能力强，zui大瞬时工作电流可达30A。 18．作恒流电源使用时，可作为小型蓄电池组充电机使用，进行恒流充电。 19．自带高精度数字电压表，使用方便。 20．采用16位PWM技术，体积小、重量轻、损耗小，短路自保护。 21．具有输出开启、关闭功能，预设恒流电流，开启输出。 22．具有完善的过流、过压、过载、过热保护、可靠性高。 23．可同时测量外部开关量的通断时间、通断状态。 技术参数 1．输入电源电压：AC 220V±20% 2．输入电压频率：47~63 Hz 3．电源效率：≥85% 4．输出电压：DC 0 V~300 V 5．输出电流：长时间：10 A；短时间：30 A 6．★恒压源调节范围：DC 0 ~ 300V 7．★恒流源调节范围：DC 0.5 ~ 10A 8 。最大输出功率：≥3000VA 9． 输出电压稳压精度：≤0.5% 10．输出电流稳流精度：≤0.5% 11．输出电源纹波系数：≤1% 12．数字毫秒级测时范围：0 ~ 99。9999 s 13．数字毫秒级测时精度：≤0.1ms 14．体积：360*300*178 | 台 |  |  | 30 |  | 4 |  |  |  | 13%
57 | 网线测试仪 | 090602400000002 | 台 | 网络对线器 | 1. ★测试线缆：RJ11、RJ45； 2. 电源：DC 9V 叠层电池； 3. 发射器输出信号电压：>12V（峰峰值），接收器待机工作电流：10mA，寻线工作电流：40mA（有效值）。 4. 接口材质：无氧铜镀镍； 5. 不带电寻线：大于3000米，交换机带载不低于100米。 | 台 |  |  | 30 |  | 14 |  |  |  | 13%
58 | 网线压线钳 | 200511100000002 | 把 | 网络压线钳 | 4P/6P/8P三用网络压线钳压剥剪钳 ， 七类网线钳子专业级超六类通孔全功能网络夹线钳， 燕尾夹穿孔式水晶头压线钳 | 把 |  |  | 30 |  | 23 |  |  |  | 13%
59 | 蓄电池放电仪 | 090109200000003 | 台 | 蓄电池试验放电装置 | 1、★适用于220V、400V蓄电池组；2、★放电电流最大200A；3、散热为强制风冷；4、背光式、数字式、LCD显示；5、自动切断直流输入，预防过流及短路；6、带有数据打印功能，打印放电电压、放电电流、放电时间、放电容量；7、当电压、电流或温度异常或测试接头极性接反会产生警报 | 台 |  |  | 30 |  | 8 |  |  |  | 13%
60 | 380V三相低压调压器 | 041400400010002 | 个 | 三相调压器 | 卖方供货时必须向买方提供具备CNAS资质或CMA资质的第三方检定证书 输入电压：三相380V 输出电压：三相0-430V 频 率：50Hz 效 率：≥95% 冷却方式：干式风冷 绝缘电阻：三相>2MΩ 抗电强度：2000V/min 具有输入电压、输出电压等指示 波形不失真 重量轻、使用方便、运行可靠 | 台 |  |  | 60 |  | 3 |  |  |  | 13%
61 | 多用螺丝刀 | 200505600000001 | 套 | 电动螺丝刀套装 | 1、包含电动螺丝刀主机、充电器、充电线、套筒、批咀、批头、钻头、软管批头、外箱等。 2、套筒满足5-12mm规格使用场景需求 3、批咀满足5mm-65mm规格使用场景需求 4、批头满足十字、一字、米字各类规格使用场景需求 | 套 |  |  | 30 |  | 32 |  |  |  | 13%
62 | 剥线钳 | 200514400000001 | 把 | 剥线钳 | 剥线规格范围包含AWG10-22 | 把 |  |  | 30 |  | 28 |  |  |  | 13%
63 | 高精度SF6气体红外成像检漏仪 | 090114400000001 | 台 | SF6气体红外成像检漏仪 | 卖方供货时必须向买方提供具备CNAS资质或CMA资质的第三方检定证书，卖方需向使用单位提供至少1次现场培训 ★探测器类型：制冷型量子阱红外探测器 波长范围：10.3~10.7μm ★红外分辨率：320x240 ★热灵敏度：<15mK 温度范围：-40℃+500℃ | 台 |  |  | 60 |  | 8 |  |  |  | 13%
64 | 多功能烘箱 | 080001001123 | 台 | 实验室用烘箱 | ★温度范围:室温-250℃ ★容积：220L 卖方供货时必须向买方提供具备CNAS资质或CMA资质的第三方检定证书 | 台 |  |  | 60 |  | 2 |  |  |  | 13%
65 | 摆度传感器 | 120037102355 | 个 | 摆度传感器 | 频响范围：0～10KHz(-3dB) 线性测量范围：≥2mm 幅值非线性度：≤±2% 误差： 满足API670的要求 工作温度：-10℃～+125℃ 储存温度：-30℃～+125℃ 温漂：≤0.1%/℃ 灵敏度：-8 mV/μm ±5% 卖方供货时必须向买方提供具备CNAS资质或CMA资质的第三方检定证书 | 个 |  |  | 60 |  | 12 |  |  |  | 13%
66 | 振动传感器 | 120037102354 | 个 | 振动传感器（1） | 频率范围：0.5-15000Hz（±3dB），2-10000Hz（±10%） 测量范围：±50g，pk 供电电压：18~30VDC 偏置电压：10-14VDC 卖方供货时必须向买方提供具备CNAS资质或CMA资质的第三方检定证书 | 个 |  |  | 60 |  | 12 |  |  |  | 13%
67 | 振动传感器 | 120037102354 | 个 | 振动传感器（2） | 频率范围：0.5～400Hz 测量范围：100mm/s（pk）0.5-400Hz 频响特性：0.5-3Hz:-30%/+5%;3-400Hz:±5%; 幅值线性度：1-10mm/s：±1%；10-100mm/s：±2% 供电电压：-18~-30VDC 卖方供货时必须向买方提供具备CNAS资质或CMA资质的第三方检定证书 | 个 |  |  | 60 |  | 12 |  |  |  | 13%
68 | 振动传感器 | 120037102354 | 个 | 振动传感器（3） | 频晌范围：lHz~1000Hz。 线性测量范围： 0mm/s~100mm/s (0~峰值) 幅值 非线性度：≤± 5 % 。 工作温度：0℃ ~ +125℃ 。 卖方供货时必须向买方提供具备CNAS资质或CMA资质的第三方检定证书 | 个 |  |  | 60 |  | 12 |  |  |  | 13%
69 | 信号发生器 | 030003000317 | 台 | 信号发生器 | 全带宽脉冲：全带宽脉冲达 20 MHz，独立设置上升 / 下降沿时间 逐点任意波形：生成多达 1M 个采样点 ( 标准 ) 或 16M采样点( 可选 )任意波形可连接在一起,生成多达512个序列 标配：正弦波、方波、斜波、脉冲、三角波、高斯噪声、伪随机位序列 (PRBS)、直流 卖方供货时必须向买方提供具备CNAS资质或CMA资质的第三方检定证书 | 台 |  |  | 60 |  | 3 |  |  |  | 13%
70 | 光熔接机 | 030003000172 | 个 | 光纤熔接机 | ★光纤对准：纤芯/包层 ★马达数量：6马达 加热模式：15秒，可根据需要自定义 ★适用光纤：单模光纤（SMF/G .652）、弯曲不敏感光纤（BIF/G.657）；应适合单模、多模、裸纤、尾纤、皮线光纤、跳线、隐形光纤的熔接 ★包层直径：80-150μm ★接续损耗：0.02dB（SM）、0.01dB(MM)、0.04dB(DS /NZDS) ★支持自动对焦纤芯对准。支持常规/高精度熔接 ★熔接方式：半自动、自动、电弧熔接、熔接电弧实时控制与校正 ★光纤夹具需为三合一夹具，支持单模/多模，多芯光缆/裸线、尾纤、跳线、皮线 电池容量不低于7000mAh ★放大倍数X轴或Y轴单显应达到320倍 ★光纤包层直径：80-150μm/涂覆层直径：100-1000μm ★热缩套管支持：60mm、50mm、40mm、25mm 拉力检测标准2N 显示为5寸TFT彩色屏 ★回声损耗：优于60DB 数据储存：无限制，机器储存1000组 卖方供货时必须向买方提供具备CNAS资质或CMA资质的第三方检定证书，卖方需向使用单位提供至少1次现场培训 | 台 |  |  | 60 |  | 7 |  |  |  | 13%
71 | SF6充气装置 | 200503000000146 | 台 | SF6气体综合处理车 （包含GIS气室气体回收、充气、抽真空功能） | 用于气体回收的无油压缩机≥17m³/h、无油抽吸泵≥35m³/h、最终真空度＜1mbar；用于抽真空的真空泵≥63m³/h，最终真空度＜1mbar，数字显示真空度，带出口电磁阀；带SF6气瓶称重装置；配接头和管路。 | 个 |  |  | 30 |  | 11 |  |  |  | 13%
72 | 真空泵 | 120100100000021 | 台 | 真空泵 （GIS气室抽真空用） | 额定抽吸容量≥200m³/h，最终真空度＜1mbar，数字显示真空度，带出口电磁阀，配接头和管路。 | 个 |  |  | 30 |  | 11 |  |  |  | 13%
73 | SF6气体充气管 | 010003004112 | 根 | SF6气体充气工具 | 用于气体回收的无油压缩机≥15m³/h、无油抽吸泵≥35m³/h、最终真空度＜1mbar | 个 |  |  | 30 |  | 11 |  |  |  | 13%
74 | 大功率抽水泵 | 120100100000028 | 套 | 抽水泵 | 流量≥30m³/h，电压220VAC，吸水高度：＞2m，扬程≥15m | 台 |  |  | 30 |  | 20 |  |  |  | 13%
75 | 电钻 | 200512900000004 | 把 | 磁力钻 | 输出功率1000W及以上，开孔器14-100mm，电压：220VAC，最大行程：＞200mm。磁座力：＞1500N | 台 |  |  | 30 |  | 9 |  |  |  | 13%
76 | 空压机 | 010002001124 | 台 | 空压机 | 压力大于0.8Mpa，压缩缸数≥4，功率≥1500W，电压380VAC，气罐容积≥60L | 个 |  |  | 30 |  | 9 |  |  |  | 13%
77 | 机械刹车系统气动泵 | 011100900000001 | 个 | 气动泵 | 与空压机配合使用，最高输出压力2000bar，配1分4液压分配器，并配有带接头的5m液压钢丝管8根，10m液压钢丝管2根，配有压力表及压力表座，装配后可直接使用 | 台 |  |  | 30 |  | 10 |  |  |  | 13%
78 | 真空泵 | 120100100000021 | 台 | 真空泵 | 工作电源：220V 或 380V，工作真空度：133pa 以下，带机械表或数显表计。 | 个 |  |  | 30 |  | 10 |  |  |  | 13%
79 | 电动液压泵 | 200503000000133 | 台 | 电动液压泵 | 工作压力≥8.5bar，电压220VAC/380VAC，电机功率≥0.75KW | 台 |  |  | 30 |  | 10 |  |  |  | 13%
80 | 工具车 | 190201600010001 | 台 | 移动工具车 | 整体承载：≥450kg 分层收纳 4层 长1800mm 宽480mm 高1200mm 柜体材质：钢 柜门材质：钢 带滚轮及刹车 | 辆 |  |  | 30 |  | 58 |  |  |  | 13%
81 | 工业干湿吸尘器 | 210400200000021 | 台 | 工业干湿吸尘器 | 工业大功率商用桶式吸尘器,功率：4.2kW，电压：220V，干湿吹三用。IPX4级防水防漏电 | 台 |  |  | 30 |  | 14 |  |  |  | 13%
82 | LED灯具 | 200400200020005 | 套 | 磁力灯 | DHM02 LED功率3W，电池容量：5200mA | 个 |  |  | 30 |  | 20 |  |  |  | 13%
83 | 空气压缩机 | 010704200000003 | 台 | 移动式空气压缩机 | 工业用空压机， 4缸、功率1600W以上， 容量不小于200L， | 台 |  |  | 30 |  | 3 |  |  |  | 13%
84 | 电动工具 | 200503000000254 | 件 | 充电式冲击扳手 | 28件套1/2"无刷锂电冲击扳手套筒综合组套，套筒：8/10/11/12/13/14/15/16/17/ 18/19/21/22/23/24mm | 件 |  |  | 30 |  | 6 |  |  |  | 13%
85 | 线轮 | 200503000000656 | 扎 | 线轮 | 4孔位，16A，50米电源线长 | 扎 |  |  | 30 |  | 6 |  |  |  | 13%
86 | 手推车 | 200507800020001 | 辆 | 气瓶推车 | 单气瓶车 ZKH-TY120 ,载重120kg 适合气瓶直径140~300mm 1辆 | 台 |  |  | 30 |  | 8 |  |  |  | 13%
87 | 气管 | 200500700000001 | 根 | 氧气乙炔管 | 双色连体管 （红+蓝）各30米，内径8mm外径20mm壁厚3.5㎜GB/T 2550-2007 配管铜接头 | 套 |  |  | 30 |  | 4 |  |  |  | 13%
88 | 配件 | 010002001449 | 件 | 探头线 | Q9-Q9，长度1m | 条 |  |  | 30 |  | 3 |  |  |  | 13%
89 | 配件 | 010002001449 | 件 | 探头线 | Q9-Q6，长度1m | 条 |  |  | 30 |  | 3 |  |  |  | 13%
90 | 试管刷 | 200503000000574 | 根 | 试管刷 | 试管刷型号： 毛刷材质：尼龙软毛， 手柄材质：不锈钢， 直径:5mm,6mm,8mm,12mm,16mm,20mm,25mm， 毛刷长：150mm 总长：300mm 每种规格2套 | 根 |  |  | 30 |  | 5 |  |  |  | 13%
91 | 照明灯具及配件 | 200400200020066 | 件 | 灯带 | LED灯带，12V，白光 | 米 |  |  | 30 |  | 200 |  |  |  | 13%
92 | 充电式电动液压钳 | 200509800000002 | 台 | 电动液压钳 | 充电直柄数显液压钳，电池18V/4.0Ah，出力120kN,压接范围：16-400mm2，TO、JTKTU、JTK型预绝缘端子0.6-6mm2，包含压接磨具(16,25,35,50,70,95,120,150,185,240,300,400mm2),充电器，2块锂电池等附件 | 台 |  |  | 30 |  | 2 |  |  |  | 13%
93 | 标准电流互感器 | 060300300010042 | 台 | 标准CT | 1、频率：50Hz；2、测量范围10-1000A，测量精度：5P20；3、变比：100/1；4、干式电流互感器；5、1个二次绕组 | 个 |  |  | 30 |  | 1 |  |  |  | 13%
94 | 大电流发生器 | 090102600010001 | 台 | 交流大电流发生器 | 1.直接显示一次电流、二次电流的测试值，便于试验观察及记录。 2.测量精度高 0.2级。 3.功率大、体积小、带负载能力强 体积小、重量轻，携带方便。 3.电压电流六位半液晶显示，显示精度高，实验结果准确。 4.232通讯功能，实验结果可直接上传或用U盘存储代替手动记录。 5.输出入电压：AC220V ±10% 6.输出电流：AC0～500A 无级可调、面板带数显电流表。 7.电流进度：0.2% 8.保护配置：过压、过流 | 台 |  |  | 30 |  | 1 |  |  |  | 13%
95 | 紫外成像仪 | 091106600000001 | 套 | 紫外热成像仪 | 卖方供货时必须向买方提供具备CNAS资质或CMA资质的第三方检定证书 ★最小放电灵敏度 1pC,12m ★最小无线电电压探测灵敏度 ▲最小紫外灵敏度 ★波长范围 ▲检测器寿命 ▲直流波纹系数 ★最小可见光灵敏度 卖方需向使用单位提供至少1次现场培训 | 台 |  | 以色列ofil UVolle全日盲紫外成像仪 上海紫红光电ZH-480 PRO 红相科技TD-100 | 60 |  | 2 |  |  |  | 13%
96 | 交流耐压试验仪 | 090105600000002 | 台 | 发电机定子交流耐压成套装置 | 卖方供货时必须向买方提供具备CNAS资质或CMA资质的第三方检定证书，接受定制产品，接受定制产品的校准证书（第三方） 1.额定容量：1200kVA； 2.输入电源：单相380V电压，频率为50Hz； 3.★最高额定电压：交流：50kV； 4.★最大额定交流电流：24A（50kV）； 5.工作频率：50Hz； 6.★波形畸变率：输出电压波形畸变率≤1%； 7.工作时间：额定负载下允许连续5min；过压1.1倍1min； 8.温升：额定负载下连续运行5min后温升≤50K； 9.品质因素：装置自身Q≥20(f=50Hz)； 10.★保护功能：对被试品具有过流、过压及试品闪络保护； 11.★测量精度：系统有效值交流1.0级。 12. 噪声水平：≤65dB | 台 |  | 杭州高电CT-1200kVA-50kV工频谐振耐压装置 武汉国电西高 国电华星 | 60 |  | 2 |  |  |  | 13%
97 | 便携式油槽 | 030010100108 | 台 | 便携式油槽 | 卖方供货时必须向买方提供具备CNAS资质或CMA资质的第三方检定证书 控温范围 （-40~155）℃ 最大功率 580W 供电要求 (198-242)VAC，(45-65)Hz 温度分辨力 0.01℃ / 0.01℉/ 0.01 K 环境条件 ◆工作温度范围：（0~50）℃； ◆存储温度范围：（-20~60）℃； ◆保证指标温度范围：（8~38）℃；◆环境湿度：（0%~90%）RH，无凝结；◆海拔：低于3000米。 | 台 |  | 北京康斯特仪表科技股份有限公司ConST660 江苏睿祺通仪器仪表有限公司 RICH T4 厦门索迈电子科技有限公司 T-200-3152 | 60 |  | 2 |  |  |  | 13%
98 | 直流高压发生器 | 091108000010002 | 套 | 300kV高压直流发生器 | 输出电压(kV) ★300 输出电流(mA) ★3 输出功率(kW) ★0.9 工作电源 AC220V 50Hz 电压测量误差 ≤1.0%±1个字 电流测量误差 ≤1.0%±1个字 过压整定误差 ≤1.0% 纹波系数 ≤3.0% 电压稳定度 ≤1.0% 卖方供货时必须向买方提供具备CNAS资质或CMA资质的第三方检定证书 | 套 |  | 苏州工业园区海沃科技有限公司Z-VII升级版300kV 扬州志力电气科技有限公司 ZGF 10mA/300kV直流高压发生器 武汉世纪华胜科技有限公司 FS高压直流发生器 | 60 |  | 1 |  |  |  | 13%
99 | 直流高压发生器 | 091108000010002 | 套 | 60kV高压直流发生器 | 输出电压(kV) ★60 输出电流(mA) ★300 输出功率(kW) ★18 工作电源 AC220V 50Hz 电压测量误差 ≤1.0%±1个字 电流测量误差 ≤1.0%±1个字 过压整定误差 ≤1.0% 纹波系数 ≤3.0% 电压稳定度 ≤1.0% 卖方供货时必须向买方提供具备CNAS资质或CMA资质的第三方检定证书 | 套 |  | 苏州工业园区海沃科技有限公司Z-VII升级版60kV 扬州志力电气科技有限公司 ZGF 10mA/60kV直流高压发生器 武汉世纪华胜科技有限公司 FS高压直流发生器 | 60 |  | 1 |  |  |  | 13%
100 | 压力变送器 | 120039000046 | 个 | 压力变送器(电压型） | 量程：0-10MPa； 精度： ±0.25%FS（典型值）； ±0.5%FS（最大值） 长期稳定性： ±0.1%FS/年（典型值）； ±0.2%FS/年（最大值） 零点温度误差：±0.03%FS/℃（≤100kPa）； ±0.02%FS/℃（＞100kPa） 满度温度误差：±0.03%FS/℃（≤100kPa）； ±0.02%FS/℃（＞100kPa） 工作温度： -30℃～80℃； -10℃～60℃（防爆型） 贮存温度： -40℃～120℃ 供电电源： 15V～28V DC 被测介质：液体； 压力接口：直接引线、M12连接器、Packard（根据现场接口不同，根据需求配置） | 个 |  |  | 60 |  | 12 |  |  |  | 13%
101 | 北斗手持式用户终端 | 121200100000003 | 台 | 手持式测量仪（北斗系统） | 卖方供货时必须向买方提供具备CNAS资质或CMA资质的第三方检定证书 手持式测量仪（北斗系统），风暴-DBD、CORS永久账号及三年流量 1.测量性能：1）信号跟踪：1598通道 BDS-2：B1I、B2I、B3I；BDS-3：B1I、B3I、B1C、B2a、B2b；2）GNSS特性：定位输出频率1Hz-20Hz;初始化时间小于10秒;初始化可靠性>99.9%；高可靠载波跟踪技术，提高载波精度，提供高质量原始观测数据：智能动态灵敏度定位技术，适应各种环境变换，适应恶劣、远距离定位环境； 2.定位精度：1）静态GNSS测量平面:±(2.5mm+0.5×10⁻⁶D)高程:±(5mm+0.5×10⁻⁶D)（D为所测量的基线长度）；2）实时动态测量：平面:±(8mm+1×10⁻⁶D)高程:±(15mm+1×10⁻⁶D)（D为所测量的基线长度）； 3.惯导系统：1）惯导倾斜测量：内置IMU惯性测量传感器，支持惯导倾斜测量功能，根据对中杆倾斜方向和角度自动补偿；2）倾斜角度：0°-60°；3）倾斜补偿精度 1.8米；杆;RMS:8mm+0.3mm/°tilt（tilt为倾斜角度）；4）IMU更新率：200HZ； 4.传感器：1）温度传感器：内置温度传感器，采用智能温控技术，实时监控与调节主机温度； 5.操作系统/用户交互：1）操作系统Linux；2）按键：电源键；3）指示灯：卫星灯、差分信号灯、蓝牙灯、电源灯、电量显示灯(仪器底部)；4）web交互内置WebUI管理后台，支持Wi-Fi和USB模式访问接收机内置Web UI管理页面；5）语音iVoice智能语音技术，智能状态播报、语音操作提示； 6.硬件：1）尺寸：直径135mm*高83mm；2）材质：镁合金；3）防震：抗2米随杆跌落；4）温度：工作温度:-45°C-+75°C；存储温度:-55°C-+85°C；5）湿度：抗100%冷凝：6）防护等级：IP68级； 7.1）电源：6-18V宽压直流设计，带过压保护；2）电池：内置6800mAh高性能锂电池，7.4V；3）移动站手簿网络模式作业满足18小时续航时间； 8.通讯：内置接收电台；工作频率:410-470MHz；蓝牙BT4.2(BR/EDR+BLE)蓝牙标准；NFC无线通信采用NFC无线通信技术,具有WiFi热点功能，智能终端等数据采集器要求可与接收机之间通过WiFi进行数据传输； 9.数据存储/传输 接收机可接入WiFi，通过WiFi进行差分数据播发或接收； 数据存储内置4G固态存储器，最高可支持20Hz的原始观测数据采集； 静态数据格式:南方STH、Rinex2.01和Rinex3.02等多种格式；差分数据格式:RTCM3.2输出数据格式：NMEA0183、PJK平面坐标、二进制码;网络模式支持：VRS、FKP、NTRIP； 10.实景放样：1.像素200万；2.视场角度75°。 电站水工观测 | 套 | 广州南方测绘 |  | 60 |  | 6 |  |  |  | 13%
102 | 测量工器具 | 200503000000191 | 件 | 监测系统维护工具箱 | 监测系统维护工具箱 包含电烙铁24W、电烙铁40W、气烙铁、压线钳、尖嘴钳6寸、平嘴钳*2、管钳12寸、螺丝刀套装、电工刀、剥线钳7寸、锉刀、活动扳手（150mm）6寸*2、活动扳手（250mm）10寸、固定扳手大小头（17~22）、固定扳手大小头（11~14）、电锤电钻（带锂电池）、射钉枪、电工绝缘胶布*10、防水胶布*3、接线端子（1mm）*3000、接线端子（1.5mm）*3000、接线端子（2mm）*3000、钢直尺（30cm）*2、钢直尺（50cm）*2、电动螺丝枪、焊锡丝、助焊膏、热缩管保护套（黑色0.03）*3000、网线水晶头压线钳、蓝牙标签机、垂线标定工具、游标万能角度尺、验电笔、钟表小起子 电站水工相关设施维护 | 套 |  |  | 30 |  | 15 |  |  |  | 13%
103 | 外冷水系统，潜水泵 | 170300200000175 | 台 | 外冷水系统，潜水泵 | 潜水泵， 1、额定功率：1kW-1.5kW 2、扬程：16m 3、额定流量：14m³/h 4、电压：220V-50HZ 5、配套50m口径50mm水管 | 台 |  |  | 60 |  | 7 |  |  |  | 13%
104 | 标签机纸带 | 210100300000006 | 个 | 标签机纸带 | 标签机纸带（与标签机配套）,1、银拉丝色 2、每卷206mm*10米 3、交货时间距出厂时间不超过6个月 4、标签打印机配套，原厂产品 | 卷 |  | 日本MAX CPM-200GC标签机/brother/硕方/联想等 | 60 |  | 120 |  |  |  | 13%
105 | 标签机纸带 | 210100300000006 | 个 | 标签机纸带 | 标签机纸带（与标签机配套）, 1、白色 2、每卷206mm*10米 3、交货时间距出厂时间不超过6个月 4、标签打印机配套，原厂产品 | 卷 |  | 日本MAX CPM-200GC标签机/brother/硕方/联想等 | 60 |  | 35 |  |  |  | 13%
106 | 标签机纸带 | 210100300000006 | 个 | 标签机纸带 | 标签机纸带（与标签机配套）, 1、黄色 2、每卷206mm*10米 3、交货时间距出厂时间不超过6个月 4、标签打印机配套，原厂产品 | 卷 |  | 日本MAX CPM-200GC标签机/brother/硕方/联想等 | 60 |  | 465 |  |  |  | 13%
107 | 标签机纸带 | 210100300000006 | 个 | 标签机纸带 | 标签机纸带（与标签机配套）, 1、蓝色 2、每卷206mm*10米 3、交货时间距出厂时间不超过6个月 4、标签打印机配套，原厂产品 | 卷 |  | 日本MAX CPM-200GC标签机/brother/硕方/联想等 | 60 |  | 30 |  |  |  | 13%
108 | 标签机纸带 | 210100300000006 | 个 | 标签机纸带 | 标签机纸带（与标签机配套）, 1、绿色 2、每卷206mm*10米 3、交货时间距出厂时间不超过6个月 4、标签打印机配套，原厂产品 | 卷 |  | 日本MAX CPM-200GC标签机/brother/硕方/联想等 | 60 |  | 30 |  |  |  | 13%
109 | 标签机纸带 | 210100300000006 | 个 | 标签机纸带 | 标签机纸带（与标签机配套）, 1、红色 2、每卷206mm*10米 3、交货时间距出厂时间不超过6个月 4、标签打印机配套，原厂产品 | 卷 |  | 日本MAX CPM-200GC标签机/brother/硕方/联想等 | 60 |  | 30 |  |  |  | 13%
110 | 标签机纸带 | 210100300000006 | 个 | 标签机纸带 | 标签机纸带（与标签机配套）, 1、黑色 2、每卷206mm*10米 3、交货时间距出厂时间不超过6个月 4、标签打印机配套，原厂产品 | 卷 |  | 日本MAX CPM-200GC标签机/brother/硕方/联想等 | 60 |  | 30 |  |  |  | 13%
111 | 标签机 | 210500100000012 | 台 | 标签机 | 1、全彩20cm宽幅，割字、取边、外框切割功能 2、USB接口、LAN接口，自带PC编辑软件，输出范围200*2000mm 3、打印密度：不小于300dpi | 台 |  | 日本MAX CPM-200GC标签机/brother/硕方/联想等 | 60 |  | 13 |  |  |  | 13%
112 | 标签色带 | 070004100131 | 卷 | 标签色带 | 标签机色带（与标签机配套）,1、红色 2、交货时间距出厂时间不超过6个月 3、标签打印机配套，原厂产品 | 卷 |  | 日本MAX CPM-200GC标签机/brother/硕方/联想等 | 60 |  | 64 |  |  |  | 13%
113 | 标签色带 | 070004100131 | 卷 | 标签色带 | 标签机色带（与标签机配套）,1、黑色 2、交货时间距出厂时间不超过6个月 3、标签打印机配套，原厂产品 | 卷 |  | 日本MAX CPM-200GC标签机/brother/硕方/联想等 | 60 |  | 33 |  |  |  | 13%
114 | 标签色带 | 070004100131 | 卷 | 标签色带 | 标签机色带（与标签机配套）,1、白色 2、交货时间距出厂时间不超过6个月 3、标签打印机配套，原厂产品 | 卷 |  | 日本MAX CPM-200GC标签机/brother/硕方/联想等 | 60 |  | 33 |  |  |  | 13%
115 | 标签色带 | 070004100131 | 卷 | 标签色带 | 标签机色带（与标签机配套）,1、蓝色 2、交货时间距出厂时间不超过6个月 3、标签打印机配套，原厂产品 | 卷 |  | 日本MAX CPM-200GC标签机/brother/硕方/联想等 | 60 |  | 33 |  |  |  | 13%
116 | 标签色带 | 070004100131 | 卷 | 标签色带 | 标签机色带（与标签机配套）,1、绿色 2、交货时间距出厂时间不超过6个月 3、标签打印机配套，原厂产品 | 卷 |  | 日本MAX CPM-200GC标签机/brother/硕方/联想等 | 60 |  | 33 |  |  |  | 13%
117 | 标签色带 | 070004100131 | 卷 | 标签色带 | 标签机色带（与标签机配套）,1、黄色 2、交货时间距出厂时间不超过6个月 3、标签打印机配套，原厂产品 | 卷 |  | 日本MAX CPM-200GC标签机/brother/硕方/联想等 | 60 |  | 33 |  |  |  | 13%
118 | 电源线盘 | 091300600010001 | 台 | 电源线盘 | 电源线盘（30m）,野狼YL-35YS-1130 1、带漏电保护功能 2、防水盖插座，普通家用插头一个，检修电源箱插头二个 3、电源指示：LED指示灯 4、额定电压：220V-50HZ 5、电缆规格：3*4mm2 6、电缆长度：30米 | 台 |  |  | 60 |  | 12 |  |  |  | 13%
119 | 工频高压发生器 | 091108000000002 | 台 | 工频高压发生器 | 卖方供货时必须向买方提供具备CNAS资质或CMA资质的第三方检定证书 手持工频高压信号发生器（500kV）,1、使用电压：500kV 2、输出频率：50±1HZ 3、输出波形：正弦波 4、形式：便携式/手持式 | 台 |  |  | 45 |  | 14 |  |  |  | 13%
120 | 工频高压发生器 | 091108000000002 | 台 | 工频高压发生器 | 卖方供货时必须向买方提供具备CNAS资质或CMA资质的第三方检定证书 手持工频高压信号发生器(18kV),1、使用电压：18kV 2、输出频率：50±1HZ 3、输出波形：正弦波 4、形式：便携式/手持式 | 台 |  |  | 45 |  | 14 |  |  |  | 13%
121 | 工频高压发生器 | 091108000000002 | 台 | 工频高压发生器 | 卖方供货时必须向买方提供具备CNAS资质或CMA资质的第三方检定证书 手持工频高压信号发生器(10kV),1、使用电压：10kV 2、输出频率：50±1HZ 3、输出波形：正弦波 4、形式：便携式/手持式 | 台 |  |  | 45 |  | 24 |  |  |  | 13%
122 | 工频高压发生器 | 091108000000002 | 台 | 工频高压发生器 | 卖方供货时必须向买方提供具备CNAS资质或CMA资质的第三方检定证书 手持工频高压信号发生器(20kV),1、使用电压：20kV 2、输出频率：50±1HZ 3、输出波形：正弦波 4、形式：便携式/手持式 | 台 |  |  | 45 |  | 12 |  |  |  | 13%
123 | 工频高压发生器 | 091108000000002 | 台 | 工频高压发生器 | 卖方供货时必须向买方提供具备CNAS资质或CMA资质的第三方检定证书 手持工频高压信号发生器（35kV）,1、使用电压：35kV 2、输出频率：50±1HZ 3、输出波形：正弦波 4、形式：便携式/手持式 | 台 |  |  | 45 |  | 16 |  |  |  | 13%
124 | 工频高压发生器 | 091108000000002 | 台 | 工频高压发生器 | 卖方供货时必须向买方提供具备CNAS资质或CMA资质的第三方检定证书 手持工频高压信号发生器(15.75kV),1、使用电压：15.75kV 2、输出频率：50±1HZ 3、输出波形：正弦波 4、形式：便携式/手持式 | 台 |  |  | 45 |  | 12 |  |  |  | 13%
125 | 工频高压发生器 | 091108000000002 | 台 | 工频高压发生器 | 卖方供货时必须向买方提供具备CNAS资质或CMA资质的第三方检定证书 手持工频高压信号发生器(220kV), 1、使用电压：220kV 2、输出频率：50±1HZ 3、输出波形：正弦波 4、形式：便携式/手持式 5、正常输出电压在10%～45%之间 | 台 |  |  | 45 |  | 16 |  |  |  | 13%
126 | 工频高压发生器 | 091108000000002 | 台 | 工频高压发生器 | 卖方供货时必须向买方提供具备CNAS资质或CMA资质的第三方检定证书 手持工频高压信号发生器(400V),1、使用电压：400V 2、输出频率：50±1HZ 3、输出波形：正弦波 4、形式：便携式/手持式 | 台 |  |  | 45 |  | 12 |  |  |  | 13%
127 | 工频高压发生器 | 091108000000002 | 台 | 工频高压发生器 | 卖方供货时必须向买方提供具备CNAS资质或CMA资质的第三方检定证书 手持工频高压信号发生器(400V/10kV),1、使用电压：400V/10kV 2、输出频率：50±1HZ 3、输出波形：正弦波 4、形式：便携式/手持式 | 台 |  |  | 45 |  | 12 |  |  |  | 13%
128 | 套筒扳手 | 200512100000009 | 把 | 绝缘套筒扳手 | 绝缘套筒扳手,1.铬钒合金钢材质； 2.规格型号615mm，套筒扳手接口12.5mm | 把 |  |  | 30 |  | / |  |  |  | 13% | 取消采购
129 | 电池活化仪 | 030003000012 | 个 | 电池活化仪 | 电池活化仪,型号：HDGC3932, 充电电流：0~100A（2V）、0~30A（12V）； 放电电流：0~100A（2V）、0~30A（12V）； 充电总电压：1.7~2.4V（2V）、10.8~14.5V(12V) 放电总电压：1.7~2.4V（2V）、10.8~14.5V(12V) | 个 |  |  | 30 |  | 1 |  |  |  | 13%
130 | 多旋翼无人机 | 200700200000015 | 台 | 无人机 | 大疆无人机DJI Mavic 4 Pro畅飞三电套装 | 台 | 大疆 |  | 30 |  | 3 |  |  |  | 13%
131 | 沉降仪 | 020900900000002 | 台 | 电磁式沉降仪 | 电磁式，JTM-8000型，钢尺长度50米 | 台 |  |  | 30 |  | 1 |  |  |  | 13%
132 | 交流采样检定装置 | 010056000594 | 套 | 交流采样装置 | 交流采样装置， 多功能交流采样装置可测量各种常用电力参数、有无功电能、谐波含量，并具有数字通讯、越限报警、监测开关状态、电能脉冲输出和模拟量变送输出等功能。 4.4产品参数要求： 精度等级：U、I：0.2级，P、Q、PE：0.2/0.5级，谐波：A级，有功电能：0.5S，无功电能：2级，字段LCD显示。 输入：三相三线，三相四线 电压： 额定值：AC100V，AC380V 过负荷：持续1.2倍，瞬时2倍/10秒 功耗：＜1VA/每相 阻抗：＞300KΩ 电流： 额定值：AC1A，AC5A 过负荷：持续1.2倍，瞬时10倍/5秒 功耗：＜0.4VA/每相 阻抗：＞20KΩ 频率：45~65Hz，精度：0.01Hz 谐波：电压、电流总谐波含量，3-15奇次谐波含量 电能：双向有功、无功电能计量 电源：工作范围：AC/DC80~270V 功能模块： 电能脉冲输出：2路电能脉冲输出，光耦继电器，常数：5000imp/kwh（kvarh） 通讯接口：1路RS485通讯，MODBUS-RTU协议，速率：2400~19200 开关量输入：最多4路开关量输入，干结点方式 开关量输出：最多3路继电器输出，AC250V/5A，DC30V/5A 变送输出：1路模拟量变送输出：0/4~20mA或0~5/10V 安全 绝缘：信号、电源、输出端子对壳电阻＞100MΩ 耐压：输入和电源＞2KV，输入和输出＞1KV，电源和输出＞2KV 供货期：30天 用于培训基地培训平台 | 个 |  |  | 30 |  | 4 |  |  |  | 13%
133 | 调压器 | 091110900000001 | 台 | 交流调压器 | 单相接触式交流调压器， ★显示：数字式； ★输入电压：220V AC ★输出电压：0~250V 可调 ★最大电流：6.6A 绝缘电阻:≥5M ★输入电压:220V 耐压2000V/1min ★频率:50/60Hz 供货期：30天 用于培训基地培训平台 | 台 |  |  | 30 |  | 6 |  |  |  | 13%
134 | 模拟断路器 | 091200800000005 | 台 | 吸附式模拟断路器 | 吸附式模拟断路器， 技术参数要求 1、具有吸附于盘柜的功能，具有相关专利授权、许可或成果转化。 2、根据用户需求可灵活模拟断路器的单相、两相以及三相跳合闸操作。 3、供电电源DC 220V 或 110V。 4、可同时模拟三个断路器，9组跳、合闸信号输入接点，9组跳、合闸位置信号输出接点。 5、跳合闸操作电源电压：24-220V DC，跳合闸线圈电流 0.25A，合闸时间 40ms，跳闸时间 20ms。 6、跳闸时间选择：20-120ms任意设置；合闸时间选择：40-600ms任意设置。 7、主机重量小于等于1.2kg。 供货期：60天 用于培训基地培训平台 | 套 |  |  | 60 |  | 2 |  |  |  | 13%
135 | 变频器控制板 | 011801200000001 | 块 | PLC | 傲拓/南瑞/西门子 工业用国产品牌PLC 标准CPU，内置2个RS485，标准MODBUS，2个以太网口，独立IP（标准MODBUS/TCP）程序空间32Mb 数字量DC输入模块，32点输入24VDC 数字量DC输出模块，32点输出24VDC晶体管 模拟量输入模块8通道，电压/电流 ,12A/D 模拟量输出模块 4通道，电压/电流 ， 16D/A 功率：40W DC24V输入 冗余电源 8槽背板 36芯IO接线端子--带释放杆（输入输出模块通用端子） 6芯485接线端子--带释放杆 供货期：60天 用于培训基地培训平台 | 套 |  | 傲拓/南瑞/西门子 | 60 |  | 12 |  |  |  | 13%
136 | 视频会议系统 | 080900100000016 | 套 | 视频会议系统后台监控主机 | 视频会议系统后台监控主机，操作系统Windows10 ★必须为国产设备 ★CPU：≥ 6核 3.1GHz ★内存：≥8GB DDR4内存 ★硬盘：≥256G+1T 硬盘 ★显卡：≥2GB ★支持有线网卡、无线网卡、蓝牙等网络通信方式。 ★操作系统：自带正版操作系统 供货期：30天 用于培训基地培训平台 | 台 |  |  | 30 |  | 2 |  |  |  | 13%
137 | 大电流发生器 | 090102600010001 | 台 | 小电流发生器 | 小电流发生器 ★工作电压：220VAC ★电压频率：50HZ/60HZ ★输出电流：AC0.1mA-10000mA ★输出精度：＜±0.2% ★调节模式：无极可调 ★重量：≤4KG 寸尺：长*宽*高≤200*120*160（含盖子高度） 供货期：30天 用于培训基地培训平台 | 台 |  |  | 30 |  | 6 |  |  |  | 13%
138 | 阀冷系统配件，电动球阀 | 170300200000208 | 个 | 电动法兰球阀 | 电动法兰球阀 ★电压：220VAC开关型 ★管道尺寸：DN50 ★材质：不锈钢304 阀体承压：1.6Mpa 阀体耐温：0~150℃（长期温度120℃以内） 适用介质：水、蒸汽、空气 供货期：30天 用于培训基地培训平台 | 个 |  |  | 30 |  | 16 |  |  |  | 13%
139 | 旋钮开关 | 010053000005 | 个 | 旋钮开关 | 施耐德/菲尼克斯/ABB 旋钮开关 ★2档选择开关头 ★黑色22mm ★塑料短柄 含基座+1常开+1常闭 供货期：30天 用于培训基地培训平台 | 个 |  | 施耐德/菲尼克斯/ABB | 30 |  | 200 |  |  |  | 13%
140 | 旋钮开关 | 010053000005 | 个 | 旋钮开关 | 施耐德/菲尼克斯/ABB 旋钮开关 ★3档选择开关头 ★黑色22mm ★塑料短柄 含基座+1常开+1常闭 供货期：30天 用于培训基地培训平台 | 个 |  | 施耐德/菲尼克斯/ABB | 30 |  | 200 |  |  |  | 13%
141 | 插座底盒 | 200503000000197 | 个 | 保险丝座底 | 保险丝座底 ★极数：1P ★额定电流：10A ★额定电压：250V/AC 24V/DC ★动作类型：快速 ★安装方式：导轨式 35mm 供货期：30天 用于培训基地培训平台 | 个 |  |  | 30 |  | 200 |  |  |  | 13%
142 | 插座底盒 | 200503000000197 | 个 | 保险丝座底 | 保险丝座底 ★类型：底座 ★极数：1P ★额定电流：32A ★指示灯：带灯 ★安装方式：导轨式 35mm 供货期：30天 用于培训基地培训平台 | 个 |  |  | 30 |  | 200 |  |  |  | 13%
143 | 保险丝 | 010053000075 | 只 | 万用表专用保险丝 | 万用表专用保险丝 ★DMM-44/100R（福禄克179万用表专用） 供货期：30天 用于培训基地培训平台 | 个 |  |  | 30 |  | 100 |  |  |  | 13%
144 | 开关电源 | 120033000849 | 只 | 开关电源 | 开关电源 ★输入：220VAC ★输出：±110VDC ★功率：360W 导轨安装 2路输出 供货期：30天 用于培训基地培训平台 | 个 |  |  | 30 |  | 30 |  |  |  | 13%
145 | 控制电缆 | 010044016098 | 米 | 高压电缆 | 高压电缆 ★YJV22-8.7/15KV-3*50 ★交联聚乙烯内护套 供货期：30天 用于培训基地培训平台 | 米 |  |  | 30 |  | 200 |  |  |  | 13%
146 | 0.4kV接地线 | 200300500010001 | 组 | 三相短路接地线 | 三相短路接地线 ★平口 ★一体式400V ★线径：25mm² ★尾线3m，分叉线1m ★含0.5m操作杆 供货期：30天 用于培训基地培训平台 | 套 |  |  | 30 |  | 10 |  |  |  | 13%
147 | 10kV接地线 | 200300500010002 | 组 | 三相短路接地线 | 三相短路接地线 ★平口 ★一体式10kV ★线径：25mm² ★尾线3m，分叉线1m ★含0.5m操作杆 供货期：30天 用于培训基地培训平台 | 套 |  |  | 30 |  | 10 |  |  |  | 13%
148 | 工频高压发生器 | 091108000000002 | 台 | 工频高压信号发生器 | 手持工频信号发生器 ★电压等级：0.4-10KV可切换电压 ★电源装置：电池 ★用途：检测验电器是否正常 ★适用环境：电力系统操作前检测 供货期：30天 用于培训基地培训平台 | 个 |  |  | 30 |  | 10 |  |  |  | 13%
149 | 空气断路器 | 010039001030 | 台 | 工业微型断路器 | 工业微型断路器 ★D型 1P 10A 分断能力：6kA 安装方式：导轨 接线方式：上进下出 额定电压：230/400VAC 供货期：30天 用于培训基地培训平台 | 个 |  |  | 30 |  | 100 |  |  |  | 13%
150 | 空气断路器 | 010039001030 | 台 | 工业微型断路器 | 工业微型断路器 ★D型 1P 16A 供货期：30天 分断能力：6kA 安装方式：导轨 接线方式：上进下出 额定电压：230/400VAC 用于培训基地培训平台 | 个 |  |  | 30 |  | 100 |  |  |  | 13%
151 | 空气断路器 | 010039001030 | 台 | 工业微型断路器 | 工业微型断路器 ★D型 2P 16A 供货期：30天 分断能力：6kA 安装方式：导轨 接线方式：上进下出 额定电压：230/400VAC 用于培训基地培训平台 | 个 |  |  | 30 |  | 100 |  |  |  | 13%
152 | 空气断路器 | 010039001030 | 台 | 工业微型断路器 | 工业微型断路器 ★D型 2P 25A 供货期：30天 分断能力：6kA 安装方式：导轨 接线方式：上进下出 额定电压：230/400VAC 用于培训基地培训平台 | 个 |  |  | 30 |  | 100 |  |  |  | 13%
153 | 空气断路器 | 010039001030 | 台 | 工业微型断路器 | 工业微型断路器 ★D型 3P 32A 供货期：30天 分断能力：6kA 安装方式：导轨 接线方式：上进下出 额定电压：400VAC 用于培训基地培训平台 | 个 |  |  | 30 |  | 100 |  |  |  | 13%
154 | 空气断路器 | 010039001030 | 台 | 工业微型断路器 | 工业微型断路器 ★D型 4P 40A 供货期：30天 分断能力：6kA 安装方式：导轨 接线方式：上进下出 额定电压：400VAC 用于培训基地培训平台 | 个 |  |  | 30 |  | 100 |  |  |  | 13%
155 | 电流保护装置 | 200503000000278 | 台 | 剩余动作电流保护器 | 剩余动作电流保护器 ★固定式脱扣器形式：电磁式 ★额定电流：63A ★级数：4P ★漏电动作电流：30mA 供货期：30天 用于培训基地培训平台 | 个 |  |  | 30 |  | 50 |  |  |  | 13%
156 | 电流保护装置 | 200503000000278 | 台 | 剩余动作电流保护器 | 剩余动作电流保护器 ★固定式脱扣器形式：电磁式 ★额定电流：40A ★级数：4P ★漏电动作电流：30mA 供货期：30天 用于培训基地培训平台 | 个 |  |  | 30 |  | 50 |  |  |  | 13%
157 | 控制电缆 | 010044016098 | 米 | 电缆 | RVV护套线电缆 ★型号：5芯护套线，5x1.5mm² ★额定电压：300/500V ★米数：100米/卷 供货期15天 用于培训基地培训平台 | 卷 |  |  | 15 |  | 10 |  |  |  | 13%
158 | 控制电缆 | 010044016098 | 米 | 电缆 | RVV护套线电缆 ★型号：5芯护套线，5x2.5mm² ★额定电压：300/500V ★米数：100米/卷 供货期：15天 用于培训基地培训平台 | 卷 |  |  | 15 |  | 10 |  |  |  | 13%
159 | 底座 | 210100100000118 | 个 | 中间继电器底座 | 中间继电器底座 ★14脚 10A ★4开4闭混合式底座 供货期：30天 用于培训基地培训平台 | 个 |  |  | 30 |  | 200 |  |  |  | 13%
160 | 中间继电器 | 170600800010049 | 只 | 中间继电器 | 中间继电器 ★14脚 ★DC24 6A 供货期：30天 用于培训基地培训平台 | 个 |  |  | 30 |  | 200 |  |  |  | 13%
161 | 时间继电器 | 120039006333 | 个 | 时间继电器 | 中间继电器 品牌：施耐德电气/西门子/欣灵 ★AC220V ★触点形式:二开二闭 供货期：30天 用于培训基地培训平台 | 个 |  | 施耐德电气/西门子/欣灵 | 30 |  | 200 |  |  |  | 13%
162 | 时间继电器 | 120039006333 | 个 | 时间继电器 | 时间继电器 品牌：施耐德电气/西门子/欣灵 ★AC380V ★触点形式:二开二闭 供货期：30天 用于培训基地培训平台 | 个 |  | 施耐德电气/西门子/欣灵 | 30 |  | 200 |  |  |  | 13%
163 | 时间继电器 | 120039006333 | 个 | 时间继电器 | 时间继电器 品牌：施耐德电气/西门子/欣灵 DC24V 触点形式:二开二闭 供货期：30天 用于培训基地培训平台 | 个 |  | 施耐德电气/西门子/欣灵 | 30 |  | 200 |  |  |  | 13%
164 | 底座 | 210100100000118 | 个 | 时间继电器底座 | 时间继电器底座 品牌：施耐德电气/西门子/正泰 ★尺寸72×43.6×21(mm)孔 ★位数：8孔 ★安装方式：U导轨安装 供货期：30天 用于培训基地培训平台 | 个 |  | 施耐德电气/西门子/欣灵 | 30 |  | 200 |  |  |  | 13%
165 | 继电器 | 120039006434 | 个 | 热过载保护继电器 | 热过载保护继电器 ★6.3-10A ★35mm导轨独立式安装 供货期：30天 用于培训基地培训平台 | 个 |  |  | 30 |  | 200 |  |  |  | 13%
166 | 继电器 | 120039006434 | 个 | 热过载保护继电器 | 热过载保护继电器 ★10-16A ★35mm导轨独立式安装 供货期：30天 用于培训基地培训平台 | 个 |  |  | 30 |  | 200 |  |  |  | 13%
167 | 双稳态继电器 | 170600800010040 | 个 | 双稳态继电器 | 双稳态继电器 品牌：欧姆龙/施耐德电气/西门子 ★线圈额定规格（置位线圈）：DC24V 52mA ★线圈额定规格（复位线圈）：DC24V 25mA ★接点构成：2c ★接触构造：单接点 ★触点材质：镀金+Ag ★接点额定负载：AC220V3A（电阻负载），AC220V 0.8A（感性负载（cosQ=0.4)），DC24V 3A（电阻负载），DC24V 1.5A（感性负载（L/R=7ms)） ★端子结构：插入式端子 供货期：30天 用于培训基地培训平台 | 个 |  | 欧姆龙/施耐德电气/西门子 | 30 |  | 200 |  |  |  | 13%
168 | 控制和保护接口配件，断路器辅助触点模块 | 090012100114 | 个 | 平头按钮开关 | 平头按钮开关 品牌：施耐德电气/西门子/ABB ★含触点基座+1常开+1常闭 ★安装孔径：22mm ★颜色：绿色 ★安装方式：螺钉夹紧支架 供货期：30天 用于培训基地培训平台 | 个 |  | 施耐德电气/西门子/ABB | 30 |  | 200 |  |  |  | 13%
169 | 控制和保护接口配件，断路器辅助触点模块 | 090012100114 | 个 | 平头按钮开关 | 平头按钮开关 品牌：施耐德电气/西门子/ABB ★含触点基座+1常开+1常闭 ★安装孔径：22mm ★ 颜色：红色 ★安装方式：螺钉夹紧支架 供货期：30天 用于培训基地培训平台 | 个 |  | 施耐德电气/西门子/ABB | 30 |  | 200 |  |  |  | 13%
170 | 终端固定件 | 010056000106 | 个 | 导轨终端固定件 | 导轨终端固定件 品牌：施耐德电气/西门子/菲尼克斯 ★用于NS35/7.5DIN导轨或NS35/15DIN导轨 ★宽度：9.5mm ★颜色：灰色 供货期：30天 用于培训基地培训平台 | 个 |  | 施耐德电气/西门子/菲尼克斯 | 30 |  | 500 |  |  |  | 13%
171 | 安装导轨 | 200503000000154 | 条 | 按钮导轨支架 | 按钮导轨支架 ★尺寸：45*57.5*31mm ★开孔：22mm ★尼龙PC新料 供货期：30天 用于培训基地培训平台 | 个 |  |  | 30 |  | 1000 |  |  |  | 13%
172 | 电烙铁 | 200513500000002 | 把 | 热风电烙铁 | 热风枪拆焊台（二合一） ★双屏数显 ★220V/50HZ ★450W ★100-500℃ ★无刷风机≤120L/min ★8786D双数显焊台二合一 供货期：30天 用于培训基地培训平台 | 个 |  |  | 30 |  | 12 |  |  |  | 13%
173 | 色带 | 210100100000070 | 条 | 号码管色带 | 号码管色带， TP-R1002B（★仪器专用型号） 供货期：15天 用于培训基地培训平台 | 卷 |  |  | 15 |  | 60 |  |  |  | 13%
174 | 色带 | 210100100000070 | 条 | 线号机号码管 | 线号机号码管 塑料阻燃套管 ★白色 ★梅花内齿 ★套管1.0平方 约70m/卷 供货期：15天 用于培训基地培训平台 | 卷 |  |  | 15 |  | 20 |  |  |  | 13%
175 | 验电接地线夹，BYD-1 | 200300500030002 | 个 | 新式接地线爪 | 新式接地线爪 ★连接方式：按压式 ★使用电压等级：18kV ★总长度(夹子部分完全松开)：<=186mm ★地线爪内高：35mm ★接地位置部分：留有凹槽，与新型接地螺丝球状头相匹配 ★地线螺丝孔径：M8 ★材质:铜 供货期：15天 用于培训基地培训平台 | 个 |  |  | 15 |  | 10 |  |  |  | 13%
176 | 二次航空插头、插座专用导线 | 060012000182 | 根 | 工业航空插头 | 工业航空插头 ★明装(32A 5芯套装) ★底座+插头 ★与基地现有安装一致 供货期：15天 用于培训基地培训平台 | 套 |  |  | 15 |  | 100 |  |  |  | 13%
177 | 收纳盒/收纳罐 | 210200100000283 | 个 | 亚克力遥控器收纳盒 | 收纳盒 ★一格透明款 ★长宽高：95*42*135mm 供货期：30天 用于培训基地培训平台 | 个 |  |  | 30 |  | 20 |  |  |  | 13%
178 | 收纳盒/收纳罐 | 210200100000283 | 个 | 亚克力遥控器收纳盒 | 收纳盒 ★两格透明款 ★长宽高：≥188*42*135mm 供货期：15天 用于培训基地培训平台 | 个 |  |  | 15 |  | 20 |  |  |  | 13%
179 | 收纳盒/收纳罐 | 210200100000283 | 个 | 亚克力遥控器收纳盒 | 收纳盒 ★三格透明款 ★长宽高：≥280*42*135mm 供货期：15天 用于培训基地培训平台 | 个 |  |  | 15 |  | 20 |  |  |  | 13%
180 | 挡板 | 200503000000233 | 平方米 | 遮阳网 | 遮阳网 ★黑色、加密加厚 ★包边打孔 ★12米X18米 供货期：15天 用于培训基地培训平台 | 张 |  |  | 15 |  | 10 |  |  |  | 13%
181 | KVM切换器 | 070006000060 | 只 | 双电源切换器 | 双电源切换器 ★32A/4P/32A/250CB级自动转换开关 供货期：15天 用于培训基地培训平台 | 个 |  |  | 15 |  | 10 |  |  |  | 13%
182 | 空压机 | 010002001124 | 台 | 空压机 | 空压机 ★无刷永磁可调速空压机 ★额定电压220v ★额定功率1.6kW ★排气量110L/Min 供货期：15天 用于培训基地培训平台 | 台 |  |  | 15 |  | 2 |  |  |  | 13%
183 | 摄像机工具 | 020012000453 | 套 | 直播设备专业高清4k手持式摄录一体机 | 直播设备专业高清4k手持式摄录一体机 主要参数， （1）摄像机： 配置网络直播采集卡及附属设备，达到实现网络直播要求。视频最大分辨率：3840*2160；支持4k录制，带≥160G /CFA卡，写入速度≥700 MB/s，读取速度≥800 MB/s。 成像类型：1.0型(13.2 mm x 8.8 mm) Exmor RS CMOS传感器 有效像素：最大约1400万像素 录制格式：XAVC S: MPEG-4 AVC/H.264，XAVC HS: MPEG-H HEVC/H.265 音频格式：LPCM 4ch (48 kHz 24 bit) 支持TC/UB、代理录制、S&Q录制、清晰影像缩放（视频:约1.5倍(4K)，约2倍(HD)）等功能 快速混合AF（相位检测AF/对比度检测AF），475个对焦点； 快门：电子快门，64F to 1/8000 s 防抖：镜头位移与电子稳定，动态/标准/关闭 镜头：F2.8-F4.5 附件：官方出厂标配，以及摄影专用液压云台三脚架、地轮、专用读卡器、大容量续航电池和便携式防压防水包等。 （2）存储内存卡：SD卡≥512G， 支持v60级别 （3）配置领夹式专业录音麦克风，电容麦克风，一发一收，支持AI降噪，配带监听耳机，接收器RX支持边充边用功能，连接适用设备支持手机，相机/专业高清4k手持式摄录一体机，微单相机 （4）补光套装附件（含摄影灯、摄影灯支架、柔光灯箱、90cm深口柔光箱及单栅格）双色温/蓝牙调控，双色温调节：‌2800K-6500K‌，显色指数：‌CRI≥96‌，TLCL≥97，调光范围：0%-100%线性调节，控制方式：2.4GHz,蓝牙app,灯体控制 （5）摄影专用液压云台三脚架高度≥145mm,底座直径75mm,重量2.25kg,,承重≥15kg.动态平衡0~4kg,俯仰角度90°/-75° 供货期：30天 用于培训基地培训平台 | 套 |  |  | 30 |  | 2 |  |  |  | 13%
184 | 定位座 | 230500200000002 | 个 | 虚拟仿真VR头盔基站定位器 | 虚拟仿真VR头盔基站定位器，适配HTC VIVE PRO 2代 1、具有前面板，状态指示灯，频道指示灯，电源端口，频道按钮，同步数据线端口，Micro-USB端口。 2、含基座和电源适配器，适用于标准式螺纹安装点，线缆长3.5m。 3、支持SteamVR追踪技术2.0，最大支持6*6米游玩区域，水平视场150°，垂直视场110°。 4、带固定三脚架，高度不低于1.8m，可自由旋转录制角度，可伸缩。 供货期：30天 用于培训基地培训平台 | 套 |  |  | 30 |  | 4 |  |  |  | 13%
185 | 固定支架 | 040012000065 | 套 | 直播设备专用录制支架 | 直播设备专用录制支架 1、固定手机设备。 2、高度不低于1.8m。 3、可自由旋转录制角度。 4、可伸缩。 供货期：15天 用于培训基地培训平台 | 套 |  |  | 15 |  | 4 |  |  |  | 13%
186 | 转接头 | 210100100000109 | 个 | 八芯8针三母一公插头手拉手会议话筒连接线四通转接头 | 八芯8针三母一公插头手拉手会议话筒连接线四通转接头 三母一公插头 供货期：15天 用于培训基地培训平台 | 个 |  |  | 15 |  | 20 |  |  |  | 13%
187 | 音频线 | 080002000085 | 根 | 音频延长线 | 音频延长线 8芯手拉手会议话筒线8针公对母麦克风延长线大DIN8芯音频加长线（2米） 供货期：15天 用于培训基地培训平台 | 条 |  |  | 15 |  | 10 |  |  |  | 13%
188 | 音频线 | 080002000085 | 根 | 音频延长线 | 音频延长线 8芯手拉手会议话筒线8针公对母麦克风延长线大DIN8芯音频加长线（5米） 供货期：15天 用于培训基地培训平台 | 条 |  |  | 15 |  | 10 |  |  |  | 13%
189 | 音频线 | 080002000085 | 根 | 音频延长线 | 音频延长线 8芯手拉手会议话筒线8针公对母麦克风延长线大DIN8芯音频加长线（10米） 供货期：15天 用于培训基地培训平台 | 条 |  |  | 15 |  | 10 |  |  |  | 13%
190 | 压线钳 | 200511100010001 | 把 | 压线钳（全包口） | 压线工具，压线范围：0.14 mm2至6mm2，可解锁的压力锁，水平进线。附带一个备用弹簧（备用弹簧：CRIMPFOX/SPR-2） | 把 |  |  | 15 |  | 6 |  |  |  | 13%
191 | 压线钳 | 200511100010001 | 把 | 压线钳（半包口） | 压线工具，压线范围：0.25 mm2 至6.0 mm2，水平进线，梯形压接。附带一个备用钳口，一个备用弹簧（备用钳口：CRIMPFOX 6/DIE；备用弹簧：CRIMPFOX/ SPR-3 ） | 把 |  |  | 15 |  | 6 |  |  |  | 13%
192 | 电缆剪 | 200501500000003 | 把 | 电缆钳 | 电缆钳，适用于直径不超过12 mm（横截面积不超过35 mm2）的铜缆和铝缆。尺寸： 165 mm x 53 mm x12 mm。 | 把 |  |  | 15 |  | 2 |  |  |  | 13%
193 | 电缆剪 | 200501500000003 | 把 | 电缆钳 | 电缆钳，适带棘齿功能, 适用于最大直径为 25 mm 的铜质和铝质电缆 (最大 185 mm2) | 把 |  |  | 15 |  | 2 |  |  |  | 13%
194 | 电动工具 | 200503000000254 | 件 | 电动螺丝刀套装 | TEDE YD-5689 20w 一电一充 电动螺丝刀 | 套 |  |  | 15 |  | / |  |  |  | 13% | 取消采购
195 | 压线钳 | 200511100010001 | 把 | 电动压线钳 | EW-50X，直立式充电冷压钳，电压18V，出力16kN,压接范围：TG-JT型预绝缘端子0.5-50mm2，TO、TU型裸端子0.5-10mm2，TO、JTKTU、JTK型预绝缘端子0.6-6mm2，包含压接磨具、充电器，2块锂电池等附件 | 套 |  | 索立、品臣、玉环 | 15 |  | 2 |  |  |  | 13%
196 | 充电式电动液压钳 | 200509800000002 | 台 | 充电式电动液压钳 | ES-400，充电直柄数显液压钳，电池18V/4.0Ah，出力120kN,压接范围：16-400mm2，TO、JTKTU、JTK型预绝缘端子0.6-6mm2，包含压接磨具(16,25,35,50,70,95,120,150,185,240,300,400mm2),充电器，2块锂电池等附件 | 把 |  | 索立、品臣、玉环 | 15 |  | 2 |  |  |  | 13%
197 | 电工刀 | 200512600000001 | 把 | 高压电缆快速剥皮钳 | PG-3V(26-52mm)，最大切割深度：26mm | 把 |  |  | 15 |  | 4 |  |  |  | 13%
198 | 电工刀 | 200512600000001 | 把 | 高压电缆快速剥皮钳 | PG-4(47-75mm)，最大切割深度：28mm | 把 |  |  | 15 |  | 4 |  |  |  | 13%
199 | 工频高压发生器 | 091108000000002 | 台 | 信号发生器 | 双通道，25MHz带宽，1mVpp-10Vpp输出，采样率125MS/s，内置正弦波、方波、脉冲波、锯齿波、噪声波和45种常用波形，可创建波形 | 台 |  | Tektronix泰克 AFG1022、Siglent鼎阳SDG2122X、KEYSIGHT是德科技EDUX1052G | 30 |  | 1 |  |  |  | 13%
200 | 多功能校准仪 | 090301900000001 | 台 | 电流探头 | 带宽50MHz，峰值电流50A，量程5A/30A可切换，5A档位分辨率1mA,精度±1%±1mA，30A档位分辨率10mA，精度±1%±10mA | 台 | ZTMI致远仪器 ZCP30 |  | 30 |  | 1 |  |  |  | 13%
201 | 多功能校准仪 | 090301900000001 | 台 | 电压探头 | 频宽60MHz，量测70Vp-p，精度2%，衰减×1，×5，×10，输入电压70V | 台 |  | PINTECH品致DP-60HS、CYBERTEK知用DP6040B/RIGOL普源RP7080S | 30 |  | 1 |  |  |  | 13%
总价（元，含税）