## 机械工器具
南网储能公司2025-2027年机械工器具框架采购报价表
序号 | （电网平台） 物资名称 | （电网平台） 物资编码 | （电网平台） 系统计量单位 | 物资/设备名称 | 规格型号 | 计量单位（以此为准） | 指定品牌 | 推荐品牌（以下或同档次品牌） | 供货期（如15天，即指自订单合同签订之日起15天内到货） | 响应供货期（天，如15，即指自订单合同签订之日起15天内到货） | 预计数量 | 投标单价（元，含税） | 合价 （元，含税） | 投标品牌型号参数 （投标人自行填写） | 税率 | 备注
1 | 电动工具 | 200503000000254 | 件 | 轴承加热器 | 轴承宽度100mm 轴承直径200mm 加热温度300℃ 温差：±0.5℃ 供电电压：AC220V 50Hz 功率：≥1000W | 台 |  |  | 30 |  | 7 |  |  |  | 13%
2 | 手推车 | 200507800020001 | 辆 | 油桶升高倒料车 | ★额定载重：不小于400kg ★起升高度：不小于1.5m 油桶直径：480-600mm 翻转角度：360度 最大离地高度不小于：1400mm 电池参数：120Ah/12V 提升速度：不小于100mm/s | 台 |  |  | 30 |  | 13 |  |  |  | 13%
3 | 起吊设备 | 120100700000010 | 台 | 油桶吊 | 钳体材质：精铸 链条材质：锰钢链条 载荷重量：1T | 个 |  |  | 30 |  | 26 |  |  |  | 13%
4 | 移动液压升降平台 | 200300100000116 | 台 | 移动式升降平台 | 最大升高：5.8m ★安全工作载荷：230kg；延伸平台安全工作载荷：不小于113kg； 最大爬坡能力：不小于25%； 台面宽度不超过：1m； 最大工作人数；2人； 24V免维护电池，轮胎无痕实心轮胎，全行程电动行走、起升电机：24VAC/3.0KW； 油箱容积：不小于6.5L； 全比例手柄控制； | 台 |  |  | 60 |  | 11 |  |  |  | 13%
5 | 起吊设备 | 120100700000010 | 台 | 移动式龙门架 | 宽：3m 高2.5m ★起吊重量：2t，配备手动葫芦 材质Q235 带设计文件、检测报告、合格证书（设计文件为工厂提供，随物资到货提供；检测报告为具有CMA资质的检测单位提供） | 台 |  |  | 30 |  | 9 |  |  |  | 13%
6 | 千斤顶 | 200514300000001 | 个 | 液压千斤顶 | RCS1002,888KN,行程57mm,高度142mm,外径165mm | 个 |  |  | 30 |  | 23 |  |  |  | 13%
7 | 千斤顶 | 200514300000001 | 个 | 液压千斤顶 | RCS502,435KN,行程38mm,高度123mm,外径124mm | 个 |  |  | 30 |  | 24 |  |  |  | 13%
8 | 千斤顶 | 200514300000001 | 个 | 液压千斤顶 | RCS302,293KN,行程62mm,高度117mm,外径101mm | 个 |  |  | 30 |  | 24 |  |  |  | 13%
9 | 千斤顶 | 200514300000001 | 个 | 液压千斤顶 | RCS201,200KN,行程44mm,高度98mm,外径92mm | 个 |  |  | 30 |  | 24 |  |  |  | 13%
10 | 千斤顶 | 200514300000001 | 个 | 液压千斤顶 | RCS101,102KN,行程38mm,高度88mm,外径70mm | 个 |  |  | 30 |  | 24 |  |  |  | 13%
11 | 千斤顶 | 200514300000001 | 个 | 鸭嘴式千斤顶 | 最小缝隙9.6mm,最大抬升力16T | 个 |  |  | 30 |  | 31 |  |  |  | 13%
12 | 起吊设备 | 120100700000010 | 台 | 卸扣 | 12t，U型，合金锻钢材质，符合2415-2004规定的技术要求 | 个 |  |  | 30 |  | 28 |  |  |  | 13%
13 | 起吊设备 | 120100700000010 | 台 | 卸扣 | 8.5t，U型，合金锻钢材质，符合2415-2004规定的技术要求 | 个 |  |  | 30 |  | 26 |  |  |  | 13%
14 | 起吊设备 | 120100700000010 | 台 | 卸扣 | 6.5t，U型，合金锻钢材质，符合2415-2004规定的技术要求 | 个 |  |  | 30 |  | 26 |  |  |  | 13%
15 | 起吊设备 | 120100700000010 | 台 | 卸扣 | 4.75t，U型，合金锻钢材质，符合2415-2004规定的技术要求 | 个 |  |  | 30 |  | 31 |  |  |  | 13%
16 | 起吊设备 | 120100700000010 | 台 | 卸扣 | 4t，U型，合金锻钢材质，符合2415-2004规定的技术要求 | 个 |  |  | 30 |  | 26 |  |  |  | 13%
17 | 起吊设备 | 120100700000010 | 台 | 卸扣 | 3.25t，U型，合金锻钢材质，符合2415-2004规定的技术要求 | 个 |  |  | 30 |  | 21 |  |  |  | 13%
18 | 起吊设备 | 120100700000010 | 台 | 卸扣 | 2t，U型，合金锻钢材质，符合2415-2004规定的技术要求 | 个 |  |  | 30 |  | 21 |  |  |  | 13%
19 | 起吊设备 | 120100700000010 | 台 | 卸扣 | 1t，U型，合金锻钢材质，符合2415-2004规定的技术要求 | 个 |  |  | 30 |  | 31 |  |  |  | 13%
20 | 起吊设备 | 120100700000010 | 台 | 卸扣 | 0.75t，U型，合金锻钢材质，符合2415-2004规定的技术要求 | 个 |  |  | 30 |  | 21 |  |  |  | 13%
21 | 起吊设备 | 120100700000010 | 台 | 卸扣 | 12t，弓型，合金锻钢材质，符合2415-2004规定的技术要求 | 个 |  |  | 30 |  | 21 |  |  |  | 13%
22 | 起吊设备 | 120100700000010 | 台 | 卸扣 | 8.5t，弓型，合金锻钢材质，符合2415-2004规定的技术要求 | 个 |  |  | 30 |  | 21 |  |  |  | 13%
23 | 起吊设备 | 120100700000010 | 台 | 卸扣 | 6.5t，弓型，合金锻钢材质，符合2415-2004规定的技术要求 | 个 |  |  | 30 |  | 21 |  |  |  | 13%
24 | 起吊设备 | 120100700000010 | 台 | 卸扣 | 4.75t，弓型，合金锻钢材质，符合2415-2004规定的技术要求 | 个 |  |  | 30 |  | 21 |  |  |  | 13%
25 | 起吊设备 | 120100700000010 | 台 | 卸扣 | 4t，弓型，合金锻钢材质，符合2415-2004规定的技术要求 | 个 |  |  | 30 |  | 21 |  |  |  | 13%
26 | 起吊设备 | 120100700000010 | 台 | 卸扣 | 3.25t，弓型，合金锻钢材质，符合2415-2004规定的技术要求 | 个 |  |  | 30 |  | 21 |  |  |  | 13%
27 | 起吊设备 | 120100700000010 | 台 | 卸扣 | 2t，弓型，合金锻钢材质，符合2415-2004规定的技术要求 | 个 |  |  | 30 |  | 21 |  |  |  | 13%
28 | 起吊设备 | 120100700000010 | 台 | 卸扣 | 1t，弓型，合金锻钢材质，符合2415-2004规定的技术要求 | 个 |  |  | 30 |  | 21 |  |  |  | 13%
29 | 起吊设备 | 120100700000010 | 台 | 卸扣 | 0.75t，弓型，合金锻钢材质，符合2415-2004规定的技术要求 | 个 |  |  | 30 |  | 26 |  |  |  | 13%
30 | 起吊设备 | 120100700000010 | 台 | 象鼻吊 | 象鼻吊：折叠液压吊机 室内用，载重2t，起升高度2m。 | 台 |  |  | 30 |  | 11 |  |  |  | 13%
31 | 手动工具 | 200503000000584 | 件 | 铜锤 | 8磅 材质：铍青铜/铝青铜 | 把 |  |  | 30 |  | 17 |  |  |  | 13%
32 | 手动工具 | 200503000000584 | 件 | 铜锤 | 4磅 材质：铍青铜/铝青铜 | 把 |  |  | 30 |  | 40 |  |  |  | 13%
33 | 手动工具 | 200503000000584 | 件 | 铜锤 | 1磅 材质：铍青铜/铝青铜 | 把 |  |  | 30 |  | 40 |  |  |  | 13%
34 | 电动工具 | 200503000000254 | 件 | 坦克式砂带机（电动砂带机） | 带式砂轮机，打磨带尺寸：长11cm，宽33cm 电机转速：250m/min 额定电压：220v | 台 |  |  | 30 |  | 16 |  |  |  | 13%
35 | 扳手 | 200503500000005 | 把 | 双头开口扳手套件 | 4*5,5.5*7,6*7,7*8,8*9,8*10,10*11，10*13,11*13,12*13,12*14,13*14,13*15,13*17,14*15,14*17,16*17,16*18,17*19,18*19,18*21,19*22,19*24,20*22,21*23,21*24,22*24,24*26,24*27,25*28,27*30,27*32,30*32,30*34,32*36,34*36,36*41,41*46，38个一套 | 套 |  |  | 30 |  | 16 |  |  |  | 13%
36 | 起吊设备 | 120100700000010 | 台 | 手拉葫芦 | 符合标准：JB/T 7334 ★载荷及长度：30t/6米 国标G80锰钢链条 链条行数12 试验载荷27t | 个 |  |  | 30 |  | 20 |  |  |  | 13%
37 | 起吊设备 | 120100700000010 | 台 | 手拉葫芦 | 符合标准：JB/T 7334 ★载荷及长度：20t/6米 国标G80锰钢链条 链条行数8 试验载荷25t | 个 |  |  | 30 |  | 22 |  |  |  | 13%
38 | 起吊设备 | 120100700000010 | 台 | 手拉葫芦 | 符合标准：JB/T 7334 ★载荷及长度：10T,10m 国标G80锰钢链条 链条行数4 试验载荷12.5t | 个 |  |  | 30 |  | 24 |  |  |  | 13%
39 | 起吊设备 | 120100700000010 | 台 | 手拉葫芦 | 符合标准：JB/T 7334 ★载荷及长度：5T,12m 国标G80锰钢链条 链条行数2 试验载荷6.25t | 个 |  |  | 30 |  | 18 |  |  |  | 13%
40 | 起吊设备 | 120100700000010 | 台 | 手拉葫芦 | 符合标准：JB/T 7334 ★载荷及长度：5T,4m 国标G80锰钢链条 链条行数2 试验载荷6.25t | 个 |  |  | 30 |  | 42 |  |  |  | 13%
41 | 起吊设备 | 120100700000010 | 台 | 手拉葫芦 | 符合标准：JB/T 7334 ★载荷及长度：2T,10m 国标G80锰钢链条 链条行数2 试验载荷2.5t | 个 |  |  | 30 |  | 12 |  |  |  | 13%
42 | 起吊设备 | 120100700000010 | 台 | 手拉葫芦 | 符合标准：JB/T 7334 ★载荷及长度：2T,5m 国标G80锰钢链条 链条行数2 试验载荷2.5t | 个 |  |  | 30 |  | 42 |  |  |  | 13%
43 | 起吊设备 | 120100700000010 | 台 | 手拉葫芦 | 符合标准：JB/T 7334 ★载荷及长度：2T,3m 国标G80锰钢链条 链条行数2 试验载荷2.5t | 个 |  |  | 30 |  | 42 |  |  |  | 13%
44 | 起吊设备 | 120100700000010 | 台 | 手拉葫芦 | 符合标准：JB/T 7334 ★载荷及长度：1T,10m 国标G80锰钢链条 链条行数1 试验载荷1.25t | 个 |  |  | 30 |  | 8 |  |  |  | 13%
45 | 起吊设备 | 120100700000010 | 台 | 手拉葫芦 | 符合标准：JB/T 7334 ★载荷及长度：1T,5m 国标G80锰钢链条 链条行数1 试验载荷1.25t | 个 |  |  | 30 |  | 42 |  |  |  | 13%
46 | 起吊设备 | 120100700000010 | 台 | 手拉葫芦 | 符合标准：JB/T 7334 ★载荷及长度：1T,2m 国标G80锰钢链条 链条行数1 试验载荷1.25t | 个 |  |  | 30 |  | 40 |  |  |  | 13%
47 | 手用丝锥 | 200503000000112 | 把 | 手工丝锥 | G1高速钢材质，GB/T3464.1 | 个 |  |  | 30 |  | 14 |  |  |  | 13%
48 | 手用丝锥 | 200503000000112 | 把 | 手工丝锥 | G7/8高速钢材质，GB/T3464.1 | 个 |  |  | 30 |  | 12 |  |  |  | 13%
49 | 手用丝锥 | 200503000000112 | 把 | 手工丝锥 | G3/4高速钢材质，GB/T3464.1 | 个 |  |  | 30 |  | 16 |  |  |  | 13%
50 | 手用丝锥 | 200503000000112 | 把 | 手工丝锥 | 手工丝锥G5/8，高速钢材质，GB/T3464.1 | 个 |  |  | 30 |  | 16 |  |  |  | 13%
51 | 手用丝锥 | 200503000000112 | 把 | 手工丝锥 | 手工丝锥G1/2，高速钢材质，GB/T3464.1 | 个 |  |  | 30 |  | 16 |  |  |  | 13%
52 | 手用丝锥 | 200503000000112 | 把 | 手工丝锥 | 手工丝锥G3/8，高速钢材质，GB/T3464.1 | 个 |  |  | 30 |  | 16 |  |  |  | 13%
53 | 手用丝锥 | 200503000000112 | 把 | 手工丝锥 | M60，公制螺纹，高速钢材质，GB/T3464.1 | 个 |  |  | 30 |  | 10 |  |  |  | 13%
54 | 手用丝锥 | 200503000000112 | 把 | 手工丝锥 | M56，公制螺纹，高速钢材质，GB/T3464.1 | 个 |  |  | 30 |  | 10 |  |  |  | 13%
55 | 手用丝锥 | 200503000000112 | 把 | 手工丝锥 | M52，公制螺纹，高速钢材质，GB/T3464.1 | 个 |  |  | 30 |  | 10 |  |  |  | 13%
56 | 手用丝锥 | 200503000000112 | 把 | 手工丝锥 | M48，公制螺纹，高速钢材质，GB/T3464.1 | 个 |  |  | 30 |  | 10 |  |  |  | 13%
57 | 手用丝锥 | 200503000000112 | 把 | 手工丝锥 | M42，公制螺纹，高速钢材质，GB/T3464.1 | 个 |  |  | 30 |  | 10 |  |  |  | 13%
58 | 手用丝锥 | 200503000000112 | 把 | 手工丝锥 | M39，公制螺纹，高速钢材质，GB/T3464.1 | 个 |  |  | 30 |  | 10 |  |  |  | 13%
59 | 手用丝锥 | 200503000000112 | 把 | 手工丝锥 | M36，公制螺纹，高速钢材质，GB/T3464.1 | 个 |  |  | 30 |  | 10 |  |  |  | 13%
60 | 手用丝锥 | 200503000000112 | 把 | 手工丝锥 | M30，公制螺纹，高速钢材质，GB/T3464.1 | 个 |  |  | 30 |  | 10 |  |  |  | 13%
61 | 手用丝锥 | 200503000000112 | 把 | 手工丝锥 | M27，公制螺纹，高速钢材质，GB/T3464.1 | 个 |  |  | 30 |  | 10 |  |  |  | 13%
62 | 手用丝锥 | 200503000000112 | 把 | 手工丝锥 | M24，公制螺纹，高速钢材质，GB/T3464.1 | 个 |  |  | 30 |  | 10 |  |  |  | 13%
63 | 手用丝锥 | 200503000000112 | 把 | 手工丝锥 | 公制M4/M5/M6/M8/M10/M12/M14/M16/M18/M20/M22,每型号有3个丝锥,高速钢材质，GB/T3464.1 | 套 |  |  | 30 |  | 46 |  |  |  | 13%
64 | 手动工具 | 200503000000584 | 件 | 手锤 | 八角锤，包塑柄，高碳钢锻造，10磅 | 把 |  |  | 30 |  | 15 |  |  |  | 13%
65 | 手动工具 | 200503000000584 | 件 | 手锤 | 八角锤，包塑柄，高碳钢锻造，8磅 | 把 |  |  | 30 |  | 15 |  |  |  | 13%
66 | 手动工具 | 200503000000584 | 件 | 手锤 | 八角锤，包塑柄，高碳钢锻造，1磅 | 把 |  |  | 30 |  | 21 |  |  |  | 13%
67 | 手动工具 | 200503000000584 | 件 | 手锤 | 八角锤，包塑柄，高碳钢锻造，2磅 | 把 |  |  | 30 |  | 5 |  |  |  | 13%
68 | 手动工具 | 200503000000584 | 件 | 手锤 | 八角锤，包塑柄，高碳钢锻造，3磅 | 把 |  |  | 30 |  | 5 |  |  |  | 13%
69 | 手动工具 | 200503000000584 | 件 | 手锤 | 八角锤，包塑柄，高碳钢锻造，4磅 | 把 |  |  | 30 |  | 5 |  |  |  | 13%
70 | 手动工具 | 200503000000584 | 件 | 手锤 | 八角锤，包塑柄，高碳钢锻造，6磅 | 把 |  |  | 30 |  | 5 |  |  |  | 13%
71 | 手动工具 | 200503000000584 | 件 | 手锤 | 圆头锤，包塑柄，高碳钢锻造，包含0.5LB、0.75LB、1LB、1.5LB、2LB、2.5LB、 3LB各一把 | 套 |  |  | 30 |  | 5 |  |  |  | 13%
72 | 三角型刮刀 200mm | 120039003600 | 个 | 三角刮刀 | 平侧面 刮刀长度200mm，刮刀宽度16mm | 把 |  |  | 30 |  | 16 |  |  |  | 13%
73 | 三角型刮刀 150mm | 120039003602 | 个 | 三角刮刀 | 平侧面 刮刀长度150mm，刮刀宽度14mm | 把 |  |  | 30 |  | 16 |  |  |  | 13%
74 | 三角型刮刀 100mm | 120039003601 | 个 | 三角刮刀 | 平侧面 刮刀长度125mm，刮刀宽度12mm | 把 |  |  | 30 |  | 12 |  |  |  | 13%
75 | 手动工具 | 200503000000584 | 件 | 驱动式扭矩扳手 | ★扭矩范围：1072-10715N·m 精度：±3% 方驱:1-1/2' 接头：可旋转接头 配置套筒：M64/M42/M36 附件：专用液压泵70MPa、油管 | 台 |  |  | 30 |  | 7 |  |  |  | 13%
76 | 扁刮刀 250mm | 120039003366 | 个 | 平面刮刀 | 刮刀长度200mm，刮刀宽度16mm | 把 |  |  | 30 |  | 10 |  |  |  | 13% | 取消采购
77 | 扁刮刀 250mm | 120039003366 | 个 | 平面刮刀 | 刮刀长度150mm，刮刀宽度14mm | 把 |  |  | 30 |  | 10 |  |  |  | 13% | 取消采购
78 | 扁刮刀 250mm | 120039003366 | 个 | 平面刮刀 | 刮刀长度125mm，刮刀宽度12mm | 把 |  |  | 30 |  | 10 |  |  |  | 13% | 取消采购
79 | 扳手 | 200503500000005 | 把 | 皮带扳手 | 皮带 宽25 mm，长820mm | 把 |  |  | 30 |  | 24 |  |  |  | 13%
80 | 电动工具 | 200503000000254 | 件 | 抛光机 | WP12-27E | 台 |  |  | 30 |  | 9 |  |  |  | 13%
81 | 刀具 | 200503000000083 | 套 | 盘根剪刀 | ★剪切角度：0-135° ★刃长：60mm ★总长：240mm 手柄长度：122mm | 把 |  |  | 30 |  | 38 |  |  |  | 13%
82 | 内六角扳手 | 200512100000008 | 把 | 内六角套装 | 内六角套装，按一套购买 完整的 1/2 英寸 24 件套，质量上乘，可满足苛刻的功能和耐用性要求，带换向柄。 带有棘轮扳手、角向延长杆、延长杆、万向头 套筒尺寸包含6、8、10,12,14,16,17,18,19,20,22,24,26,27,28,30,32mm | 套 |  |  | 30 |  | 14 |  |  |  | 13%
83 | 内六角扳手 | 200512100000008 | 把 | 内六角扳手 | 36mm，塑料护套装，亮色镍镀，前边缘倒角 | 把 |  |  | 30 |  | 8 |  |  |  | 13%
84 | 内六角扳手 | 200512100000008 | 把 | 内六角扳手 | 32mm，塑料护套装，亮色镍镀，前边缘倒角 | 把 |  |  | 30 |  | 8 |  |  |  | 13%
85 | 内六角扳手 | 200512100000008 | 把 | 内六角扳手 | 30mm，塑料护套装，亮色镍镀，前边缘倒角 | 把 |  |  | 30 |  | 8 |  |  |  | 13%
86 | 内六角扳手 | 200512100000008 | 把 | 内六角扳手 | 27mm，塑料护套装，亮色镍镀，前边缘倒角 | 把 |  |  | 30 |  | 8 |  |  |  | 13%
87 | 内六角扳手 | 200512100000008 | 把 | 内六角扳手 | 24mm，塑料护套装，亮色镍镀，前边缘倒角 | 把 |  |  | 30 |  | 8 |  |  |  | 13%
88 | 内六角扳手 | 200512100000008 | 把 | 内六角扳手 | 22mm，塑料护套装，亮色镍镀，前边缘倒角 | 把 |  |  | 30 |  | 8 |  |  |  | 13%
89 | 梅花扳手 | 200512100000007 | 把 | 梅花开口扳手 | 铬钒高强钢，表面抛光，46mm | 把 |  |  | 30 |  | 30 |  |  |  | 13%
90 | 梅花扳手 | 200512100000007 | 把 | 梅花开口扳手 | 铬钒高强钢，表面抛光，41mm | 把 |  |  | 30 |  | 30 |  |  |  | 13%
91 | 梅花扳手 | 200512100000007 | 把 | 梅花开口扳手 | 铬钒高强钢，表面抛光，36mm | 把 |  |  | 30 |  | 30 |  |  |  | 13%
92 | 梅花扳手 | 200512100000007 | 把 | 梅花开口扳手 | 铬钒高强钢，表面抛光，34mm | 把 |  |  | 30 |  | 30 |  |  |  | 13%
93 | 梅花扳手 | 200512100000007 | 把 | 梅花开口扳手 | 铬钒高强钢，表面抛光，32mm | 把 |  |  | 30 |  | 30 |  |  |  | 13%
94 | 梅花扳手 | 200512100000007 | 把 | 梅花开口扳手 | 铬钒高强钢，表面抛光，30mm | 把 |  |  | 30 |  | 54 |  |  |  | 13%
95 | 梅花扳手 | 200512100000007 | 把 | 梅花开口扳手 | 铬钒高强钢，表面抛光，29mm | 把 |  |  | 30 |  | 30 |  |  |  | 13%
96 | 梅花扳手 | 200512100000007 | 把 | 梅花开口扳手 | 铬钒高强钢，表面抛光，28mm | 把 |  |  | 30 |  | 30 |  |  |  | 13%
97 | 梅花扳手 | 200512100000007 | 把 | 梅花开口扳手 | 铬钒高强钢，表面抛光，27mm | 把 |  |  | 30 |  | 54 |  |  |  | 13%
98 | 梅花扳手 | 200512100000007 | 把 | 梅花开口扳手 | 铬钒高强钢，表面抛光，26mm | 把 |  |  | 30 |  | 30 |  |  |  | 13%
99 | 梅花扳手 | 200512100000007 | 把 | 梅花开口扳手 | 铬钒高强钢，表面抛光，25mm | 把 |  |  | 30 |  | 30 |  |  |  | 13%
100 | 梅花扳手 | 200512100000007 | 把 | 梅花开口扳手 | 铬钒高强钢，表面抛光，24mm | 把 |  |  | 30 |  | 54 |  |  |  | 13%
101 | 梅花扳手 | 200512100000007 | 把 | 梅花开口扳手 | 铬钒高强钢，表面抛光，23mm | 把 |  |  | 30 |  | 30 |  |  |  | 13%
102 | 梅花扳手 | 200512100000007 | 把 | 梅花开口扳手 | 铬钒高强钢，表面抛光，22mm | 把 |  |  | 30 |  | 30 |  |  |  | 13%
103 | 梅花扳手 | 200512100000007 | 把 | 梅花开口扳手 | 铬钒高强钢，表面抛光，21mm | 把 |  |  | 30 |  | 54 |  |  |  | 13%
104 | 梅花扳手 | 200512100000007 | 把 | 梅花开口扳手 | 铬钒高强钢，表面抛光，20mm | 把 |  |  | 30 |  | 32 |  |  |  | 13%
105 | 梅花扳手 | 200512100000007 | 把 | 梅花开口扳手 | 铬钒高强钢，表面抛光，19mm | 把 |  |  | 30 |  | 56 |  |  |  | 13%
106 | 梅花扳手 | 200512100000007 | 把 | 梅花开口扳手 | 铬钒高强钢，表面抛光，18mm | 把 |  |  | 30 |  | 32 |  |  |  | 13%
107 | 梅花扳手 | 200512100000007 | 把 | 梅花开口扳手 | 铬钒高强钢，表面抛光，17mm | 把 |  |  | 30 |  | 56 |  |  |  | 13%
108 | 梅花扳手 | 200512100000007 | 把 | 梅花开口扳手 | 铬钒高强钢，表面抛光，16mm | 把 |  |  | 30 |  | 32 |  |  |  | 13%
109 | 梅花扳手 | 200512100000007 | 把 | 梅花开口扳手 | 铬钒高强钢，表面抛光，15mm | 把 |  |  | 30 |  | 32 |  |  |  | 13%
110 | 梅花扳手 | 200512100000007 | 把 | 梅花开口扳手 | 铬钒高强钢，表面抛光，14mm | 把 |  |  | 30 |  | 56 |  |  |  | 13%
111 | 梅花扳手 | 200512100000007 | 把 | 梅花开口扳手 | 铬钒高强钢，表面抛光，13mm | 把 |  |  | 30 |  | 56 |  |  |  | 13%
112 | 梅花扳手 | 200512100000007 | 把 | 梅花开口扳手 | 铬钒高强钢，表面抛光，12mm | 把 |  |  | 30 |  | 32 |  |  |  | 13%
113 | 梅花扳手 | 200512100000007 | 把 | 梅花开口扳手 | 铬钒高强钢，表面抛光，11mm | 把 |  |  | 30 |  | 32 |  |  |  | 13%
114 | 梅花扳手 | 200512100000007 | 把 | 梅花开口扳手 | 铬钒高强钢，表面抛光，10mm | 把 |  |  | 30 |  | 32 |  |  |  | 13%
115 | 梅花扳手 | 200512100000007 | 把 | 梅花开口扳手 | 铬钒高强钢，表面抛光，9mm | 把 |  |  | 30 |  | 32 |  |  |  | 13%
116 | 梅花扳手 | 200512100000007 | 把 | 梅花开口扳手 | 铬钒高强钢，表面抛光，8mm | 把 |  |  | 30 |  | 32 |  |  |  | 13%
117 | 梅花扳手 | 200512100000007 | 把 | 梅花开口扳手 | 铬钒高强钢，表面抛光，7mm | 把 |  |  | 30 |  | 30 |  |  |  | 13%
118 | 梅花扳手 | 200512100000007 | 把 | 梅花开口扳手 | 铬钒高强钢，表面抛光，6mm | 把 |  |  | 30 |  | 30 |  |  |  | 13%
119 | 手动工具 | 200503000000584 | 件 | 铝制伸缩单梯 | 便携式伸缩单梯，5m | 把 |  |  | 30 |  | 12 |  |  |  | 13%
120 | 手动工具 | 200503000000584 | 件 | 铝合金人字梯 | 铝合金宽邦人字梯 5M 银色 | 把 |  |  | 30 |  | 10 |  |  |  | 13%
121 | 手动工具 | 200503000000584 | 件 | 铝合金人字梯 | 铝合金宽邦人字梯 3M 银色 | 把 |  |  | 30 |  | 20 |  |  |  | 13%
122 | 手动工具 | 200503000000584 | 件 | 铝合金人字梯 | 铝合金宽邦人字梯 2M 银色 | 把 |  |  | 30 |  | 20 |  |  |  | 13%
123 | 千斤顶 | 200514300000001 | 个 | 螺旋千斤顶 | 2T,行程115mm | 台 |  |  | 30 |  | 22 |  |  |  | 13%
124 | 千斤顶 | 200514300000001 | 个 | 螺旋千斤顶 | 3.5T,行程115mm | 台 |  |  | 30 |  | 22 |  |  |  | 13%
125 | 千斤顶 | 200514300000001 | 个 | 螺旋千斤顶 | 3T,行程215mm | 台 |  |  | 30 |  | 22 |  |  |  | 13%
126 | 千斤顶 | 200514300000001 | 个 | 螺旋千斤顶 | 5T,行程约150mm | 台 |  |  | 30 |  | 24 |  |  |  | 13%
127 | 千斤顶 | 200514300000001 | 个 | 螺旋千斤顶 | 5T,行程约305mm | 台 |  |  | 30 |  | 22 |  |  |  | 13%
128 | 千斤顶 | 200514300000001 | 个 | 螺旋千斤顶 | 12T,行程约157mm | 台 |  |  | 30 |  | 22 |  |  |  | 13%
129 | 千斤顶 | 200514300000001 | 个 | 螺旋千斤顶 | 12T,行程约202mm | 台 |  |  | 30 |  | 22 |  |  |  | 13%
130 | 千斤顶 | 200514300000001 | 个 | 螺旋千斤顶 | 16t,行程155mm | 台 |  |  | 30 |  | 22 |  |  |  | 13%
131 | 千斤顶 | 200514300000001 | 个 | 螺旋千斤顶 | 20T行程155mm | 台 |  |  | 30 |  | 22 |  |  |  | 13%
132 | 千斤顶 | 200514300000001 | 个 | 螺旋千斤顶 | 30T,行程240MM | 台 |  |  | 30 |  | 22 |  |  |  | 13%
133 | 千斤顶 | 200514300000001 | 个 | 螺旋千斤顶 | 50T,行程300mm | 台 |  |  | 30 |  | 22 |  |  |  | 13%
134 | 扳手 | 200503500000005 | 把 | 链条扳手 | 1--6,链条长度765mm，握柄长度1120mm | 把 |  |  | 30 |  | 11 |  |  |  | 13%
135 | 扳手 | 200503500000005 | 把 | 链条扳手 | 1/2-212，链条长度420mm，握柄长度685mm | 把 |  |  | 30 |  | 20 |  |  |  | 13%
136 | 测量工器具 | 200503000000191 | 件 | 块规 | 硬度HRC>65,50>块规数量>30,范围1-50mm，1套含32个块规，块规的规格分别是1、1.005、1.01、1.02、1.03、1.04、1.05、1.06、1.07、1.08、1.09、1.1、1.2、1.3、1.4、1.5、1.6、1.7、1.8、1.9、2、3、4、5、6、7、8、9、10、20、30、50，参见图片 | 套 |  |  | 30 |  | 14 |  |  |  | 13%
137 | 梅花扳手 | 200512100000007 | 把 | 开口梅花扳手组套 | 公制30mm、32mm、36mm、42mm、46mm、48mm、50mm、55mm | 套 |  |  | 30 |  | 22 |  |  |  | 13%
138 | 梅花扳手 | 200512100000007 | 把 | 开口梅花扳手组套 | 开口梅花扳手组套公制16/17/18/19/20/21/22/24/27mm，9把一套 | 套 |  |  | 30 |  | 44 |  |  |  | 13%
139 | 力矩扳手及配件 | 120039006047 | SET | 开口力矩扳手套装 | ★力矩范围：20-600N·m（可分为两套扳手） ★精度：±3% ★接口：14*18mm ★配套14*18mm开口头：10/12/13/14/16/17/18/20/22/24/27/28/30/32mm。 | 套 |  |  | 30 |  | 21 |  |  |  | 13%
140 | 棘轮扳手组套 | 200503700000001 | 套 | 开口棘轮扳手套装 | 公制6/7/8/9/10/11/12/13/14/15/16/17/18/19/20/21/22/23/24/27/30/32mm，共22个 | 套 |  |  | 30 |  | 34 |  |  |  | 13%
141 | 手动工具 | 200503000000584 | 件 | 开口棘轮扳手 | 32mm 材质：铬钒钢 | 把 |  |  | 30 |  | 36 |  |  |  | 13%
142 | 手动工具 | 200503000000584 | 件 | 开口棘轮扳手 | 30mm 材质：铬钒钢 | 把 |  |  | 30 |  | 60 |  |  |  | 13%
143 | 手动工具 | 200503000000584 | 件 | 开口棘轮扳手 | 27mm 材质：铬钒钢 | 把 |  |  | 30 |  | 36 |  |  |  | 13%
144 | 手动工具 | 200503000000584 | 件 | 开口棘轮扳手 | 22mm 材质：铬钒钢 | 把 |  |  | 30 |  | 36 |  |  |  | 13%
145 | 手动工具 | 200503000000584 | 件 | 开口棘轮扳手 | 21mm 材质：铬钒钢 | 把 |  |  | 30 |  | 36 |  |  |  | 13%
146 | 手动工具 | 200503000000584 | 件 | 卡簧钳(外) | A01/A11/A21/A31/A41，总共5个规格，每个规格的卡簧钳要1个 钳身：发灰处理 手柄：防滑塑料套柄 | 把 |  |  | 30 |  | 20 |  |  |  | 13%
147 | 内卡簧钳 | 200503000000069 | 把 | 卡簧钳(内) | J01/J11/J21/J31/J41，总共5个规格，每个规格的卡簧钳要1个 钳身：发灰处理 手柄：防滑塑料套柄 | 把 |  |  | 30 |  | 20 |  |  |  | 13%
148 | 电动工具 | 200503000000254 | 件 | 加长直磨机 | 最大输出功率：350W 砂轮直径：24mm 回转数：26000rpm 能力：夹筒3,6,8mmor1/8';1/4' 加长：200mm | 台 |  |  | 30 |  | 10 |  |  |  | 13%
149 | 梅花扳手 | 200512100000007 | 把 | 加长开口梅花扳手组套 | 加长开口梅花扳手组套公制16/17/18/19/20/21/22/24/27mm，9把一套 | 套 |  |  | 30 |  | 39 |  |  |  | 13%
150 | 管钳 | 200503300000002 | 把 | 管钳 | 重型管子钳（沾塑柄）48"1200mm，优质55#高碳钢锻造，整体热处理，HRC45-48 | 把 |  |  | 30 |  | 4 |  |  |  | 13%
151 | 管钳 | 200503300000002 | 把 | 管钳 | 重型管子钳（沾塑柄）36"/900mm，优质55#高碳钢锻造，整体热处理，HRC45-48 | 把 |  |  | 30 |  | 3 |  |  |  | 13%
152 | 管钳 | 200503300000002 | 把 | 管钳 | 重型管子钳（沾塑柄）14"/350mm，优质55#高碳钢锻造，整体热处理，HRC45-48 | 把 |  |  | 30 |  | 4 |  |  |  | 13%
153 | 管钳 | 200503300000002 | 把 | 管钳 | 重型管子钳（沾塑柄）18"/450mm，优质55#高碳钢锻造，整体热处理，HRC45-48 | 把 |  |  | 30 |  | 4 |  |  |  | 13%
154 | 管钳 | 200503300000002 | 把 | 管钳 | 重型管子钳（沾塑柄）8"/200mm，优质55#高碳钢锻造，整体热处理，HRC45-48 | 把 |  |  | 30 |  | 4 |  |  |  | 13%
155 | 钢丝绳 | 140200100000007 | 米 | 钢丝绳吊索(单绳）30t*10m | ★30t*10m钢丝绳吊索(单绳） ★符合GB/T 20118钢丝绳通用技术条件标准；安全系数不小于6，带检测报告（检测报告为具有CMA资质的检测单位提供） | 条 |  |  | 30 |  | 24 |  |  |  | 13%
156 | 钢丝绳 | 140200100000007 | 米 | 钢丝绳 | 单绳，插接法接头，20t，10m符合GB/T 20118钢丝绳通用技术条件标准；安全系数不小于6，带检测报告（检测报告为具有CMA资质的检测单位提供） | 条 |  |  | 30 |  | 20 |  |  |  | 13%
157 | 钢丝绳 | 140200100000007 | 米 | 钢丝绳 | 单绳，插接法接头，5t，15m符合GB/T 20118钢丝绳通用技术条件标准；安全系数不小于6，带检测报告（检测报告为具有CMA资质的检测单位提供） | 条 |  |  | 30 |  | 16 |  |  |  | 13%
158 | 钢丝绳 | 140200100000007 | 米 | 钢丝绳 | 单绳，插接法接头，5t，10m符合GB/T 20118钢丝绳通用技术条件标准；安全系数不小于6，带检测报告（检测报告为具有CMA资质的检测单位提供） | 条 |  |  | 30 |  | 16 |  |  |  | 13%
159 | 钢丝绳 | 140200100000007 | 米 | 钢丝绳 | 单绳，插接法接头，10t，10m符合GB/T 20118钢丝绳通用技术条件标准；安全系数不小于6，带检测报告（检测报告为具有CMA资质的检测单位提供） | 条 |  |  | 30 |  | 26 |  |  |  | 13%
160 | 钢丝绳 | 140200100000007 | 米 | 钢丝绳 | 单绳，插接法接头，3t，5m符合GB/T 20118钢丝绳通用技术条件标准；安全系数不小于6，带检测报告（检测报告为具有CMA资质的检测单位提供） | 条 |  |  | 30 |  | 34 |  |  |  | 13%
161 | 钢丝绳 | 140200100000007 | 米 | 钢丝绳 | 环绳，插接法接头，1.5t，1.2m，符合GB/T 20118钢丝绳通用技术条件标准；安全系数不小于6，带检测报告（检测报告为具有CMA资质的检测单位提供） | 条 |  |  | 30 |  | 34 |  |  |  | 13%
162 | 钢丝绳 | 140200100000007 | 米 | 钢丝绳 | 单绳，插接法接头，35t，6m符合GB/T 20118钢丝绳通用技术条件标准；安全系数不小于6，带检测报告（检测报告为具有CMA资质的检测单位提供） | 条 |  |  | 30 |  | 10 |  |  |  | 13%
163 | 钢丝绳 | 140200100000007 | 米 | 钢丝绳 | 单绳，插接法接头，35t，10m符合GB/T 20118钢丝绳通用技术条件标准；安全系数不小于6，带检测报告（检测报告为具有CMA资质的检测单位提供） | 条 |  |  | 30 |  | 10 |  |  |  | 13%
164 | 钢丝绳 | 140200100000007 | 米 | 钢丝绳 | 单绳，插接法接头，20t，5m符合GB/T 20118钢丝绳通用技术条件标准；安全系数不小于6，带检测报告（检测报告为具有CMA资质的检测单位提供） | 条 |  |  | 30 |  | 4 |  |  |  | 13%
165 | 钢丝绳 | 140200100000007 | 米 | 钢丝绳 | 单绳，插接法接头，10t，5m符合GB/T 20118钢丝绳通用技术条件标准；安全系数不小于6，带检测报告（检测报告为具有CMA资质的检测单位提供） | 条 |  |  | 30 |  | 4 |  |  |  | 13%
166 | 钢丝绳 | 140200100000007 | 米 | 钢丝绳 | 单绳，插接法接头，5t，5m符合GB/T 20118钢丝绳通用技术条件标准；安全系数不小于6，带检测报告（检测报告为具有CMA资质的检测单位提供） | 条 |  |  | 30 |  | 10 |  |  |  | 13%
167 | 钢丝绳 | 140200100000007 | 米 | 钢丝绳 | 单绳，插接法接头，3t，8m符合GB/T 20118钢丝绳通用技术条件标准；安全系数不小于6，带检测报告（检测报告为具有CMA资质的检测单位提供） | 条 |  |  | 30 |  | 10 |  |  |  | 13%
168 | 钢丝绳 | 140200100000007 | 米 | 钢丝绳 | 环绳，插接法接头，2t，5m符合GB/T 20118钢丝绳通用技术条件标准；安全系数不小于6，带检测报告（检测报告为具有CMA资质的检测单位提供） | 条 |  |  | 30 |  | 6 |  |  |  | 13%
169 | 钢丝绳 | 140200100000007 | 米 | 钢丝绳 | 环绳，插接法接头，2t，10m符合GB/T 20118钢丝绳通用技术条件标准；安全系数不小于6，带检测报告（检测报告为具有CMA资质的检测单位提供） | 条 |  |  | 30 |  | 6 |  |  |  | 13%
170 | 钢丝绳 | 140200100000007 | 米 | 钢丝绳 | 环绳，插接法接头，2t，2m符合GB/T 20118钢丝绳通用技术条件标准；安全系数不小于6，带检测报告（检测报告为具有CMA资质的检测单位提供） | 条 |  |  | 30 |  | 10 |  |  |  | 13%
171 | 钢丝绳 | 140200100000007 | 米 | 钢丝绳 | 环绳，插接法接头，1t，1.2m符合GB/T 20118钢丝绳通用技术条件标准；安全系数不小于6，带检测报告（检测报告为具有CMA资质的检测单位提供） | 条 |  |  | 30 |  | 10 |  |  |  | 13%
172 | 防爆柜 | 200503000000306 | 个 | 防爆柜 | ★款式：12加仑（45L） 外尺寸：高890mm*宽590mm*深460mm 内尺寸：高790mm*宽510mm*深380mm ★颜色：黄色 双层隔火、两层钢板间隔不小于38mm | 台 |  |  | 30 |  | 20 |  |  |  | 13%
173 | 手用丝锥 | 200503000000112 | 把 | 反牙丝锥组套 | M反牙丝锥组套，材质选用优质高速钢 M3-M35 件套装 1# 3-6mm 2# 6-8mm 3# 8-11mm 4# 11-14mm 5# 14-18mm 6# 18-25mm 7# 25-35mm 供货期：15天 | 套 |  |  | 15 |  | 28 |  |  |  | 13%
174 | 吊环 | 200503000000281 | 个 | 吊环 | DIN580标准，12.9级，吊环M27，42CRMO超高强度钢、发黑处理 | 个 |  |  | 30 |  | 40 |  |  |  | 13%
175 | 吊环 | 200503000000281 | 个 | 吊环 | DIN580标准，12.9级，吊环M14，42CRMO超高强度钢、发黑处理 | 个 |  |  | 30 |  | 40 |  |  |  | 13%
176 | 吊环 | 200503000000281 | 个 | 吊环 | DIN580标准，12.9级，吊环M10,0.23t，42CRMO超高强度钢、发黑处理 | 个 |  |  | 30 |  | 40 |  |  |  | 13%
177 | 吊环 | 200503000000281 | 个 | 吊环 | DIN580标准，12.9级，吊环M8，42CRMO超高强度钢、发黑处理 | 个 |  |  | 30 |  | 40 |  |  |  | 13%
178 | 吊环 | 200503000000281 | 个 | 吊环 | DIN580标准，12.9级，吊环M6，42CRMO超高强度钢、发黑处理 | 个 |  |  | 30 |  | 44 |  |  |  | 13%
179 | 吊绳 | 200503000000283 | 条 | 吊带 | 符合JB/T8521.2-2007；单绳柔性，5t 10m，安全系数不小于6，带检测报告（检测报告为具有CMA资质的检测单位提供） | 条 |  |  | 30 |  | 20 |  |  |  | 13%
180 | 吊绳 | 200503000000283 | 条 | 吊带 | 符合JB/T8521.2-2007；单绳柔性，5t 4m，安全系数不小于6，带检测报告（检测报告为具有CMA资质的检测单位提供） | 条 |  |  | 30 |  | 20 |  |  |  | 13%
181 | 吊绳 | 200503000000283 | 条 | 吊带 | 符合JB/T8521.2-2007；单绳柔性，3t 10m，安全系数不小于6，带检测报告（检测报告为具有CMA资质的检测单位提供） | 条 |  |  | 30 |  | 20 |  |  |  | 13%
182 | 吊绳 | 200503000000283 | 条 | 吊带 | 符合JB/T8521.2-2007；单绳柔性，3t 6m，安全系数不小于6，带检测报告（检测报告为具有CMA资质的检测单位提供） | 条 |  |  | 30 |  | 20 |  |  |  | 13%
183 | 吊绳 | 200503000000283 | 条 | 吊带 | 符合JB/T8521.2-2007；单绳柔性，3t 4m，安全系数不小于6，带检测报告（检测报告为具有CMA资质的检测单位提供） | 条 |  |  | 30 |  | 20 |  |  |  | 13%
184 | 吊绳 | 200503000000283 | 条 | 吊带 | 符合JB/T8521.2-2007；单绳柔性，3t 3m，安全系数不小于6，带检测报告（检测报告为具有CMA资质的检测单位提供） | 条 |  |  | 30 |  | 20 |  |  |  | 13%
185 | 吊绳 | 200503000000283 | 条 | 吊带 | 符合JB/T8521.2-2007；单绳柔性，3t 2m，安全系数不小于6，带检测报告（检测报告为具有CMA资质的检测单位提供） | 条 |  |  | 30 |  | 28 |  |  |  | 13%
186 | 吊绳 | 200503000000283 | 条 | 吊带 | 符合JB/T8521.2-2007；单绳柔性，3t 1m，安全系数不小于6，带检测报告（检测报告为具有CMA资质的检测单位提供） | 条 |  |  | 30 |  | 28 |  |  |  | 13%
187 | 吊绳 | 200503000000283 | 条 | 吊带 | 符合JB/T8521.2-2007；环形柔性，5t周长8m，安全系数不小于6，带检测报告（检测报告为具有CMA资质的检测单位提供） | 条 |  |  | 30 |  | 22 |  |  |  | 13%
188 | 吊绳 | 200503000000283 | 条 | 吊带 | 符合JB/T8521.2-2007；环形柔性，3t周长6m，安全系数不小于6，带检测报告（检测报告为具有CMA资质的检测单位提供） | 条 |  |  | 30 |  | 22 |  |  |  | 13%
189 | 吊绳 | 200503000000283 | 条 | 吊带 | 符合JB/T8521.2-2007；环形柔性，3t周长2m，安全系数不小于6，带检测报告（检测报告为具有CMA资质的检测单位提供） | 条 |  |  | 30 |  | 22 |  |  |  | 13%
190 | 吊绳 | 200503000000283 | 条 | 吊带 | 符合JB/T8521.2-2007；环形柔性，2t周长8m，安全系数不小于6，带检测报告（检测报告为具有CMA资质的检测单位提供） | 条 |  |  | 30 |  | 30 |  |  |  | 13%
191 | 吊绳 | 200503000000283 | 条 | 吊带 | 符合JB/T8521.2-2007；环形柔性，2t周长4m，安全系数不小于6，带检测报告（检测报告为具有CMA资质的检测单位提供） | 条 |  |  | 30 |  | 30 |  |  |  | 13%
192 | 吊绳 | 200503000000283 | 条 | 吊带 | 符合JB/T8521.2-2007；环形柔性，2t周长2m，安全系数不小于6，带检测报告（检测报告为具有CMA资质的检测单位提供） | 条 |  |  | 30 |  | 22 |  |  |  | 13%
193 | 吊绳 | 200503000000283 | 条 | 吊带 | 符合JB/T8521.2-2007；环形柔性，1t周长4m，安全系数不小于6，带检测报告（检测报告为具有CMA资质的检测单位提供） | 条 |  |  | 30 |  | 22 |  |  |  | 13%
194 | 吊绳 | 200503000000283 | 条 | 吊带 | 符合JB/T8521.2-2007；环形柔性，1t周长2m，安全系数不小于6，带检测报告（检测报告为具有CMA资质的检测单位提供） | 条 |  |  | 30 |  | 22 |  |  |  | 13%
195 | 切割机 | 200503000000055 | 台 | 垫片切割机 | 手动垫片切割机， ★可切割垫片直径：直径10mm-1000mm ★可切割垫片材质：聚四氟乙烯垫片 带刻度 配置10个刀头 | 台 |  |  | 30 |  | 7 |  |  |  | 13%
196 | 保温桶 | 230100300000001 | 只 | 电焊条保温桶 | 焊条容量5KG 额定电压220V 适用焊条长度450mm 自控温度190±20℃ | 台 |  |  | 30 |  | 4 |  |  |  | 13%
197 | 移动登高梯 | 200301800010006 | 套 | 登高梯 | 宽 900*长 3000*高 3000mm；台面高度 2.5m； 台面 900*900mm | 台 |  |  | 30 |  | 20 |  |  |  | 13%
198 | 塞尺 | 200514000000005 | 把 | 刀口尺 | 不锈钢精制而成，测量边厚度约0.1mm，横截面是半圆形的，可以使直尺以直线形式接触工件表面，直尺的上边缘带一个隔热板，避免温度传导影响精度，前端部尖角为45度，便于检测，直线度符合德国标准DIN874/00要求 长度：200mm，宽度：约35mm,厚度约8mm。 | 把 |  |  | 30 |  | 20 |  |  |  | 13%
199 | 塞尺 | 200514000000005 | 把 | 刀口尺 | 不锈钢精制而成，测量边厚度约0.1mm，横截面是半圆形的，可以使直尺以直线形式接触工件表面，直尺的上边缘带一个隔热板，避免温度传导影响精度，前端部尖角为45度，便于检测，直线度符合德国标准DIN874/00要求 长度：300mm，宽度：约40mm,厚度约8mm。 | 个 |  |  | 30 |  | 2 |  |  |  | 13%
200 | 塞尺 | 200514000000005 | 把 | 刀口尺 | 不锈钢精制而成，测量边厚度约0.1mm，横截面是半圆形的，可以使直尺以直线形式接触工件表面，直尺的上边缘带一个隔热板，避免温度传导影响精度，前端部尖角为45度，便于检测，直线度符合德国标准DIN874/00要求 长度：150mm，宽度：约30mm,厚度约8mm。 | 个 |  |  | 30 |  | 2 |  |  |  | 13%
201 | 手动工具 | 200503000000584 | 件 | 磁性捡拾器 | 捡拾1cm³大小物品，长80cm | 把 |  |  | 30 |  | 24 |  |  |  | 13%
202 | 扳手 | 200503500000005 | 把 | 锤击扳手100 | 锤击开口扳手100mm | 把 |  |  | 30 |  | 10 |  |  |  | 13%
203 | 扳手 | 200503500000005 | 把 | 锤击扳手100 | 锤击梅花扳手100mm | 把 |  |  | 30 |  | 10 |  |  |  | 13%
204 | 扳手 | 200503500000005 | 把 | 锤击扳手95 | 锤击开口扳手95mm | 把 |  |  | 30 |  | 12 |  |  |  | 13%
205 | 扳手 | 200503500000005 | 把 | 锤击扳手95 | 锤击梅花扳手95mm | 把 |  |  | 30 |  | 12 |  |  |  | 13%
206 | 扳手 | 200503500000005 | 把 | 锤击扳手90 | 锤击开口扳手90mm | 把 |  |  | 30 |  | 12 |  |  |  | 13%
207 | 扳手 | 200503500000005 | 把 | 锤击扳手90 | 锤击梅花扳手90mm | 把 |  |  | 30 |  | 12 |  |  |  | 13%
208 | 扳手 | 200503500000005 | 把 | 锤击扳手85 | 锤击开口扳手85mm | 把 |  |  | 30 |  | 12 |  |  |  | 13%
209 | 扳手 | 200503500000005 | 把 | 锤击扳手85 | 锤击梅花扳手85mm | 把 |  |  | 30 |  | 12 |  |  |  | 13%
210 | 扳手 | 200503500000005 | 把 | 锤击扳手80 | 锤击开口扳手80mm | 把 |  |  | 30 |  | 12 |  |  |  | 13%
211 | 扳手 | 200503500000005 | 把 | 锤击扳手80 | 锤击梅花扳手80mm | 把 |  |  | 30 |  | 12 |  |  |  | 13%
212 | 扳手 | 200503500000005 | 把 | 锤击扳手75 | 锤击开口扳手75mm | 把 |  |  | 30 |  | 12 |  |  |  | 13%
213 | 扳手 | 200503500000005 | 把 | 锤击扳手75 | 锤击梅花扳手75mm | 把 |  |  | 30 |  | 12 |  |  |  | 13%
214 | 扳手 | 200503500000005 | 把 | 锤击扳手70 | 锤击开口扳手70mm | 把 |  |  | 30 |  | 12 |  |  |  | 13%
215 | 扳手 | 200503500000005 | 把 | 锤击扳手70 | 锤击梅花扳手70mm | 把 |  |  | 30 |  | 12 |  |  |  | 13%
216 | 扳手 | 200503500000005 | 把 | 锤击扳手65 | 锤击开口扳手65mm | 把 |  |  | 30 |  | 12 |  |  |  | 13%
217 | 扳手 | 200503500000005 | 把 | 锤击扳手65 | 锤击梅花扳手65mm | 把 |  |  | 30 |  | 12 |  |  |  | 13%
218 | 扳手 | 200503500000005 | 把 | 锤击扳手60 | 锤击开口扳手60mm | 把 |  |  | 30 |  | 12 |  |  |  | 13%
219 | 扳手 | 200503500000005 | 把 | 锤击扳手60 | 锤击梅花扳手60mm | 把 |  |  | 30 |  | 12 |  |  |  | 13%
220 | 扳手 | 200503500000005 | 把 | 锤击扳手55 | 锤击开口扳手55mm | 把 |  |  | 30 |  | 12 |  |  |  | 13%
221 | 扳手 | 200503500000005 | 把 | 锤击扳手55 | 锤击梅花扳手55mm | 把 |  |  | 30 |  | 12 |  |  |  | 13%
222 | 扳手 | 200503500000005 | 把 | 锤击扳手50 | 锤击开口扳手50mm | 把 |  |  | 30 |  | 10 |  |  |  | 13%
223 | 扳手 | 200503500000005 | 把 | 锤击扳手50 | 锤击梅花扳手50mm | 把 |  |  | 30 |  | 10 |  |  |  | 13%
224 | 扳手 | 200503500000005 | 把 | 锤击扳手46 | 锤击开口扳手46mm | 把 |  |  | 30 |  | 14 |  |  |  | 13%
225 | 扳手 | 200503500000005 | 把 | 锤击扳手46 | 锤击梅花扳手46mm | 把 |  |  | 30 |  | 14 |  |  |  | 13%
226 | 扳手 | 200503500000005 | 把 | 锤击扳手41 | 锤击开口扳手41mm | 把 |  |  | 30 |  | 14 |  |  |  | 13%
227 | 扳手 | 200503500000005 | 把 | 锤击扳手41 | 锤击梅花扳手41mm | 把 |  |  | 30 |  | 14 |  |  |  | 13%
228 | 扳手 | 200503500000005 | 把 | 锤击扳手38 | 锤击开口扳手38mm | 把 |  |  | 30 |  | 10 |  |  |  | 13%
229 | 扳手 | 200503500000005 | 把 | 锤击扳手38 | 锤击梅花扳手38mm | 把 |  |  | 30 |  | 10 |  |  |  | 13%
230 | 扳手 | 200503500000005 | 把 | 锤击扳手36 | 锤击开口扳手36mm | 把 |  |  | 30 |  | 14 |  |  |  | 13%
231 | 扳手 | 200503500000005 | 把 | 锤击扳手36 | 锤击梅花扳手36mm | 把 |  |  | 30 |  | 14 |  |  |  | 13%
232 | 扳手 | 200503500000005 | 把 | 锤击扳手34 | 锤击开口扳手34mm | 把 |  |  | 30 |  | 10 |  |  |  | 13%
233 | 扳手 | 200503500000005 | 把 | 锤击扳手34 | 锤击梅花扳手34mm | 把 |  |  | 30 |  | 14 |  |  |  | 13%
234 | 扳手 | 200503500000005 | 把 | 锤击扳手30 | 锤击开口扳手30mm | 把 |  |  | 30 |  | 14 |  |  |  | 13%
235 | 扳手 | 200503500000005 | 把 | 锤击扳手30 | 锤击梅花扳手30mm | 把 |  |  | 30 |  | 10 |  |  |  | 13%
236 | 扳手 | 200503500000005 | 把 | 锤击扳手27 | 锤击开口扳手27mm | 把 |  |  | 30 |  | 10 |  |  |  | 13%
237 | 扳手 | 200503500000005 | 把 | 锤击扳手27 | 锤击梅花扳手27mm | 把 |  |  | 30 |  | 10 |  |  |  | 13%
238 | 扳手 | 200503500000005 | 把 | 锤击扳手24 | 锤击开口扳手24mm | 把 |  |  | 30 |  | 10 |  |  |  | 13%
239 | 扳手 | 200503500000005 | 把 | 锤击扳手24 | 锤击梅花扳手24mm | 把 |  |  | 30 |  | 10 |  |  |  | 13%
240 | 角磨机 | 200513600000001 | 台 | 角磨机 | 锯片直径：125mm 转速档位：三档可调 空载转速：12800r/min 金属头壳，带辅助手柄 | 台 |  |  | 30 |  | 24 |  |  |  | 13%
241 | 角磨机 | 200513600000001 | 台 | 角磨机 | 锯片直径：180mm 转速档位：三档可调或无调整 空载转速：8000-13000r/min之间任意转速均可 金属头壳，带辅助手柄 | 台 |  |  | 30 |  | 8 |  |  |  | 13%
242 | 液压冲孔器 | 200300100000104 | 个 | 冲孔器 | 皮带冲：5/6/8/10/12.5/16/20/25/32 | 套 |  |  | 30 |  | 20 |  |  |  | 13%
243 | 齿轮油泵 | 120100100000002 | 台 | 齿轮油泵 | 防爆型齿轮油泵，抽透平油、液压油 ★流量：75L/min 吸油高度：4m ★扬程：30m 电压：220v或380v | 台 |  |  | 30 |  | 12 |  |  |  | 13%
244 | 千斤顶 | 200514300000001 | 个 | 薄液压千斤顶 | RSM750,行程16mm,高度80mm,外径165mm,718kN | 台 |  |  | 30 |  | 33 |  |  |  | 13%
245 | 千斤顶 | 200514300000001 | 个 | 薄液压千斤顶 | RSM300,行程12mm,高度59mm,外径115mm,293kN | 台 |  |  | 30 |  | 33 |  |  |  | 13%
246 | 千斤顶 | 200514300000001 | 个 | 薄液压千斤顶 | RSM100,行程11mm,高度43mm,外径81mm,101kN | 台 |  |  | 30 |  | 31 |  |  |  | 13%
247 | 手动工具 | 200503000000584 | 件 | 板牙套装 | 公制M4/M5/M6/M8/M10/M12/M14/M16/M18/M20/M22,每型号有3个，高速钢材质，GB/T3464.1 | 套 |  |  | 30 |  | 20 |  |  |  | 13%
248 | 手动工具 | 200503000000584 | 件 | 板牙 | G1，高速钢材质，GB/T3464.1 | 个 |  |  | 30 |  | 10 |  |  |  | 13%
249 | 手动工具 | 200503000000584 | 件 | 板牙 | G7/8，高速钢材质，GB/T3464.1 | 个 |  |  | 30 |  | 10 |  |  |  | 13%
250 | 手动工具 | 200503000000584 | 件 | 板牙 | G3/4，高速钢材质，GB/T3464.1 | 个 |  |  | 30 |  | 10 |  |  |  | 13%
251 | 手动工具 | 200503000000584 | 件 | 板牙 | 板牙G5/8，高速钢材质，GB/T3464.1 | 个 |  |  | 30 |  | 10 |  |  |  | 13%
252 | 手动工具 | 200503000000584 | 件 | 板牙 | 板牙G1/2，高速钢材质，GB/T3464.1 | 个 |  |  | 30 |  | 10 |  |  |  | 13%
253 | 手动工具 | 200503000000584 | 件 | 板牙 | 板牙G3/8，高速钢材质，GB/T3464.1 | 个 |  |  | 30 |  | 10 |  |  |  | 13%
254 | 手动工具 | 200503000000584 | 件 | 板牙 | M60，标准牙距，高速钢材质，GB/T3464.1 | 个 |  |  | 30 |  | 10 |  |  |  | 13%
255 | 手动工具 | 200503000000584 | 件 | 板牙 | M56，标准牙距，高速钢材质，GB/T3464.1 | 个 |  |  | 30 |  | 10 |  |  |  | 13%
256 | 手动工具 | 200503000000584 | 件 | 板牙 | M52，标准牙距，高速钢材质，GB/T3464.1 | 个 |  |  | 30 |  | 10 |  |  |  | 13%
257 | 手动工具 | 200503000000584 | 件 | 板牙 | M48，标准牙距，高速钢材质，GB/T3464.1 | 个 |  |  | 30 |  | 10 |  |  |  | 13%
258 | 手动工具 | 200503000000584 | 件 | 板牙 | M42，标准牙距，高速钢材质，GB/T3464.1 | 个 |  |  | 30 |  | 10 |  |  |  | 13%
259 | 手动工具 | 200503000000584 | 件 | 板牙 | M39，标准牙距，高速钢材质，GB/T3464.1 | 个 |  |  | 30 |  | 10 |  |  |  | 13%
260 | 手动工具 | 200503000000584 | 件 | 板牙 | M36，标准牙距，高速钢材质，GB/T3464.1 | 个 |  |  | 30 |  | 10 |  |  |  | 13%
261 | 手动工具 | 200503000000584 | 件 | 板牙 | M30，标准牙距，高速钢材质，GB/T3464.1 | 个 |  |  | 30 |  | 10 |  |  |  | 13%
262 | 手动工具 | 200503000000584 | 件 | 板牙 | M27，标准牙距，高速钢材质，GB/T3464.1 | 个 |  |  | 30 |  | 10 |  |  |  | 13%
263 | 手动工具 | 200503000000584 | 件 | 板牙 | M24，标准牙距，高速钢材质，GB/T3464.1 | 个 |  |  | 30 |  | 10 |  |  |  | 13%
264 | 液压搬运车 | 200102900000003 | 台 | 液压油桶搬运车 | 手动液压油桶搬运车，运输200L标准透平油桶，鹰嘴夹头，有抱箍，聚氨酯轮 | 台 |  |  | 30 |  | 13 |  |  |  | 13%
265 | 脚手架 | 210200100000065 | 台 | 安全爬梯脚手架 | 桥梁施工安全梯笼、机坑马道，机坑深20m，顶棚要双层 承重等级：每层500Kg 最大高度：20m 需提供设计说明书、试验报告，设计文件工厂出具，文件到货时提供 | 套 |  |  | 30 |  | 6 |  |  |  | 13%
266 | 手动工具 | 200503000000584 | 件 | 牙规 | 52件装螺纹规 | 把 |  |  | 30 |  | 30 |  |  |  | 13%
267 | 手动工具 | 200503000000584 | 件 | 手动液压泵 | 适配手动液压泵：p59压力700公斤 POWER TEAM 配置高压软管 | 个 | POWER TEAM |  | 30 |  | 18 |  |  |  | 13%
268 | 手动工具 | 200503000000584 | 件 | 手动液压泵 | 适配手动液压泵：P-392 ENERPAC 配置高压软管 | 个 | ENERPAC |  | 30 |  | 18 |  |  |  | 13%
269 | 手动工具 | 200503000000584 | 件 | 手动液压泵 | 适配手动液压泵： P-142 ENERPAC 配置高压软管 | 个 | ENERPAC |  | 30 |  | 18 |  |  |  | 13%
270 | 起吊设备 | 120100700000010 | 台 | 卸扣 | 20t，弓型，合金锻钢材质，符合2415-2004规定的技术要求 | 个 |  |  | 30 |  | 15 |  |  |  | 13%
271 | 起吊设备 | 120100700000010 | 台 | 卸扣 | 40t，弓型，合金锻钢材质，符合2415-2004规定的技术要求 | 个 |  |  | 30 |  | 15 |  |  |  | 13%
272 | 起吊设备 | 120100700000010 | 台 | 卸扣 | 20t，U型，合金锻钢材质，符合2415-2004规定的技术要求 | 个 |  |  | 30 |  | 15 |  |  |  | 13%
273 | 起吊设备 | 120100700000010 | 台 | 卸扣 | 40t，U型，合金锻钢材质，符合2415-2004规定的技术要求 | 个 |  |  | 30 |  | 15 |  |  |  | 13%
274 | 起吊设备 | 120100700000010 | 台 | 移动式龙门架 | 宽：3.5m 高：3m ★起吊重量：2t 上下左右四个方向全是电动，前后两个方向移动手推？ 带设计文件、检测报告，设计文件为工厂提供，随物资到货提供；检测报告为具有CMA资质的检测单位提供 | 台 |  |  | 30 |  | 4 |  |  |  | 13%
275 | 钢丝绳 | 140200100000007 | 米 | 钢丝绳 | 2220/1700KN(45°/90°) φ 80 周长8米，符合GB/T 20118钢丝绳通用技术条件标准；安全系数不小于6，带检测报告，检测报告为具有CMA资质的检测单位提供 | 条 |  |  | 30 |  | 4 |  |  |  | 13%
276 | 钢丝绳 | 140200100000007 | 米 | 钢丝绳 | 556/424KN(45°/90°) φ40 周长6米，符合GB/T 20118钢丝绳通用技术条件标准；安全系数不小于6，带检测报告，检测报告为具有CMA资质的检测单位提供 | 条 |  |  | 30 |  | 4 |  |  |  | 13%
277 | 钢丝绳 | 140200100000007 | 米 | 钢丝绳 | 556/424KN(45°/90°) φ40 周长4米，符合GB/T 20118钢丝绳通用技术条件标准；安全系数不小于6，带检测报告，检测报告为具有CMA资质的检测单位提供 | 条 |  |  | 30 |  | 4 |  |  |  | 13%
278 | 钢丝绳 | 140200100000007 | 米 | 钢丝绳 | 钢丝绳吊索(30t*2m环绳） ★30t*2m钢丝绳吊索(环绳） ★6*37+FC-16mm 带检测报告，检测报告为具有CMA资质的检测单位提供 | 条 |  |  | 30 |  | 4 |  |  |  | 13%
279 | 吊环 | 200503000000281 | 个 | 吊环 | DIN580标准，12.9级，吊环M64 16t | 个 |  |  | 30 |  | 40 |  |  |  | 13%
280 | 吊环 | 200503000000281 | 个 | 吊环 | DIN580标准，12.9级，吊环M56 10t | 个 |  |  | 30 |  | 40 |  |  |  | 13%
281 | 吊环 | 200503000000281 | 个 | 吊环 | DIN580标准，12.9级，吊环M48 8t | 个 |  |  | 30 |  | 40 |  |  |  | 13%
282 | 吊环 | 200503000000281 | 个 | 吊环 | DIN580标准，12.9级，吊环M42 6.3t | 个 |  |  | 30 |  | 40 |  |  |  | 13%
283 | 吊绳 | 200503000000283 | 条 | 吊带 | 符合JB/T8521.2-2007；单绳柔性，8t 1m，安全系数不小于6，带检测报告，检测报告为具有CMA资质的检测单位提供 | 条 |  |  | 30 |  | 20 |  |  |  | 13%
284 | 吊绳 | 200503000000283 | 条 | 吊带 | 符合JB/T8521.2-2007；单绳柔性，8t 3m，安全系数不小于6，带检测报告，检测报告为具有CMA资质的检测单位提供 | 条 |  |  | 30 |  | 22 |  |  |  | 13%
285 | 吊绳 | 200503000000283 | 条 | 吊带 | 符合JB/T8521.2-2007；单绳柔性，8t 6m，安全系数不小于6，带检测报告，检测报告为具有CMA资质的检测单位提供 | 条 |  |  | 30 |  | 22 |  |  |  | 13%
286 | 吊绳 | 200503000000283 | 条 | 吊带 | 符合JB/T8521.2-2007；单绳柔性，8t 10m，安全系数不小于6，带检测报告，检测报告为具有CMA资质的检测单位提供 | 条 |  |  | 30 |  | 22 |  |  |  | 13%
287 | 吊绳 | 200503000000283 | 条 | 吊带 | 符合JB/T8521.2-2007；环形柔性，8t 3m，安全系数不小于6，带检测报告，检测报告为具有CMA资质的检测单位提供 | 条 |  |  | 30 |  | 22 |  |  |  | 13%
288 | 吊绳 | 200503000000283 | 条 | 吊带 | 符合JB/T8521.2-2007；环形柔性，8t 6m，安全系数不小于6，带检测报告，检测报告为具有CMA资质的检测单位提供 | 条 |  |  | 30 |  | 22 |  |  |  | 13%
289 | 吊绳 | 200503000000283 | 条 | 吊带 | 符合JB/T8521.2-2007；环形柔性，8t 10m，安全系数不小于6，带检测报告，检测报告为具有CMA资质的检测单位提供 | 条 |  |  | 30 |  | 22 |  |  |  | 13%
290 | 吊绳 | 200503000000283 | 条 | 吊带 | 符合JB/T8521.2-2007；环形柔性，10t 3m，安全系数不小于6，带检测报告，检测报告为具有CMA资质的检测单位提供 | 条 |  |  | 30 |  | 22 |  |  |  | 13%
291 | 吊绳 | 200503000000283 | 条 | 吊带 | 符合JB/T8521.2-2007；环形柔性，10t 6m，安全系数不小于6，带检测报告，检测报告为具有CMA资质的检测单位提供 | 条 |  |  | 30 |  | 22 |  |  |  | 13%
292 | 吊绳 | 200503000000283 | 条 | 吊带 | 符合JB/T8521.2-2007；环形柔10t 10m，安全系数不小于6，带检测报告，检测报告为具有CMA资质的检测单位提供 | 条 |  |  | 30 |  | 22 |  |  |  | 13%
293 | 吊绳 | 200503000000283 | 条 | 吊带 | 符合JB/T8521.2-2007；环形柔性，15t 3m，安全系数不小于6，带检测报告，检测报告为具有CMA资质的检测单位提供 | 条 |  |  | 30 |  | 22 |  |  |  | 13%
294 | 吊绳 | 200503000000283 | 条 | 吊带 | 符合JB/T8521.2-2007；环形柔性，15t 6m，安全系数不小于6，带检测报告，检测报告为具有CMA资质的检测单位提供 | 条 |  |  | 30 |  | 22 |  |  |  | 13%
295 | 吊绳 | 200503000000283 | 条 | 吊带 | 符合JB/T8521.2-2007；环形柔性，15t 10m，安全系数不小于6，带检测报告，检测报告为具有CMA资质的检测单位提供 | 条 |  |  | 30 |  | 22 |  |  |  | 13%
296 | 吊绳 | 200503000000283 | 条 | 吊带 | 符合JB/T8521.2-2007；环形柔性，20t 3m，安全系数不小于6，带检测报告，检测报告为具有CMA资质的检测单位提供 | 条 |  |  | 30 |  | 22 |  |  |  | 13%
297 | 吊绳 | 200503000000283 | 条 | 吊带 | 符合JB/T8521.2-2007；环形柔性，20t 6m，安全系数不小于6，带检测报告，检测报告为具有CMA资质的检测单位提供 | 条 |  |  | 30 |  | 22 |  |  |  | 13%
298 | 吊绳 | 200503000000283 | 条 | 吊带 | 符合JB/T8521.2-2007；环形柔性，20t 10m，安全系数不小于6，带检测报告，检测报告为具有CMA资质的检测单位提供 | 条 |  |  | 30 |  | 22 |  |  |  | 13%
299 | 焊接机 | 200503000000366 | 台 | 开放式管管焊机 | 主机：XD-K400程控电源 焊接电流：10~400A 焊枪长度：8m 最大功率：18kW 输入电压：380V 显示：10寸触摸屏 设备体积重量：820*420*660mm（重58kg） 焊钳型号：K-76 | 台 |  |  | 30 |  | 5 |  |  |  | 13% | 拆分采购项目
299.1 |  |  |  | 开放式管管焊机 | 主机：XD-K400程控电源 焊接电流：10~400A 焊枪长度：8m 最大功率：18kW 输入电压：380V 显示：10寸触摸屏 设备体积重量：820*420*660mm（重58kg） 焊钳型号：K-114 | 台 |  |  | 31 |  | 5 |  |  |  | 13% | 拆分采购项目
299.2 |  |  |  | 开放式管管焊机 | 主机：XD-K400程控电源 焊接电流：10~400A 焊枪长度：8m 最大功率：18kW 输入电压：380V 显示：10寸触摸屏 设备体积重量：820*420*660mm（重58kg） 焊钳型号：K-168 | 台 |  |  | 32 |  | 5 |  |  |  | 13% | 拆分采购项目
299.3 |  |  |  | 开放式管管焊机 | 主机：XD-K400程控电源 焊接电流：10~400A 焊枪长度：8m 最大功率：18kW 输入电压：380V 显示：10寸触摸屏 设备体积重量：820*420*660mm（重58kg） 焊钳型号：K-219，K-273 | 台 |  |  | 33 |  | 5 |  |  |  | 13% | 拆分采购项目
299.4 |  |  |  | 开放式管管焊机 | 主机：XD-K400程控电源 焊接电流：10~400A 焊枪长度：8m 最大功率：18kW 输入电压：380V 显示：10寸触摸屏 设备体积重量：820*420*660mm（重58kg） 焊钳型号：K-325 | 台 |  |  | 34 |  | 5 |  |  |  | 13% | 拆分采购项目
299.5 |  |  |  | 开放式管管焊机 | 主机：XD-K400程控电源 焊接电流：10~400A 焊枪长度：8m 最大功率：18kW 输入电压：380V 显示：10寸触摸屏 设备体积重量：820*420*660mm（重58kg） 焊钳型号：K-76，K-114，K-168，K-219，K-273，K-325 | 台 |  |  | 35 |  | 5 |  |  |  | 13% | 拆分采购项目
300 | 焊接机 | 200503000000366 | 台 | 封闭式管管焊钳 | 焊枪代码：40/80/120/170 ★搭配电源系统：XD-20W/XD-PD100/XD-PD200 线缆长度：8m | 台 |  |  | 60 |  | 1 |  |  |  | 13% | 拆分采购项目
300.1 |  |  |  | 封闭式管管焊钳 | 焊枪代码：40 ★搭配电源系统：XD-20W/XD-PD100/XD-PD200 线缆长度：8m | 台 |  |  | 60 |  | 1 |  |  |  | 13% | 拆分采购项目
300.2 |  |  |  | 封闭式管管焊钳 | 焊枪代码：80 ★搭配电源系统：XD-20W/XD-PD100/XD-PD200 线缆长度：8m | 台 |  |  | 60 |  | 1 |  |  |  | 13% | 拆分采购项目
300.3 |  |  |  | 封闭式管管焊钳 | 焊枪代码：120 ★搭配电源系统：XD-20W/XD-PD100/XD-PD200 线缆长度：8m | 台 |  |  | 60 |  | 1 |  |  |  | 13% | 拆分采购项目
301 | 焊接机 | 200503000000366 | 台 | 管道坡口机 | 内涨式管端坡口机 型号：ISY-250-II ★电机功率：1.43kW ★电压：220V ★最高转速：16rpm 机器净重：43kg | 台 |  |  | 60 |  | 11 |  |  |  | 13%
302 | 焊接机 | 200503000000366 | 台 | 管道坡口机 | 内涨式管端坡口机 型号：ISY-351 ★电机功率：1.43kW ★电压：220V ★最高转速：10rpm 机器净重：50kg | 台 |  |  | 60 |  | 11 |  |  |  | 13%
303 | 焊接机 | 200503000000366 | 台 | 管道坡口机 | 内涨式管端坡口机 型号：ISY-150 ★电机功率：1.4kW ★电压：220V ★最高转速：30rpm 机器净重：21kg | 台 |  |  | 60 |  | 11 |  |  |  | 13%
304 | 焊接机 | 200503000000366 | 台 | 管道坡口机 | 内涨式管端坡口机 型号：ISY-120T ★电机功率：1.4kW ★电压：220V ★最高转速：0-50rpm调速 机器净重：15kg | 台 |  |  | 60 |  | 11 |  |  |  | 13%
305 | 焊接机 | 200503000000366 | 台 | 管道坡口机 | 内涨式管端坡口机 型号：ISY-80T ★电机功率：1.4kW ★电压：220V ★最高转速：0-53rpm调速 机器净重：10kg | 台 |  |  | 60 |  | 11 |  |  |  | 13%
306 | 焊接机 | 200503000000366 | 台 | 管道坡口机 | 内涨式管端坡口机 型号：ISY-28TN-3 ★电机功率：1.4kW ★电压：220V ★最高转速：0-70rpm调速 机器净重：10kg | 台 |  |  | 60 |  | 11 |  |  |  | 13%
307 | 电动工具 | 200503000000254 | 件 | 超高压气动泵 | ★工作压力：1500-1800bar ★气源压力7bar； 包含1个三通分配器及2个快速母接头； 配套：软管20米2根，每根软管带有液压快速接头 ，软管耐压等级≥1500bar； 快速接头，其中软管接头尺寸应与连接三通接头尺寸及液压泵接头尺寸相匹配 | 台 |  |  | 30 |  | 2 |  |  |  | 13%
308 | 切割机 | 200503000000055 | 台 | 等离子切割机 | 输入电压：三相380V ★品质切割厚度：30mm ★极限切割厚度：40mm 输入功率：15kW 焊条直径：1.6-5.0mm 手工焊电流：240A 负载持续率：不小于60% 气泵功率：不小于1600W 供气方式：内置+外接 需配10只喷嘴、10只电极、5米接地线2根，10米等离子切割枪2把，快速插头等配件。 | 台 |  |  | 30 |  | 7 |  |  |  | 13%
309 | 电动工具 | 200503000000254 | 件 | 高压水枪 | ★额定功率：2500W ★工作压力：0-130bar 流量：12.6L/min 额定电压：220V/50Hz 需配置金属高压长枪 、10m钢丝管、30m进水管、过滤网以及0°、15°、25°、40°喷嘴各4个，共12 个 | 台 |  |  | 30 |  | 8 |  |  |  | 13%
310 | 切割机 | 200503000000055 | 台 | 激光切割机 | 要配带空压机 电压：380V ★功率：3000-8000W ★重复定位精度：小于±0.03mm ★Y轴定位精度：小于±0.05mm ★最小线宽：小于0.5mm 切割速度：大于35M/min 切割厚度：不小于20mm，切割材质不锈钢，6000W | 台 |  |  | 60 |  | 3 |  |  |  | 13%
311 | 手动工具 | 200503000000584 | 件 | 力矩倍增器 10000N·m | ★最大力矩：10000N·m 类型：平板式 ★输入头尺寸：1/2寸 ★输出头尺寸：1-1/2寸 配置：拆卸M32/M36/M42/M48/M56/M64 螺栓套筒，各1个 | 个 |  |  | 30 |  | 3 |  |  |  | 13%
312 | 手动工具 | 200503000000584 | 件 | 液压叉车 | ★最大载重：5000KG 货叉离地高度：不大于85mm 货叉升最高：不小于195mm 货叉长度：不小于1200mm ★叉车总长：小于1500mm 叉车总宽：小于850mm 轮子材质：尼龙轮 | 台 |  |  | 30 |  | 8 |  |  |  | 13%
313 | 叉车 | 190203300000001 | 辆 | 液压叉车 | ★最大载重：2000KG 货叉离地高度：不大于85mm 货叉升最高：不小于195mm 货叉长度：不小于1000mm ★叉车总长：小于1200mm 叉车总宽：小于550mm 轮子材质：尼龙轮 | 台 |  |  | 30 |  | 6 |  |  |  | 13%
314 | 手动工具 | 200503000000584 | 件 | 圆盘锯 | ★锯片直径：235mm ★电压：220V 输入功率：2050W 切割深度：90°85mm/45°65mm 配60齿圆锯片5片 | 台 |  |  | 30 |  | 6 |  |  |  | 13%
315 | 电动工具 | 200503000000254 | 件 | 套丝机 | ★电压：220V 电机功率：1000W，50Hz，感应电机 ★加工范围：1/2”-2”（DN15-DN50） ★管牙能力：英制管螺纹，美制管螺纹 | 台 |  |  | 30 |  | 3 |  |  |  | 13%
316 | 力矩扳手及配件 | 120039006047 | SET | 力矩扳手 | ★力矩范围：400-2000N·m ★精度：±3% ★接口：1"=25mm ★配套1英寸方头棘轮 | 套 |  |  | 30 |  | 6 |  |  |  | 13%
317 | 力矩扳手及配件 | 120039006047 | SET | 力矩扳手 | ★力矩范围：100-500N·m ★精度：±3% ★接口：3/4"=19mm ★配套3/4方头棘轮 | 套 |  |  | 30 |  | 6 |  |  |  | 13%
318 | 千斤顶 | 200514300000001 | 个 | 脚踏式千斤顶 | 2T，最低高度1m，最高高度2m | 个 |  |  | 30 |  | 4 |  |  |  | 13%
319 | 工具箱 | 200503100000006 | 个 | 工具箱 | 20寸零件46.5×23×20厘米双层锁扣，防滑握把，双层托盘带零件盒 | 个 |  |  | 30 |  | 24 |  |  |  | 13%
320 | 直接中间接头 | 200503000000726 | 包 | 接头套装 | 72件套压力转换接头组M20x1.5外螺纹转常规螺纹如下 M10x1.0内（外）螺纹各1件 M12x1.0内（外）螺纹各1件 M12x1.25内（外）螺纹各1件 M14x1.5内（外）螺纹各1件 M16x1.5内（外）螺纹各1件 M20x1.5内（外）螺纹各1件 1/8NPT内（外）螺纹各1件 1/4NPT内（外）螺纹各1件 1/2NPT内（外）螺纹各1件 G1/4内（外）螺纹各1件 G1/2内（外）螺纹各1件 G3/8内（外）螺纹各1件 ZG1/8内（外）螺纹各1件 ZG1/4内（外）螺纹各1件 ZG1/2内（外）螺纹各1件 ZG3/8内（外）螺纹各1件 中6导向1件08导向1件 3/8NPT内（外）螺纹各1件 材质：304不锈钢（加厚）气管快插6mm1件 气管快插8mm1件 重量：7.9kgG1/8内（外）螺纹各1件 箱体尺寸：420x360x120mm鱼尾纹三通导向接头68各1件 去毛刺刮刀x1件 轴向表校验用直角过渡接头x1件 M20x1.5螺纹三通x1件 多用起针器x1 套活动扳手x1件 扳手x6件 连接软管气压x1件 连接软管液压x1件 螺纹样板 x 各2套 二通x8件 三通x8件 四通x4件 密封圈x50个 生料带x1卷 卷尺x1把 仪表箱x1件 备注：接头需标记规格型号标识。 | 套 |  |  | 30 |  | 12 |  |  |  | 13%
321 | 扳手 | 200503500000005 | 把 | 开口梅花扳手组套 | 1.必须包含以下尺寸，优质合金钢锻造：2.10,11,12,13,14,15,16,17,18,19,20,21,22,23,24,25,26,27,28,29,30,32,34mm | 组 |  |  | 30 |  | 34 |  |  |  | 13%
322 | 棘轮扳手组套 | 200503700000001 | 套 | 开口梅花扳手组套 | 多用途棘轮换向梅开扳手组套 6件套 多用途棘轮换向梅开扳手组套 产品清单：内含6件套：对边宽8mm10mm12mm13mm17mm19mm 涵盖最常见尺寸的6件套。得益于梅花扳手的15°倾角，手指操作空间更大，可以更好地避开障碍物。．多重棘轮形状，适合拧转五种最常见的螺钉头（公制六角头、公制方头、公制十二角头、英制六角头、外 TX 头）．驱动套头：环侧为十二角，细齿，72齿，带换向柄，可顺时针和逆时针旋转．材质：铬钒钢．表面：镀铬，高光亮抛光．几何形状：头部偏置：15．环侧倾斜157 | 组 |  |  | 30 |  | 26 |  |  |  | 13%
323 | 人字梯 | 200103300000001 | 架 | 铝合金人字梯 | 铝合金伸缩人字梯子 8m 银色 | 把 |  |  | 30 |  | 13 |  |  |  | 13%
324 | 移动登高梯 | 200301800010006 | 套 | 铝制伸缩单梯 | 便携式伸缩单梯，10m | 把 |  |  | 30 |  | 13 |  |  |  | 13%
325 | 钢丝钳 | 200514400000005 | 把 | 钳子套装 | 绝缘耐压钳组套，钢丝钳8英寸，最大剪切能力中硬钢丝2.0毫米， 斜嘴钳6英寸最大剪切能力中硬钢丝1.6毫米， 尖嘴钳6英寸最大剪切能力中硬钢丝1.6毫米 | 个 |  |  | 30 |  | 20 |  |  |  | 13%
326 | 压线钳 | 200511100010001 | 把 | 手动液压压线钳 | 液压钳压线钳端子钳10-120平方手动压接电缆铜鼻子压力钳电工专用工作压力8t，工作行程16毫米， 压接范围铝端子16~95平方毫米铜端子10~120平方毫米 模具配置10-16-25-35-50-70-95-120平方毫米 | 把 |  |  | 30 |  | 12 |  |  |  | 13%
327 | 组合套筒 | 200503000000748 | 件 | 套筒组套 | 完整的1/4六方套筒棘轮扳手组套 32件套， 1件杠杆式棘轮·1件倾斜延长杆，25毫米. 1件延长杆，150毫米. 1件挠性延长杆，150毫米. 1件万向节 1件1/4英寸螺丝刀手柄. 12件扳手套筒头，尺寸：4、5、5.5、6、7、8、9、10、11、12、13、14毫米. 3件 PH 扳手套筒头： PH 1、 PH 2、 PH 3. 3件六角扳手套筒头：4、5、6毫米. 7件 TX 扳手套筒头： TX 10、15、20、25、27、30、40. 1件一字扳手套筒头0.8x5.5 | 组 |  |  | 30 |  | 55 |  |  |  | 13%
328 | 组合套筒 | 200503000000748 | 件 | 套筒组套 | 技术说明: 驱动/连接件，符合 DIN 3122 / 3123 标准要求，套筒扳手套筒，符合 DIN 3124 标准要求，外四方，符合 DIN 3120-B 20 标准要求，带有弹簧销，内四方，符合 DIN 3120-D 20 标准要求，带有钻孔和解锁按钮。 材料: 采用铬合金钢制成，在镀镍层上再镀铬，抗龟裂。 供货范围: 9 个套筒扳手头 − 六角:规格尺寸 32；34；36；38；41；46；50；55；60 1 个滑动头 1 个弯角节头: 1 件 2 根加长杆: 长200 和 400 mm 1 个棘轮头 1 根手柄 收存于: 钢板工具盒 | 件 |  |  | 30 |  | 7 |  |  |  | 13%
329 | 组合套筒 | 200503000000748 | 件 | 棘轮—套筒套装 | 多功能球头棘轮扳手，带可变手柄和基本套筒扳手，27 件 内含：27 件 球头棘轮 2 件延长杆： 50、150 毫米 万向节 9 件套筒扳手嵌件： 6、7、8、9、10、11、12、13、14 3 件 PH 套筒扳手嵌件： PH 1、PH 2、PH 3 3 件套筒扳手嵌件，用于六角套筒： 4、5、6 毫米 7 件 TX 套筒扳手嵌件： TX 10、15、20、25、27、30、40 1 件一字套筒扳手嵌件： 1.0 x 5.5 | 套 |  |  | 30 |  | 4 |  |  |  | 13%
330 | 组合套筒 | 200503000000748 | 件 | 套筒组套 | 套筒扳手套筒，符合 DIN 3124 标准要求， 外四方，符合 DIN 3120-B 20 标准要求， 带有棘轮扳手、加长杆、转接头等 套筒必须包含以下尺寸：10,11,12,13,14,15,17,19,22,24,27,30,32mm | 套 |  |  | 30 |  | 5 |  |  |  | 13%
331 | 组合套筒 | 200503000000748 | 件 | 套筒组套 | 完整的 1/2 英寸 24 件套，质量上乘，可满足苛刻的功能和耐用性要求，带换向柄。 带有棘轮扳手、角向延长杆、延长杆、万向头 套筒尺寸包含10,11,12,13,14,15,16,17,18,19,20,21,22,24,26,27,28,30,32mm | 套 |  |  | 30 |  | 11 |  |  |  | 13%
332 | 组合套筒 | 200503000000748 | 件 | 套筒棘轮扳手组套 | 1/4-1/2六方套筒棘轮扳手组套-56PCS | 套 |  |  | 30 |  | 6 |  |  |  | 13%
333 | 组合套筒 | 200503000000748 | 件 | 套筒扳手套装 | 56 件。丰富的 1/4 英寸和 1/2 英寸组合套装适用于各种应用，棘轮带换向手柄。 内含：56 件 交货范围 1/4 英寸： 1 件棘轮 1 件延长件，尺寸 100、150 毫米 1 件万向节 12 种套筒扳手，尺寸 4、5、5.5、6、7、8、9、10、11、12、13、14 毫米 交货范围 1/2 英寸： 1 件棘轮 1 件延长件，尺寸 125、250 毫米 1 件万向节 19 种套筒扳手，尺寸 10、11、12、13、14、15、16、17、18、19、20、21、22、24、26、27、28、30、32 毫米 1 件手柄 1/4 英寸： 1 件带速换夹头的转接头 15 件批头：PH 1、2、3；一字 0.8 x 5.5 毫米；六角套筒。尺寸 3、4、5、6；TX 10、15、20、25、27、30、40 | 套 |  |  | 30 |  | 5 |  |  |  | 13%
334 | 组合套筒 | 200503000000748 | 件 | 套筒组套 | 10mm系列胶柄快速脱落棘轮扳手*1件； 10mm系列标准接杆3"*1件； 10mm系列6角套筒*12件(8,9,10，11，12，13，14，15，16，17，18，19mm）； •镜面抛光经久耐用，塑盒包装方便收纳。 | 套 |  |  | 30 |  | 4 |  |  |  | 13%
335 | 组合套筒 | 200503000000748 | 件 | 棘轮套筒扳手套装 | 1/4” 84T棘轮扳手，批头适配器，滑动T杆 套筒：(4、4.5、5、5.5、6、7、8、9、10、11、12、13)mm B-65567深套筒：(5、6、7、8、9、110、11、12、13)mm 批头：(T8、T10、T15、T20、T25、T27、T30、T40)x25mm 延长杆：3"、6” | 套 |  |  | 30 |  | 3 |  |  |  | 13%
336 | LAN网配件，光纤分配盒 | 034900900000002 | 个 | 分光器 | 1.接口类型：LC/SC/FC/ST；光纤线径：2.00mm/3.00mm；分光数：≧1分2； ★2.波长：1310nm/1550nm；工作温度：-40℃~+85℃； ★3.分光误差：<0.8dB；插入损耗：<2.4dB；回波损耗：>55dB；光纤网络信号均匀分发； 拔插次数≧2000次；弯曲半径：30nm；抗拉强度：70N。 | 个 |  |  | 30 |  | 7 |  |  |  | 13%
337 | 工具车 | 190201600010001 | 台 | 工具车 | 抽屉式多功能移动工具车套组，八抽屉柜型，1180×480×830 负载300千克以上，材料钢材，颜色红色 | 台 |  |  | 30 |  | 13 |  |  |  | 13%
338 | 扳手 | 200503500000005 | 把 | 活动扳手 | 高碳钢材质，表面镀镍，激光刻度，18寸 | 把 |  |  | 30 |  | 7 |  |  |  | 13%
339 | 扳手 | 200503500000005 | 把 | 活动扳手 | 高碳钢材质，表面镀镍，激光刻度，24寸 | 把 |  |  | 30 |  | 8 |  |  |  | 13%
340 | 扳手 | 200503500000005 | 把 | 力矩扳手 | 10-120N.m 3%精度 铬钒钢材质 双向棘轮 | 把 |  |  | 30 |  | 10 |  |  |  | 13%
341 | 扳手 | 200503500000005 | 把 | 力矩扳手 | 20-240N.m 3%精度 铬钒钢材质 双向棘轮 | 把 |  |  | 30 |  | 8 |  |  |  | 13%
342 | 扳手 | 200503500000005 | 把 | 力矩扳手 | 40-400N.m 3%精度 铬钒钢材质 双向棘轮 | 把 |  |  | 30 |  | 8 |  |  |  | 13%
343 | 扳手 | 200503500000005 | 把 | 力矩扳手 | 100-600N.m 3%精度 铬钒钢材质 双向棘轮 | 把 |  |  | 30 |  | 8 |  |  |  | 13%
344 | 扳手 | 200503500000005 | 把 | 力矩扳手 | 200-1000N.m 3%精度 铬钒钢材质 双向棘轮 | 把 |  |  | 30 |  | 8 |  |  |  | 13%
345 | 扳手 | 200503500000005 | 把 | 力矩扳手 | 600-1800N.m 3%精度 铬钒钢材质 双向棘轮 | 把 |  |  | 30 |  | 8 |  |  |  | 13%
346 | 手推车 | 200507800020001 | 辆 | 手推车 | 双层手推车，900*600mm，承重不低于300公斤 带检验报告 带防松螺帽及加厚螺帽 噪声＜50db 主体材质pp | 个 |  |  | 30 |  | 12 |  |  |  | 13%
347 | 套筒 | 200503000000113 | 个 | 套筒组套 | 套筒扳手套筒，符合 DIN 3124 标准要求， 外四方，符合 DIN 3120-B 20 标准要求， 带有棘轮扳手、加长杆、转接头等 套筒必须包含以下尺寸：32；34；36；38；41；46；50；55；60 | 套 |  |  | 30 |  | 22 |  |  |  | 13%
348 | 多用螺丝刀 | 200505600000001 | 套 | 螺丝刀套装 | 1件螺丝刀手柄 1件精密旋转帽 1件螺丝刀杆，一字0.4×2.5×150 1件螺丝刀杆，一字0.5×3.0×175 1件螺丝刀杆，一字0.6×3.5×175 1件螺丝刀杆，一字0.8×4.0×175 1件螺丝刀杆，一字1.0×5.5×175 1件螺丝刀杆，一字1.2×6.5×175 1件螺丝刀杆，PH 1，155 1件螺丝刀杆，PH 2，175 1件螺丝刀杆，PZ 2，175 1件螺丝刀杆，TX 10，175 1件螺丝刀杆，TX 15，175 1件螺丝刀杆，TX 20，175 注：螺丝刀应批覆耐高压绝缘层（1000V） | 套 |  |  | 30 |  | 25 |  |  |  | 13%
349 | 螺丝刀 | 200505600000002 | 把 | 螺丝刀 | 螺丝刀，一字0.4×2.5×150 注：螺丝刀应批覆耐高压绝缘层（1000V） | 把 |  |  | 30 |  | 18 |  |  |  | 13%
350 | 螺丝刀 | 200505600000002 | 把 | 螺丝刀 | 螺丝刀，一字0.5×3.0×175 注：螺丝刀应批覆耐高压绝缘层（1000V） | 把 |  |  | 30 |  | 18 |  |  |  | 13%
351 | 螺丝刀 | 200505600000002 | 把 | 螺丝刀 | 螺丝刀，一字0.6×3.5×175 注：螺丝刀应批覆耐高压绝缘层（1000V） | 把 |  |  | 30 |  | 18 |  |  |  | 13%
352 | 螺丝刀 | 200505600000002 | 把 | 螺丝刀 | 螺丝刀，一字0.8×4.0×175 注：螺丝刀应批覆耐高压绝缘层（1000V） | 把 |  |  | 30 |  | 18 |  |  |  | 13%
353 | 高压清洗机 | 050017000084 | 台 | 高压清洗机 | 水压≥50bar，流量≥5L/min，电压：220VAC，进水温度：0~40℃，额定功率：＞1200W | 台 |  |  | 30 |  | 18 |  |  |  | 13%
354 | 除湿器 | 230100100000001 | 套 | 除水器 | 如同除湿器，除水率＞99%，处理风量大于0.36m3/min，尺寸：390*400*720mm，功率：大于1000w | 台 |  |  | 30 |  | 10 |  |  |  | 13%
355 | 电焊钳 | 200503000000048 | 把 | 封闭式管管焊钳 | 焊枪代码：40/80/120/170 搭配电源系统：XD-20W/XD-PD100/XD-PD200 线缆长度：8m | 套 |  |  | 30 |  | 10 |  |  |  | 13%
356 | 撬棍 | 200514200000002 | 个 | 撬棍 | 18x400MM | 把 |  |  | 30 |  | 40 |  |  |  | 13%
357 | 撬棍 | 200514200000002 | 个 | 撬棍 | 20x600MM | 把 |  |  | 30 |  | 38 |  |  |  | 13%
358 | 撬棍 | 200514200000002 | 个 | 撬棍 | 22x1000MM | 把 |  |  | 30 |  | 38 |  |  |  | 13%
359 | 扳手 | 200503500000005 | 把 | 双头开口扳手套件12PCS | 标准：DIN 3110 / DIN 475-2 材质：铬钒钢 表面：亚光镀铬，头部抛光 几何形状：开口侧倾斜 15º | 套 |  |  | 30 |  | 13 |  |  |  | 13%
360 | 紫铜棒 | 140200300000030 | 公斤 | 紫铜棒 | Φ20*200mm，计量单位为米，供货时按1米5根，每根200mm进行供货 | 米 |  |  | 30 |  | 52 |  |  |  | 13%
361 | 紫铜棒 | 140200300000030 | 公斤 | 紫铜棒 | Φ50*200mm，计量单位为米，供货时按1米5根，每根200mm进行供货 | 米 |  |  | 30 |  | 52 |  |  |  | 13%
362 | 紫铜棒 | 140200300000030 | 公斤 | 紫铜棒 | Φ30*200mm，计量单位为米，供货时按1米5根，每根200mm进行供货 | 米 |  |  | 30 |  | 20 |  |  |  | 13%
363 | 铜绞线 | 140200300000021 | 米 | 铜绞线 | 国标紫铜 2.5平方，宽度5mm 厚度 1mm，配相应铜鼻子 | 米 |  |  | 30 |  | 800 |  |  |  | 13%
364 | 铜绞线 | 140200300000021 | 米 | 铜绞线 | 国标紫铜 4平方，宽度8mm 厚度 1mm，配相应铜鼻子 | 米 |  |  | 30 |  | 400 |  |  |  | 13%
365 | 超声波清洗机 | 120101800000001 | 台 | 超声波清洗机 | 容量30L，900W，加热功率600W，频率40kHz | 台 |  |  | 30 |  | 1 |  |  |  | 13%
366 | 千斤顶 | 200514300000001 | 个 | 薄液压千斤顶 | RCM200,行程44mm,高度99mm,外径90mm,200kN | 个 |  |  | 30 |  | 4 |  |  |  | 13%
367 | 起吊设备 | 120100700000010 | 台 | 手拉葫芦 | 符合标准：JB/T 7334 ★载荷及长度：35t，6m | 个 |  |  | 30 |  | 6 |  |  |  | 13%
368 | 手用丝锥 | 200503000000112 | 把 | 丝锥套装 | 英制喉管牙手用套装丝锥 1/4BSP-19(SKS2材质) 2支装 1组 | 套 |  |  | 30 |  | 3 |  |  |  | 13%
369 | 手用丝锥 | 200503000000112 | 把 | 丝锥套装 | 英制喉管牙手用套装丝锥 1/8BSP-28(SKS2材质) 2支装 1组 | 套 |  |  | 30 |  | 2 |  |  |  | 13%
370 | 手用丝锥 | 200503000000112 | 把 | 丝锥套装 | 英制喉管牙手用套装丝锥 1/2BSP-14(SKS2材质) 2支装 1组 | 套 |  |  | 30 |  | 3 |  |  |  | 13%
371 | 手用丝锥 | 200503000000112 | 把 | 丝锥套装 | 英制喉管牙手用套装丝锥 3/8BSP-19(SKS2材质) 2支装 1组 | 套 |  |  | 30 |  | 3 |  |  |  | 13%
372 | 手用丝锥 | 200503000000112 | 把 | 丝锥套装 | 英制喉管牙手用套装丝锥 3/4BSP-14 (SKS2材质) 2支装 1组 | 套 |  |  | 30 |  | 3 |  |  |  | 13%
373 | 手用丝锥 | 200503000000112 | 把 | 丝锥板牙套装 | 手用丝锥及圆板牙组合套装 M6-M24 LT007 包含20个丝锥+20个板牙+丝锥绞手+适配器+板牙绞手+起子+T型丝锥绞手 | 套 |  |  | 30 |  | 3 |  |  |  | 13%
374 | 内六角扳手 | 200512100000008 | 把 | 梅开—内六角扳手套装 | 公制 DIN 3113A/ISO 3318/7738 驱动：环端 POWERDRIV®，十二角 材质：铬钒钢 表面：镀铬，头部和环部抛光 槽型：环端倾斜 15°，15° 钳口角,组合/套件中的件数 28 件,对边宽,5.5,6,7,8,9,10,11,12,13,14,15,16,17,18,19,20,21,22,23,24,25,26,27,28,29,30,32,34mm | 把 |  |  | 30 |  | 6 |  |  |  | 13%
375 | 扳手 | 200503500000005 | 把 | 长型内六角扳手套装 | 9 件。塑料护套装，长款。 亮色镍镀 前边缘倒角 内含：尺寸 1.5、2、2.5、3、4、5、6、8、10 ISO 2936L（等同于 DIN 911） | 把 |  |  | 30 |  | 24 |  |  |  | 13%
376 | 内六角扳手 | 200512100000008 | 把 | 短型内六角扳手套装 | 塑料护套装，9 件套，短款 亮色镍镀 前边缘倒角 内含：尺寸 1.5、2、2.5、3、4、5、6、8、10； | 把 |  |  | 30 |  | 24 |  |  |  | 13%
377 | 内六角扳手 | 200512100000008 | 把 | 内六角扳手组套 | 塑料护套装，2件套，短款 亮色镍镀 前边缘倒角 内含：22/27 | 把 |  |  | 30 |  | 4 |  |  |  | 13%
378 | 内六角扳手 | 200512100000008 | 把 | 大内六角扳手套装 | 11 12 14 16 17 19mm | 把 |  |  | 30 |  | 5 |  |  |  | 13%
379 | 板框式滤油机 | 120100800000013 | 台 | 板框式滤油机 | LY-15DH，公称流量150L/min,工作压力≤0.3Mpa，工作电源：380V/50。 | 台 |  |  | 30 |  | 2 |  |  |  | 13%
380 | 冲击钻 | 200512900000001 | 把 | 冲击钻 | 220V，1020W，最大钻孔径：钢16mm，钻夹头φ1.5-13mm | 台 |  |  | 30 |  | 3 |  |  |  | 13%
381 | 工作台 | 230300300010001 | 张 | 重型钳工工作台 | 2280×750×790mm 含台虎钳、背板和料盒 1个，制造商型号：D1305-有后挡板长×宽×高：2280×750×790mm台面承载：650kg台面材质：防静电台面挂板配置：1块文件看板 2块百叶抽屉/柜体：2×D-300 DK-051 DK-052 | 张 |  |  | 30 |  | 3 |  |  |  | 13%
382 | 台钻 | 200503000000604 | 台 | 台钻（座钻） | 功率不小于1500W， 额定电压220V /380V， 主轴行程不小于100mm， 钻孔直径不小于16mm | 台 |  |  | 30 |  | 3 |  |  |  | 13%
383 | 多功能车床 | 200503000000134 | 个 | 台式铣钻床 | 最大钻孔直径mm： 16 主轴转速级数： 12 最大端铣宽度mm： 40 主轴给进量mm： / 最大立铣直径mm： 10 工作台尺寸mm： 420*152 立柱直径mm： / 工作台行程： 230*120 主轴最大行程mm： 80 底座尺寸mm： / 主轴中心至立柱母线距离mm： 182 总高mm： 900 主轴端至工作台最大距离mm： 360 主电动机w： 550 主轴端至底座台面最大距离mm： / 冷却泵电机w： / 主轴锥度： MT2 毛重/净重kg： 80/75 主轴旋转范围r/min： 320-3300 包装尺寸cm： 88*62*26.5 | 套 |  |  | 30 |  | 1 |  |  |  | 13%
384 | 铁皮盆 | 210200100000143 | 个 | 油盆 | 宽400mm,长800mm,深度60mm，304不锈钢材质，厚度2.0mm。 | 个 |  |  | 30 |  | 2 |  |  |  | 13%
385 | 铁皮盆 | 210200100000143 | 个 | 油盆 | 宽200mm,长400mm,深度60mm，304不锈钢材质，厚度2.0mm。 | 个 |  |  | 30 |  | 2 |  |  |  | 13%
386 | 液压机 | 200300100000106 | 台 | 液压拉马 | 三抓两抓自由切换 纵向横向均可使用 合金锻造爪钩 最大拉距：250mm 吨位出力：10T | 套 |  |  | 30 |  | 3 |  |  |  | 13%
387 | 液压机 | 200300100000106 | 台 | 冲凿套装 | 凿刀/平口冲/中心冲组 TEDPC14，包含6支平口冲：150mm长，3、4、5、6、7、8mm；4支一字凿刀：19×150、25×200、25×250、26×240；4支中心冲：150mm长，1、4、5、8mm | 个 |  |  | 30 |  | 3 |  |  |  | 13%
388 | 测量工器具 | 200503000000191 | 件 | 手动位移台 | 手动位移台 交叉导轨50型 XY轴，IAY50-L,移动方向：XY两个方向，主体材质：铝合金，驱动方式：微分头;台面大小50mm×50mm，台面厚度36mm，行程：±6.5mm，负载：44N，最小刻度：0.01mm，移动平行度：≤0,01mm/13mm，平行度：0.04mm | 件 |  |  | 30 |  | 3 |  |  |  | 13%
389 | 面罩 | 220301600010005 | 个 | 电焊面罩 | 自动变光焊接面罩 100V 遮光号3# 1个 | 件 |  |  | 30 |  | 8 |  |  |  | 13%
390 | 货架 | 210200100000060 | 套 | 层板货架 | 尺寸2000×600×2000，4层。层板承重500kg，蓝色 | 个 |  |  | 30 |  | 70 |  |  |  | 13%
391 | 液压机 | 200300100000106 | 台 | 手动液压弯管机 | 手动液压弯管机,适用20~60mm外径，最大弯曲角度90°，配置6套模具。 | 台 |  |  | 30 |  | 1 |  |  |  | 13%
392 | 冲击钻 | 200512900000001 | 把 | 冲击钻（含钻头） | 额定电压220V，输入功率620W，四坑系统工具夹头，最大孔径13/22/20mm，0-1000转/分钟。 | 台 |  |  | 30 |  | 4 |  |  |  | 13%
393 | 推车/梯子 | 200301800000001 | 台 | 三步梯 | 三步梯 铝合金 94*20*48CM | 把 |  |  | 30 |  | 2 |  |  |  | 13%
394 | 扁錾子 | 060002000378 | 个 | 錾子 | 平凿280x30mm | 个 |  |  | 30 |  | 10 |  |  |  | 13%
395 | 活动扳手 | 200512100000002 | 把 | 活动扳手 | 沾塑欧式活动扳手，锻钢锻造，12"，长度：304.8mm、最大开口33.6mm、厚度：16mm | 把 |  |  | 30 |  | 10 |  |  |  | 13%
396 | 活动扳手 | 200512100000002 | 把 | 活动扳手 | 沾塑欧式活动扳手，锻钢锻造，18"，长度：455mm、最大开口52.4mm、厚度：22.5mm | 把 |  |  | 30 |  | 5 |  |  |  | 13%
397 | 活动扳手 | 200512100000002 | 把 | 活动扳手 | 沾塑欧式活动扳手，锻钢锻造，12"，长度：378mm、最大开口43.3mm、厚度：20.5mm | 把 |  |  | 30 |  | 5 |  |  |  | 13%
398 | 黄油枪 | 200503400000001 | 把 | 黄油枪 | 手动便携式黄油润滑脂加注注油器黄油枪 双活塞型Q-HYQ-10 600cc 含30cm软管+15cm硬管+2枪嘴头 桶吸黄油 M10×1 | 把 |  |  | 30 |  | 6 |  |  |  | 13%
399 | 塞尺 | 200514000000005 | 把 | 短塞尺 | 用于测量槽口和间隙以及检查滑动导轨、轴承和活塞等的游隙 锥形塞尺片 塞尺长度：150mm。13片。最小/最大锯片厚度0.05-1.00mm。 锯片厚度列表0.05，0.1，0.15，0.2，0.25，0.3，0.4，0.5，0.6，0.7，0.8，0.9，1.0mm 存放在塑料套/木盒中 | 把 |  |  | 30 |  | 12 |  |  |  | 13%
400 | 剪刀 | 210300600000017 | 把 | 电工剪刀 | 不锈钢电工剪刀，手柄材质尼龙纤维，长度145mm | 把 |  |  | 30 |  | 5 |  |  |  | 13%
401 | 液压式压接钳 | 200300100000113 | 个 | 电焊地线钳 | A型铜接地夹 300A 1把，带绝缘手柄， | 把 |  |  | 30 |  | 6 |  |  |  | 13%
402 | 碳弧气割枪 | 200300100000122 | 把 | 割炬 | G01_30 | 把 |  |  | 30 |  | 7 |  |  |  | 13%
403 | 碳弧气割枪 | 200300100000122 | 把 | 割炬 | G01_100 | 把 |  |  | 30 |  | 7 |  |  |  | 13%
404 | 断头螺丝取出器 | 200503000000296 | 套 | 断头取出器 | 适用范围包含3~55mm，规格，1#、2#、3#、4#、5#、6#、7#、8#各一个，铬钒钢，热处理后硬度60HRC | 套 |  |  | 30 |  | 5 |  |  |  | 13%
405 | 零件盒 | 210200100000262 | 个 | 组立式零件盒 | 外尺寸450×200×180mm 内尺寸445×195×175mm 蓝色 | 个 |  |  | 30 |  | 100 |  |  |  | 13%
406 | 零件盒 | 210200100000262 | 个 | 组立式零件盒 | 蓝色 600×400×220mm(540×367×121mm) | 个 |  |  | 30 |  | 100 |  |  |  | 13%
407 | 零件盒 | 210200100000262 | 个 | 组立式零件盒 | 外尺寸200×115×90mm 内尺寸160×90×90mm 蓝色 | 个 |  |  | 30 |  | 60 |  |  |  | 13%
408 | 零件盒 | 210200100000262 | 个 | 组立式零件盒 | 外尺寸390×255×150mm 内尺寸350×220×145mm | 个 |  |  | 30 |  | 60 |  |  |  | 13%
409 | 水桶 | 210200100000293 | 个 | 水桶 | 铁皮水桶，5L | 个 |  |  | 30 |  | 10 |  |  |  | 13%
410 | 配件 | 010002001449 | 件 | 喷壶 | 气压式喷壶，1.5L | 个 |  |  | 30 |  | 4 |  |  |  | 13%
411 | 脚手架 | 210200100000065 | 台 | 快装脚手架 | 高1.8米，长2米，宽1.3米,护栏+脚轮 | 台 |  |  | 30 |  | 3 |  |  |  | 13%
412 | 紧线器 | 200101600010005 | 个 | 紧线器 | 拉线紧线器 钢丝绳式 手板葫芦 2T P2000 | 个 |  |  | 30 |  | 1 |  |  |  | 13%
413 | 电工绝缘锯弓 | 200504400000001 | 把 | 电工绝缘锯弓 | 可调节绝缘手锯，绝缘等级：1000V，10寸，配置锯条 | 把 |  |  | 30 |  | 3 |  |  |  | 13%
414 | 机用丝锥 | 200503000000090 | 把 | 一字十字仪表改锥组套 | 7 件套，用于电气工程和精密工程中的所有精密螺钉 充电器规格9V/1500mA，不需充电器 | 套 |  |  | 30 |  | 8 |  |  |  | 13%
415 | 观测棱镜 | 091301800000001 | 套 | 棱镜（带基座） | 棱镜（带基座） 全站仪配套使用，详见全站仪参数 电站水工观测 | 个 |  |  | 60 |  | 36 |  |  |  | 13% | 取消采购
416 | 三脚架/云台 | 081600500000004 | 套 | 仪器三脚架 | 仪器三脚架 1.三脚架适用于徕卡高精度全站仪、高精度数字水准仪等。 2.伸缩长度：180cm； 3.收缩后长度：110cm； 5.标配附件：垂球、六角螺丝刀。 电站水工观测 | 个 |  |  | 60 |  | 12 |  |  |  | 13% | 取消采购
417 | 测量工器具 | 200503000000191 | 件 | 尺垫 | 尺垫 3kg 电站水工观测 | 个 |  |  | 30 |  | 14 |  |  |  | 13%
418 | 测量工器具 | 200503000000191 | 件 | 尺垫 | 尺垫 5kg 电站水工观测 | 个 |  |  | 30 |  | 14 |  |  |  | 13%
419 | 测量工器具 | 200503000000191 | 件 | 工程维护工具箱 | 工程维护工具箱 包含测量钢卷尺5m、测量皮尺100m、水平尺（检测或测量水平和垂直度）、游标万能角度尺、三角板、量角器、地质罗盘（测量坡面、结构面倾角）、开启井盖钩子（长48cm、68cm各7对,不锈钢） 电站水工相关设施维护 | 套 |  |  | 60 |  | 6 |  |  |  | 13%
420 | 棘轮扳手组套 | 200503700000001 | 套 | 棘轮扳手组套 | 绝缘棘轮扳手组套, 1.规格：8mm；10mm；12mm；13mm；17mm；19mm 2.通过VDE 1000V测试认证 | 套 |  |  | 30 |  | 12 |  |  |  | 13%
421 | 梅花扳手 | 200512100000007 | 把 | 梅花扳手 | 绝缘梅花扳手组套,1.规格：8mm；10mm；12mm；13mm；17mm；19mm 2.通过VDE 1000V测试认证 | 把 |  |  | 30 |  | 12 |  |  |  | 13%
422 | 套筒扳手 | 200512100000009 | 把 | 套筒扳手 | 绝缘套筒扳手,1.六角套筒10-32mm，万向头*1，快速接头*1；使用3/8规格 2.150mm延长杆*1，100mm延长杆*1； 3.通过VDE 1000V测试认证 | 把 |  |  | 30 |  | 16 |  |  |  | 13%
423 | 手钳式封口机 | 200503000000059 | 台 | 手钳式封口机 | 塑封机, 1、使用功率不大于1200W，塑封速度2700mm/min，适用A3及以下尺寸物品 2、外壳采用ABS原料注塑，均承重60kg以上 3、LCD屏精准显示，操作简单直观 4、红外精准温控，75℃-250℃多个温度档可以选择 5、防过热功能，温度传感器检测异常，加热系统自动停止 6、智能自动退纸 | 台 |  |  | 60 |  | 6 |  |  |  | 13%
424 | 液压式压接钳 | 200300100000113 | 个 | 大力剪钳 | 大力剪钳,超硬省力耐用款，30寸，可用于剪断锁具、锚链 | 把 |  |  | 30 |  | 10 |  |  |  | 13%
425 | 高空作业平台 | 200503000000338 | 台 | 高空作业平台 | 卖方供货时必须向买方提供具备CNAS资质或CMA资质的第三方检定证书 高空作业平台, 1、最大工作高度不小于7.85m，钢制平台面积不小于1.66×0.76米，承载能力不小于227kg，但不超过500kg，最多可容纳2人，爬坡力25%，上升/下降速度：16/29秒 2、平台和地面控制的紧急停止装置，倾斜感应器及声音警报，下降警报，负载传感系统，半高旋转门的可折叠护栏，手动平台下降措施 3、带荷载检测装置，具备荷载显示及超重报警功能 4、带接地线，用于平台金属部位接地 5、提供安装调试和现场培训服务 | 台 |  |  | 90 |  | 6 |  |  |  | 13%
426 | 尖嘴钳 | 200514400000007 | 把 | 弯头尖嘴钳 | 弯头尖嘴钳, 1、钳身长度：160mm，钳头长度：45mm，钳口最大开合宽度：30mm；手柄最大开合宽度：52mm 2、规格：6寸 3、通过VDE 1000V测试认证 | 把 |  |  | 30 |  | 7 |  |  |  | 13%
427 | 尖嘴钳 | 200514400000007 | 把 | 弯头尖嘴钳 | 弯头尖嘴钳, 1、钳身长度：205mm，钳头长度：60mm，钳口最大开合宽度：43mm；手柄最大开合宽度：63mm 2、规格：8寸 3、通过VDE 1000V测试认证 | 把 |  |  | 30 |  | 7 |  |  |  | 13%
428 | 高速钢开孔器 | 200513000000001 | 把 | 液压开孔器 | 长捷 SYK-15(含18副模具），适用于配电箱电柜、开关箱、板金打孔作业，可在不锈钢、铁板等金属板材上打孔，打孔范围为φ16-φ114 之间，采用分体式结构，使用专用包装装设。 | 把 |  |  | 30 |  | 2 |  |  |  | 13%
429 | 电缆剪 | 200501500000003 | 把 | 棘轮电缆剪 | 适用ɸ40mm2至500mm2平方毫米铜铝电缆。 | 把 |  |  | 30 |  | 4 |  |  |  | 13%
430 | 千斤顶 | 200514300000001 | 个 | 中空千斤顶 | RCH-2050,h=175mm, 孔径不小于28m,外径不大于98mm,行程不低于50mm， 吨位20T，配液压泵CP-700 | 台 |  |  | 30 |  | 2 |  |  |  | 13%
431 | 千斤顶 | 200514300000001 | 个 | 中空千斤顶 | RCH-20100,h=225mm, 孔径不小于28m,外径不大于98mm，行程不低于50mm， 吨位20T，配液压泵CP-700 | 台 |  |  | 30 |  | 2 |  |  |  | 13%
432 | 千斤顶 | 200514300000001 | 个 | 中空千斤顶 | RCH-3050,h=185mm,孔径不小于34m,外径不大于120mm，行程不低于50mm，吨位30T，配液压泵CP-700 | 台 |  |  | 30 |  | 2 |  |  |  | 13%
433 | 吊绳 | 200503000000283 | 条 | 吊带 | 符合JB/T8521.2-2007； 环形柔性，10t周长14m，安全系数不小于6，带检测报告，检测报告为具有CMA资质的检测单位提供 | 条 |  |  | 30 |  | 2 |  |  |  | 13%
434 | 吊绳 | 200503000000283 | 条 | 吊带 | 符合JB/T8521.2-2007； 环形柔性，10t周长18m，安全系数不小于6，带检测报告，检测报告为具有CMA资质的检测单位提供 | 条 |  |  | 30 |  | 2 |  |  |  | 13%
435 | 测量工器具 | 200503000000191 | 件 | 放大镜 | 放大倍数：10倍，镜面直径：60mm及以上 | 件 |  |  | 30 |  | 2 |  |  |  | 13%
436 | 量筒 | 210200100000076 | 个 | 量筒 | 材质：PP材料，容量：5000ml，带把手，具备V型导流口 | 个 |  |  | 30 |  | 2 |  |  |  | 13%
437 | 测量工器具 | 200503000000191 | 件 | 尺垫 | 品牌：徕卡，8cm厚，底部三角设计，一体式喷漆，抗腐蚀，耐磨损 | 件 | 徕卡 |  | 30 |  | 2 |  |  |  | 13%
438 | 单棱镜 | 091302100000001 | 个 | 单棱镜(配套附件） | 品牌：徕卡，型号：GPH1 | 个 | 徕卡 |  | 30 |  | 2 |  |  |  | 13%
439 | 三脚架/云台 | 081600500000004 | 套 | RTK专用三脚架 | 品牌：徕卡，型号：GST74 | 套 | 徕卡 |  | 30 |  | 1 |  |  |  | 13%
440 | 三脚架/云台 | 081600500000004 | 套 | 三脚架 | 品牌：徕卡，型号：GST120-9 | 套 | 徕卡 |  | 30 |  | 1 |  |  |  | 13%
441 | 三脚架/云台 | 081600500000004 | 套 | 三脚架 | 品牌：徕卡，型号：GST20 | 套 | 徕卡 |  | 30 |  | 1 |  |  |  | 13%
442 | 三脚架/云台 | 081600500000004 | 套 | 三脚架 | 品牌：徕卡，型号：GST05 | 套 | 徕卡 |  | 30 |  | 1 |  |  |  | 13%
443 | 测量工器具 | 200503000000191 | 件 | RTK手簿 | 品牌：徕卡，型号：CS20 | 件 | 徕卡 |  | 30 |  | 1 |  |  |  | 13%
444 | 测量工器具 | 200503000000191 | 件 | RTK基站 | RTK基站,品牌：徕卡，型号：GS16 | 件 | 徕卡 |  | 30 |  | 1 |  |  |  | 13%
445 | 测量工器具 | 200503000000191 | 件 | RTK流动站 | RTK流动站,品牌：徕卡，型号：GS16 | 件 | 徕卡 |  | 30 |  | 1 |  |  |  | 13%
446 | 叉车 | 190203300000001 | 辆 | 手动液压搬运拉货平板车 | 手动液压搬运拉货平板车，额定载荷3.5吨 货叉放下高度85mm, 升高高度200mm,转向轮180*50cm，承重轮80*70cm，货叉拆除160*60cm，货叉长度1200mm， | 台 |  | 上海轶鹰起重机械有限公司、上海沪工起重机械有限公司、北京鑫路彪丽仓储设备有限公司 | 30 |  | 2 |  |  |  | 13%
447 | 净水器滤芯 | 210400100000039 | 支 | 滤芯 | 滤芯，一套是6个滤芯，DF-100型号的要2个，6个滤芯每级一个（如图） ★适用碧水源牌OW-DF-28型净水机 PP棉滤芯（5μm）（第一级），UDF滤芯（颗粒活性碳）（第二级），PP棉滤芯（1μm）（第三级），DF滤芯（纳滤）（第四级），T33滤芯（颗粒活性碳）（第五级） 供货期：30天 用于培训基地培训平台 | 套 |  |  | 30 |  | 8 |  |  |  | 13%
448 | 防锈剂 | 160105200000002 | 瓶 | 水箱宝 | 水箱宝 2kg防沸防锈防垢 供货期：30天 用于培训基地培训平台 | 瓶 |  |  | 30 |  | 100 |  |  |  | 13%
449 | 头套 | 080001000388 | 个 | 一次性头盔罩 | 一次性头盔套， 蓝色100个/包 材质：无纺布 适用于GB2811-2019安全帽 供货期：30天 用于培训基地培训平台 | 包 |  |  | 30 |  | 10 |  |  |  | 13%
450 | 滑石粉 | 160101600000001 | 公斤 | 滑石粉 | 滑石粉AR500g 化学试剂工业用润滑粉装修腻子粉 500g/瓶 供货期：30天 用于培训基地培训平台 | 瓶 |  |  | 30 |  | 10 |  |  |  | 13%
451 | 压线钳 | 200511100010001 | 把 | 快速可换头压线钳 | 快速可换头压线钳 ★套装：1钳身+6钳口+手提收纳箱 ★钳口1：弹簧端子：0.25-1.5mm2(24-16AWG) ★钳口2：OT缘端子：0.5-6.0mm2(20-10AWG) ★钳口3：光伏连接器端子：2.5-6.0mm2(14-10AWG) ★钳口4：同输电缆端子：1.07/1.72/1.98，3.25/3.84/4.52 ★钳口5：预绝缘端子：0.25-2.5mm2(23-13AWG) ★钳口6：预绝缘端子：0.25-6.0mm2(23-10AWG) 供货期：30天 用于培训基地培训平台 | 个 |  |  | 30 |  | 10 |  |  |  | 13%
452 | 螺丝 | 150200800010004 | 公斤 | 十字平头螺丝 | 十字平头螺丝 ★M4x20 ★不锈钢 ★含垫片+螺母 50只/包 供货期：15天 用于培训基地培训平台 | 包 |  |  | 15 |  | 20 |  |  |  | 13%
453 | 刀具 | 200503000000083 | 套 | 盘根刀 | 密封胶条剪刀 ★剪切角度：0-135° ★刃长：60mm ★总长：240mm 手柄长度：122mm 供货期：15天 用于培训基地培训平台 | 把 |  |  | 15 |  | 10 |  |  |  | 13%
454 | 台钻 | 200503000000604 | 台 | 台钻 | 台钻（如图） ★钻攻铣三用大功率多功能工业级台式钻床钻孔机 ★重型款(钻孔25MM)750W-380V 供货期：30天 用于培训基地培训平台 | 套 |  |  | 30 |  | 4 |  |  |  | 13%
455 | 吊绳 | 200503000000283 | 条 | 吊带 | 吊带 ★符合JB/T8521.2-2007；环形柔性，1t周长4m， ★安全系数不小于6，带检测报告，检测报告为具有CMA资质的检测单位提供 供货期：30天 用于培训基地培训平台 | 条 |  |  | 30 |  | 4 |  |  |  | 13%
456 | 螺丝刀 | 200505600000002 | 把 | 穿心螺丝刀 | 螺丝刀 ★型号：一字 ★刀杆直径：9.5mm ★刀杆长度：300mm ★总长：425mm 供货期：15天 用于培训基地培训平台 | 把 |  |  | 15 |  | 10 |  |  |  | 13%
457 | 大铁锤 | 200503000000082 | 个 | 铜锤 | 铜锤 ★八角锤 2磅 供货期：15天 用于培训基地培训平台 | 把 |  |  | 15 |  | 10 |  |  |  | 13%
458 | 橡胶垫 | 210200100000156 | 个 | 法兰橡胶垫 | 法兰橡胶垫，丁晴橡胶 ★DN100、3mm 供货期：15天 用于培训基地培训平台 | 圈 |  |  | 15 |  | 100 |  |  |  | 13%
459 | 方形石墨盘根 | 120039107260 | 米 | 石墨盘根 | 石墨盘根 ★4*4mm 供货期：15天 用于培训基地培训平台 | 米 |  |  | 15 |  | 30 |  |  |  | 13%
460 | 圆凳（1#），凳面直径≥300 | 070006100741 | 把 | 圆凳 | 圆凳 ★材质：塑料 ★高度：≥27cm 供货期：15天 用于培训基地培训平台 | 个 |  |  | 15 |  | 50 |  |  |  | 13%
461 | 白棉布 | 210200100000005 | 米 | 白棉布 | 纯棉白坯布 ★规格：100*90cm 供货期：15天 用于培训基地培训平台 | 米 |  |  | 15 |  | 100 |  |  |  | 13%
462 | 塑料布 | 210200100000131 | 卷 | 塑料布 | 塑料布 ★2米宽 加厚/每米 透明 供货期：15天 用于培训基地培训平台 | 米 |  |  | 15 |  | 100 |  |  |  | 13%
463 | 工业吹风机 | 200513300000001 | 台 | 手提式轴流风机 | 手提式轴流风机 ★16寸（4-4手提式+10米风管） ★风量：5870m3/h 功率：0.55KW 全压：149Pa 转速：1450r/min ★电压：220V 供货期：15天 用于培训基地培训平台 | 台 |  |  | 15 |  | 3 |  |  |  | 13%
464 | 固定支架 | 040012000065 | 套 | 证书支架 | 证书支架 实木-杉木色 规格：42*30cm A3横版 供货期：15天 用于培训基地培训平台 | 个 |  |  | 15 |  | 20 |  |  |  | 13%
465 | 固定支架 | 040012000065 | 套 | 证书支架 | 证书支架 经典白 铁艺烤漆 规格：长17cm*宽18cm*21cm 供货期：15天 用于培训基地培训平台 | 个 |  |  | 15 |  | 30 |  |  |  | 13%
466 | 斜口钳 | 200514400000011 | 把 | 斜口钳（断线钳） | CUTFOX-S VDE -对角剪线钳；160 mm；柄材VDE绝缘1000 V AC/1500 V DC；可剪切导线外径：≤ 11.00 mm； | 把 |  |  | 15 |  | 4 |  |  |  | 13%
467 | 清洁铲刀 | 210200100000275 | 套 | 除胶铲刀 | 塑料刀片，刀口宽度不小于30mm，刀身长度不小于200mm | 把 |  |  | 15 |  | 20 |  |  |  | 13%
468 | 桌子 | 210200100000172 | 张 | 工具桌 | 铝合金折叠桌，120*60*75cm，桌脚为方管，桌面厚度5cm,承重30kg | 张 |  |  | 15 |  | 4 |  |  |  | 13%
469 | 棘轮扳手组套 | 200503700000001 | 套 | 棘轮扳手组套 | 6-32mm 20件 扳手组套 | 套 |  |  | 15 |  | 10 |  |  |  | 13%
470 | 破拆工具 | 200503000000105 | 套 | 螺栓破拆器 | 充电式螺母破切器，电压18V，出力120kN,破切范围：M10-24，包含充电器，2块锂电池等附件 | 套 |  |  | 15 |  | 2 |  |  |  | 13%
471 | 组合工具套装 | 200515200000001 | 套 | 组合工具套装 | 不锈钢超薄两用开口扳手，8-24mm,14件/套，厚度3mm | 套 |  |  | 15 |  | 6 |  |  |  | 13%
472 | 电动葫芦 | 120100700000040 | 台 | 电动葫芦（吊扣悬挂型） | 吊扣悬挂型，5t，起升高度12m,工作电压220V | 台 |  |  | 15 |  | 2 |  |  |  | 13%
473 | 电动葫芦 | 120100700000040 | 台 | 电动葫芦（吊扣悬挂型） | 吊扣悬挂型，5t，起升高度6m,工作电压220V | 台 |  |  | 15 |  | 2 |  |  |  | 13%
474 | 电动葫芦 | 120100700000040 | 台 | 电动葫芦（吊扣悬挂型） | 吊扣悬挂型，3t，起升高度12m,工作电压220V | 台 |  |  | 15 |  | 2 |  |  |  | 13%
475 | 电动葫芦 | 120100700000040 | 台 | 电动葫芦（吊扣悬挂型） | 吊扣悬挂型，3t，起升高度6m,工作电压220V | 台 |  |  | 15 |  | 2 |  |  |  | 13%
总价（元，含税）