## 机械仪器仪表清单
南网储能公司2025-2027年机械仪器仪表框架采购报价表
序号 | （电网平台） 物资名称 | （电网平台） 物资编码 | （电网平台） 系统计量单位 | 物资/设备名称 | 规格型号 | 计量单位（以此为准） | 指定品牌 | 推荐品牌（以下或同档次品牌） | 供货期（如15天，即指自订单合同签订之日起15天内到货） | 响应供货期（天，如15，即指自订单合同签订之日起15天内到货） | 预计数量 | 投标单价（元，含税） | 合价 （元，含税） | 投标品牌型号参数 （投标人自行填写） | 税率 | 备注
1 | 焊接机 | 200503000000366 | 台 | 氩弧焊\手工焊两用机 | ★额定输入电压(V)：三相380土15% 输入频率(Hz)：50/60 ★额定输入功率(TIG/MMA,KVA)：18.9/25.3 ★电流电压调节范围(TIG/MMA,AM)：10/10.8~500/30 10/21.6~500/40 40℃60%暂我率输出(TIG/MMA,AN)：500/30 500/38 40℃100%暂我率输出(TIG/MMA,A/V)：360/34.4390/25.6 引弧方式(氩）：高频引弧 ★空载电压(V)：75 ★空载损耗(W)：100 效率：85 ★功率因数：0.93 绝缘等级：F ★外壳防护等级：IP21 重量(kg)：42 外形尺寸(mm)：645×318×600 附件：配置10米适配电源线，10米附P12分体焊枪X2+3米成套地线钳X2+钨针夾X10+保护套X4，内六角扳手X1+快速插头X1+钨针2.0X2盒+长、短枪尾X1、陶瓷嘴X10、长短压帽各X2、用户手册、装箱清单、氩气表X2、氩气管3米X2、保修卡、温馨提示、合格证X1 | 台 |  |  | 30 |  | 17 |  |  |  | 13%
2 | 测量工器具 | 200503000000191 | 件 | 推力瓦载荷测试仪器 | 高精度荷重传感器测量仪 ★最小数显间隔：0.01um ★接口需适配以下传感器 ：TESA GT22-S32100449 在 20°C 和相对湿度 ≤ 50 %: 模拟显示: 2 % 数字显示: 0.15 % 模拟输出: 0.3 % 数字输出: 0.15 % 具备以下功能： 通过彩色 LED灯进行数值分类和显示并输出控制信号 极值被存储在内存中 ，包括 Min, Max, Max-Min 和平均值 (Max, Min) 通过继电器输出 5、10、20 或 40个合格分级的信号 用于信号后期处理的模拟输出 电源：240V, 50Hz 测试仪配置需求： 电感测头用 10 米延长线12根； 测试探头：12个； 测试仪与计算机链接数据线 1根 | 台 |  |  | 60 |  | 6 |  |  |  | 13%
3 | 测量工器具 | 200503000000191 | 件 | 涂层测厚仪 | 高精度涂层测厚仪 分辨率：0.1mm 测量范围：0~1250μm 双工作原理探头 | 台 |  |  | 30 |  | 7 |  |  |  | 13%
4 | 测量工器具 | 200503000000191 | 件 | 数字水准仪 | 最短视距0.8m 公里精度0.3mm/KM， ★倍数：65倍高精度 精度：小于等于1mm 配脚架和塔尺 ★视距：≥0.3m ★圆水泡精度：8′/2mm 配测量尺等全套配件 | 台 |  |  | 60 |  | 8 |  |  |  | 13%
5 | 测量工器具 | 200503000000191 | 件 | 平尺 | 长1000mm，精度0.012mm | 把 |  |  | 30 |  | 10 |  |  |  | 13%
6 | 测量工器具 | 200503000000191 | 件 | 内径千分尺 | 带参考量块，符合DIN863标准 ★量程:100mm~2000mm，精度0.005mm（需提供能满足该量程的一整套尺子） 尺架：锻钢 测量表面：碳化钨，经过精磨和抛光 带参考量块和千分尺调节扳手，防热胀冷缩，不会出现尺寸偏差。 | 套 |  | 哈尔滨量具刃具集团、成都成量工具集团、上海量具刃具厂 | 30 |  | 9 |  |  |  | 13%
7 | 测量工器具 | 200503000000191 | 件 | 内径千分尺 | 带参考量块，符合DIN863标准 ★量程:100mm~6000mm，精度0.005mm（需提供能满足该量程的一整套尺子） 尺架：锻钢 测量表面：碳化钨，经过精磨和抛光 带参考量块和千分尺调节扳手，防热胀冷缩，不会出现尺寸偏差。 | 套 |  | 哈尔滨量具刃具集团、成都成量工具集团、上海量具刃具厂 | 30 |  | 7 |  |  |  | 13%
8 | 千分尺 | 200514000000004 | 把 | 外径千分尺 | 带参考量块，符合DIN863标准 ★量程:0mm~1200mm（需提供能满足该量程的一整套尺子） 尺架：锻钢 测量表面：碳化钨，经过精磨和抛光 带参考量块和千分尺调节扳手，防热胀冷缩，不会出现尺寸偏差，带棘齿确保持续的测量压力。 | 把 |  | 哈尔滨量具刃具集团、成都成量工具集团、上海量具刃具厂 | 30 |  | 3 |  |  |  | 13%
9 | 千分尺 | 200514000000004 | 把 | 外径千分尺 | 带参考量块，符合DIN863标准 ★量程:0mm~25mm 精度：0.01mm 测量表面：碳化钨，经过精磨和抛光 符合GB/T 1216-2018标准，带千分尺调节扳手，防热胀冷缩，不会出现尺寸偏差，带棘齿确保持续的测量压力。 | 把 |  | 哈尔滨量具刃具集团、成都成量工具集团、上海量具刃具厂 | 30 |  | 4 |  |  |  | 13%
10 | 测量工器具 | 200503000000191 | 件 | 精密条式水平仪 | 精度0.02mm/m，长200mm 分度值：0.01mm | 把 |  | 哈尔滨量具刃具集团、成都成量工具集团、上海量具刃具厂 | 30 |  | 26 |  |  |  | 13%
11 | 测量工器具 | 200503000000191 | 件 | 精密框式水平仪 | 精度0.02mm/m，边长150mm 分度值：0.01mm | 把 |  | 哈尔滨量具刃具集团、成都成量工具集团、上海量具刃具厂 | 30 |  | 26 |  |  |  | 13%
12 | 游标卡尺 | 200514000000009 | 把 | 长嘴游标卡尺 | L=500mm，精度0.02mm，游标卡尺嘴长度≤160mm | 把 |  | 哈尔滨量具刃具集团、成都成量工具集团、上海量具刃具厂 | 30 |  | 13 |  |  |  | 13%
13 | 测量工器具 | 200503000000191 | 件 | 激光对中仪 | 激光轴对中仪器，分为显示单元及测量单元 测量误差：0.5%±10μm， 倾角计精度0.1° 测量距离不小于2m，无线蓝牙连接，带软脚测量功能 对中方式：水平轴的对中，三点测量法 操作设备：彩色电阻式触摸屏 测量单元运行时间：7小时以上（100%背光） 需配套所有测量组件 防护等级IP66、67 | 套 |  |  | 60 |  | 11 |  |  |  | 13%
14 | 电动工具 | 200503000000254 | 件 | 焊条烘箱 | 烘干温度300摄氏度 恒温定时 自动保温 温度分辨率：0.5℃ | 台 |  |  | 30 |  | 5 |  |  |  | 13%
15 | 钢板尺 | 200510400000001 | 把 | 钢板尺 | 不锈钢钢板尺；双面刻度，加厚尺身；腐蚀刻度；L=1000mm | 把 |  |  | 30 |  | 28 |  |  |  | 13%
16 | 钢板尺 | 200510400000001 | 把 | 钢板尺 | 不锈钢钢板尺；双面刻度，加厚尺身；腐蚀刻度；L=150mm | 把 |  |  | 30 |  | 44 |  |  |  | 13%
17 | 测量工器具 | 200503000000191 | 件 | 超声波测厚仪 | 测量范围：1-225mm 数据存储：200个以上 工作频率：5MHz 测量误差：±0.5% 测量分辨率：0.01mm（1-99.99mm）；0.1mm（100-225mm） 声速调节范围：1000-9999m/s | 台 |  |  | 30 |  | 5 |  |  |  | 13%
18 | 测量工器具 | 200503000000191 | 件 | 测振笔 | ★测量功能：加速度\速度\位移 ★测量范围：加速度（0.1-199.9m/㎡）分比率0.1m/s²；速度（0.1-199.9mm/s）分比率0.1mm、位移（0.001-1.999mm）分比率0.001mm； ★测量精度：5％±2个字， 三种测量模式，满足工业现场复杂的测试环境； 校准期1年 显示方式：液晶屏显示 电源：内置锂电池，充满电可连续使用25h连续测量； 环境参数：工作温度：－10℃至50℃，工作海拔：2000m；IP防护等级：IP40； 外形尺寸：不大于300×100×75mm； | 支 |  |  | 30 |  | 11 |  |  |  | 13%
19 | 测量工器具 | 200503000000191 | 件 | 长杆百分表 | 刻度分辨率0.01mm,长指针旋转一周1mm，量程30mm | 个 |  |  | 30 |  | 72 |  |  |  | 13%
20 | 测量工器具 | 200503000000191 | 件 | 合像水平仪 | 分度值：0.01 ★精度：0.02 ★最大测量范围：0-10mm/m 工作面尺寸：165*48mm | 个 |  | 哈尔滨量具刃具集团、成都成量工具集团、上海量具刃具厂 | 30 |  | 9 |  |  |  | 13%
21 | 测量工器具 | 200503000000191 | 件 | 流量计 | 类型：超声波流量计 ★测量精度：±1%R，流速＞0.2m/s 管道尺寸：32mm-1000mm 测量介质：油、水等液体 探头防护等级：IP67 工作电源：90-230VAC，满电可用12小时 安装方式：外夹式/支架式安装 ★信号输出：一路OCT脉冲输出（脉冲6-1000ms，默认200ms） 数据接口：RS-232C接口，波特率75-57600 | 台 |  |  | 60 |  | 3 |  |  |  | 13%
22 | 电动工具 | 200503000000254 | 件 | 推力头加热带 | ★推力头加热板（周向上圈）：GIMIDOФ1410×240，380V，每片10kw，三片组合成圈为30kw；上下 加热圈各分3块组合成圈，每组加热器单独供电 ，每块加热板单独供电 ★推力头加热板（周向下圈）：GIMIDOФ1420×100，380V，每片10kw，三片组合成圈为30kw；分块 加热器使用螺栓连接组合成圈 ，加热器要牢固附着于工件表面 ，不能因为温升而松脱 ； 推力头加热板（轴向1）：LS ，尺寸：295mm×295mm，220V，3000w，采购6个，每个独立控制； 推力头加热板（轴向2）：LS ，尺寸：295mm×200mm，220V，2000w，采购6个，每个独立控制。 | 套 |  |  | 30 |  | 3 |  |  |  | 13%
23 | 手动工具 | 200503000000584 | 件 | 推力瓦接触面检查及修刮平台 | 尺寸：1000mm×1000mm×20mm ★材质：1级铸铁平板（平面度公差14μm） 符合标准：《GB/T 22095-2008 铸铁平板》标准要求，含平台支架 | 套 |  |  | 30 |  | 3 |  |  |  | 13%
24 | 火灾探测器试验器 | 120301600000014 | 个 | 感烟感温测试仪 | 自动感应一体二合一 烟感／温感探测器测试数量：>500只， 标配长度：3.5-5米， 包装材质： PE ， 加长杆材质：碳素／阳极化航空铝， 产品配件：需要配套超5米以上连接杆，足量雾香液，注射器，PE外箱，充电器，枪头 | 套 |  |  | 30 |  | 9 |  |  |  | 13%
25 | 火灾探测器试验器 | 120301600000014 | 个 | 火灾图像测试仪 | 火焰探测器试验器（无明火）检测对象火焰探测器， 可测数量:400，枪头材质不锈钢，标配长度5米以上，加长杆材质不锈钢， 外箱材质:铝箱。 配备烟枪盒子一个，无明火火焰枪枪头一个，不锈钢连接杆5根，电池杆2根，充电器一个 | 套 |  |  | 30 |  | 8 |  |  |  | 13%
26 | 调速器 | 011800500000001 | 台 | 水轮机调速器仿真测试系统 | 1.保证频率信号、模拟量信号、开关量信号的精确测量和实时采集，以及频率信号的精确产生； 2.试验项目包括静态试验：常规法静特性、阶跃法测转速死区等；动态试验：一般动态过程、空载摆动试验、空载扰动试验、测量不动时间、甩负荷试验等。模拟量输入通道 精度 0.1%，量程0～10V/4-20mA 3.模拟量输出通道 精度 0.1%，范围0～10V/0-20mA 4.测频通道 精度 0.001Hz，量程 1～100Hz，幅值 1～150V 5.发频通道 步长 0.001Hz，范围 1～100Hz，幅值 0.2～10V 可调 6.开关量输入通道 无源节点/有源 24V 7.开关量输出通道 无源节点 8.定子电流输入 1A/5A | 个 |  |  | 60 |  | 6 |  |  |  | 13%
27 | 温度校准系统 | 090801300000001 | 台 | 温度校准仪 | 温度校准器，-45至150℃， 稳定性0.03℃， 分辨率0.01℃， 径向均匀性：0.15℃（插入物直径的偏差） | 台 |  |  | 30 |  | 4 |  |  |  | 13%
28 | 红外测温仪 | 090800600000001 | 台 | 红外测温枪 | 卖方供货时必须向买方提供具备CNAS资质或CMA资质的第三方检定证书 手持式 温度量程： -30°C~650°C IP54 级防尘和防水 由单节标准 AA 电池供电 激光瞄准，可调发射率，具备高温报警功能。 | 把 |  |  | 60 |  | 22 |  |  |  | 13%
29 | 风速/风量测试仪 | 090801900000003 | 台 | 风速测试仪 | 测量范围：0.1-50m/s 精度:±(2%~5%) 分辨率:0.01m/s或0.1m/s 防护等级：IP65/IP67（防尘防水，适用于户外） 电源：电池供电（便携式设备） 显示方式：LCD屏幕或LED数值显示 | 台 |  |  | 30 |  | 5 |  |  |  | 13%
30 | 石油产品密度及运动粘度自动测定仪 | 090701400000002 | 台 | 石油产品密度及运动粘度自动测定仪 | 卖方供货时必须向买方提供具备CNAS资质或CMA资质的第三方检定证书，卖方需向使用单位提供至少1次现场培训 密度测试参数 测量范围： ★密度：通常为 0.6500~2.0000 g/cm³（可扩展）。 ★温度范围：20~150℃。 分辨率： ★密度：0.0001 g/cm³。 ★ 温度：0.01℃ ★精度： ★密度：±0.0005 g/cm³（符合ASTM D4052、GB/T 1884等标准）。 ★温度：±0.03℃。 运动粘度测试参数 测量范围： 粘度：0.2~30000 mm²/s。 温度范围：40℃（符合ASTM D445、GB/T 265）。 分辨率：0.001 mm²/s 精度：±1%（满量程）。 测试方法：毛细管法（自动抽吸、计时、计算）。 | 台 |  | 长沙思辰SC-265-1;上海密通 SYP-1884Z;科创星光XG610 | 60 |  | 5 |  |  |  | 13%
31 | 液相锈蚀测定仪 | 030010100515 | 台 | 液相锈蚀测定仪 | ★样品孔数：至少4个（支持独立控制） ★控温范围：室温+10℃~80℃ ★控温精度：±0.5℃ ★搅拌转速：1500±25 rpm ★加热功率：2000W ★显示方式：微机控制，6路独立计时 ★报警功能：液位、温度、电机故障等 卖方供货时必须向买方提供具备CNAS资质或CMA资质的第三方检定证书，卖方需向使用单位提供至少1次现场培训 | 台 |  | 北京旭鑫仪器设备有限公司-ST-1543；武汉摩恩电气有限公司-MEXS-1101；山东盛泰仪器有限公司-SH123 | 60 |  | 2 |  |  |  | 13%
32 | 抗乳化性能试验仪 | 090111200000001 | 台 | 抗乳化性能试验仪 | ★控温范围：室温~99.9℃ ★控温精度：±1℃ ★搅拌转速：1500±15转/分 ★试样孔数：5个 特点：台式结构，体积小巧 | 台 |  | 山东盛泰仪器SH122石油破抗乳化测定仪;上海傲颖AY-F970石油和合成液抗乳化性能试验仪;上海诚卫CW-F970石油和合成液抗乳化性能试验仪 | 60 |  | 2 |  |  |  | 13%
33 | 表面粗糙度仪 | 091000700000003 | 台 | 表面粗糙度测量仪 | ★测量范围：360μm（-200μm~+160μm） ★范围/分辨力：360μm/0.02μm，100μm/0.006μm，25μm/0.002μm ★参数：支持Ra、Rc、Rq等多种粗糙度测量 可以选择要显示、演算的参数 内置电池 分析图标包括负荷曲线、振幅分布曲线等 卖方供货时必须向买方提供具备CNAS资质或CMA资质的第三方检定证书，卖方需向使用单位提供至少1次现场培训 | 台 |  |  | 60 |  | 3 |  |  |  | 13%
34 | 硬度计 | 030003101271 | 台 | 里氏硬度计 | ★测试范围:200-900HL(里氏硬度值) 可转换的硬度标尺:HL, HV, HB, HRB, HRC, HSD ★精度:±4HL ★测试方向:任意方向 ★可测材料:普通钢, 高合金工具钢, 不锈钢, 轴承钢，铸铁, 铸铝或铝合金 ,铜, 黄铜, 紫铜 电池寿命:硬度仪工作时间: 连续工作40小时 (大约2500次测试) 数据存储:仪器能自动存储500组数据，包括当前测试值，换算值,平均值,硬度标尺,材料类型, 测试方向,测试日期和时间 配置标准硬度块 卖方供货时必须向买方提供具备CNAS资质或CMA资质的第三方检定证书 | 台 |  |  | 60 |  | 1 |  |  |  | 13%
35 | 超声波测厚仪 | 090114000000001 | 台 | 超声波测厚仪 | 工作原理：超声波脉冲回波法 ★测量范围：0.5mm~500mm ★分辨率：可调，最高分辨率不低于0.01mm 校准：可单点校准、用试块校准和不用试块校准、两点校准 脉冲发生器：激励脉冲： 尖脉冲发生器 电压：120伏加载到50欧姆负载，使用20兆赫示波器 接收器：带宽500千赫到12兆赫@ -3dB，增益自动增益控制 液晶屏：高分辨率图形液晶显示屏，背光和对比度可调 更新速率：8Hz，24赫兹扫描模式捕捉率 续航：不少于60小时 ★防护等级：IEC529/IP54,防尘/防滴水，依据IEC 529对IP54分类的规定 温度：工作温度 -10°C 到 +50°C 存储温度 -20°C 到 +60°C 卖方供货时必须向买方提供具备CNAS资质或CMA资质的第三方检定证书 | 台 |  |  | 60 |  | 1 |  |  |  | 13%
36 | 涂层测厚仪 | 090115000000001 | 台 | 涂层测厚仪 | 测量范围：0~13mm 分辨率：1μm/0-2mm；10μm/2-13mm 精确度：±1-3% 可自动调节亮度 防水、防尘，相当于IP64 电脑USB供电 卖方供货时必须向买方提供具备CNAS资质或CMA资质的第三方检定证书，卖方需向使用单位提供至少1次现场培训 | 台 |  |  | 60 |  | 1 |  |  |  | 13%
37 | 振动分析仪 | 090115300000001 | 台 | 便携式振动测试仪 | 测量通道： 带有4个内部测量路径的真实双通道，每个通道加上转速通道可以并行采集机械振动和轴承状态 模数转换器 16位（96dB）模数转换器，有用动态频率范围1 Hz–20 kHz 10位（60dB）用于BCU的模数转换器，动态频率范围0–48 kHz 振动测量类型 振动加速度 振动速度 振动位移 信号检测类型： 均方根值 峰值（实际值和计算值） 峰-峰值（实际值和计算值） 轴承状态单元（BCU） 宽带通频值 高通： 1 Hz到10 kHz（可选倍频程的1/3） 低通： 10 Hz到20 kHz（可选倍频程的1/3） 带通测量 高通： 630 Hz到16 kHz（可选倍频程的1/3） 低通： 800 Hz到20 kHz（可选倍频程的1/3） 处理值输入±30 V，0/4 - 20 mA 转速范围：30 – 600,000 rpm 测量精度 : 振动测量值通常为测量值的±2% 转速测量值通常为测量值的±0.01% 相角通常为± 1° 处理值±0.3 V，±0.5 mA 卖方供货时必须向买方提供具备CNAS资质或CMA资质的第三方检定证书，卖方需向使用单位提供至少1次现场培训 | 台 |  |  | 60 |  | 2 |  |  |  | 13%
38 | 测量工器具 | 200503000000191 | 件 | 便携式振动测试仪 | 转速范围：200 rpm to 12000 rpm 详细诊断内容：特征谱峰、频谱 振动诊断仪采样率：2.5 kHz 至 50 kHz 输入/输出连接：三轴传感器连接: 4 针 M12 连接器，单轴传感器连接: BNC 连接器，转速计连接: 微型 DIN 6 针连接器，PC 连接: 微型 "B"USB (2.0) 连接器 灵敏度：100 mV/g (± 5 %, 25 °C) 加速度范围：80 g 峰值 准确度：6.0 to 5999.9 rpm: ± 0.01 % 和 ± 1 字；5999.9 to 99999 rpm: ± 0.05 % 和 ± 1 字 转速计附件：反光带: 1.5 cm x 52.5 cm (0.59 in × 20.67 in) Viewer PC 软件 | 台 |  |  | 30 |  | 5 |  |  |  | 13%
39 | 现场便携式智能压力校验仪 | 090900800000002 | 台 | 现场便携式智能压力校验仪 | 多功能压力校准仪套装 最大压力至少200bar 精度为：±0.025%读数 +0.01%全量程 表压，绝压和差压，量程到15,000 psi / 1000 bar / 100 MPa “无菜单”界面 测量mA和V，高精度温度表 可存储和调用之前使用过的用户界面 需要配套手持式手压泵 需要配置充电电源 | 台 |  |  | 30 |  | 8 |  |  |  | 13%
40 | 颗粒度测试仪 | 090700500000001 | 台 | 液体颗粒计数器（非便携式） | 卖方供货时必须向买方提供具备CNAS资质或CMA资质的第三方检定证书，卖方需向使用单位提供至少1次现场培训 粒径检测范围：1-200 μm 或2-400 μm ★检测微粒浓度：0 - 100000个/mL 最小测量体积：10μL ★重复性：<0.1% 测定原理：光阻法 | 台 |  |  | 60 |  | 2 |  |  |  | 13%
41 | 多功能校准仪 | 090301900000001 | 台 | 机组稳定性测试仪 | 至少24个测量通道 最高分析带宽40 kHz ± 40 V电压输入范围 精度：±0.02dB 兼容各种不同的传感器：ICP & TEDS 型加速度计，传声器，压力传感器、电涡流探头 & 键相 6.4 MHz超采样触发/转速通道 提供内置固定或可移动的SSD存储硬盘，容量从16GB到512GB 卖方供货时必须向买方提供具备CNAS资质或CMA资质的第三方检定证书，卖方需向使用单位提供至少1次现场培训 | 台 |  |  | 60 |  | 3 |  |  |  | 13%
42 | 噪声仪 | 030010100238 | 台 | 噪声仪 | 测量功能：以所选的时间加权和频率加权同时测量下列项目 瞬时声压电平：Lp 等效连续声压电平：Leq 暴露声级电平：LE 最大声压电平：Lmax 最小声压电平：Lmin 百分位声级电平：LN（1%～99%，步长为1%：最小5个值是由瞬时声压电平（Lp）或者等效连续声压电平（Leq）求出。 瞬时声压电平：Lp 测量时间：10s，1、5、10、15、30m以及1、8、24h和人工（最大值为24h） 频率范围：20 Hz～20 kHz 卖方供货时必须向买方提供具备CNAS资质或CMA资质的第三方检定证书 | 台 |  |  | 60 |  | 2 |  |  |  | 13%
43 | 超声波探伤仪 | 030003101270 | 台 | 超声波探伤仪 | 增益范围：110dB，0.1、1.0、2.0、6.0步进 频带宽度：0.4～20MHz 灵敏度余量：≥62dB 闸门：进波门、失波门连续可调 采样频率：160MHz 探测范围：0~10000mm（钢中纵波） 声程位移：0~7000mm 探头方式：单晶，双晶，穿透 水平线性：≤0.3％ 垂直线性：≤3% 动态范围：≥32dB 显示器：5.7“显示屏，像素不低于640×480 可测量材料厚度、材料声速和折射角； 内存可扩展； 500幅及以上探伤数据存储，可对存储数据进行检索、打印及计算机数据通讯和管理； 低功耗设计，可连续工作6小时以上； 低电压工作报警和自动保护关机。 配备探头：斜探头:2.5P 8×12 K1（1个）、2.5P 8×12 K1.5（1个）、5P 8×12 K1.7（2个），直探头各1个:5P Φ6、5P Φ14、2.5P Φ6，小角度探头：5P 9×12 4°（1个）、5P 7×12 8.5°（2个 ），共计10个。 卖方供货时必须向买方提供具备CNAS资质或CMA资质的第三方检定证书，卖方需向使用单位提供至少1次现场培训 | 台 |  |  | 60 |  | 2 |  |  |  | 13%
44 | 超声波探伤仪 | 030003101270 | 台 | 超声无损检测仪 | PXUT-330N,频带范围 0.4~20.0MHz 灵敏度余量 ≥65dB（200mm-2平底孔，2.5PΦ20） 探测范围 0~10000mm（钢中纵波） 采样频率 160MHz（实时采样） 增益范围 120dB0.1,1.0,2.0,6.0步进 衰减精度 <±1dB/20dB 探头方式 单晶，双晶，穿透 工作温度 -20°C~50°C 水平线性 ≤0.1% 电源 16VDC；220VAC高性能锂电池 垂直线性 ≤2% 工作时间 ≥8小时（锂电池供电） 动态范围 ≥40dB 显示 5.7"TFT LCD，640×480 分辨力 ≥32dB 外形尺寸mm 246（长）X156（宽）X45（厚） 声程位移 0~9800mm（钢中纵波） 整机重量 1.15Kg（含锂电池） 卖方供货时必须向买方提供具备CNAS资质或CMA资质的第三方检定证书，卖方需向使用单位提供至少1次现场培训 | 台 |  | 南通友联数码技术开发有限公司、KrautKramer、汕头市超声仪器研究所股份有限公司 | 60 |  | 2 |  |  |  | 13%
45 | 试块 | 040010100153 | 盒 | 超声检测用试块 | CSK-IA、CSK-IB、CSK-ⅡA-1、CSK-ⅡA-2、CSK-IIA-3、LS-I、RB-2、RB-3各一块 | 套 |  |  | 60 |  | 1 |  |  |  | 13%
46 | 探头 | 030006000007 | 个 | 超声波无损检测用斜探头 | 1.25P 2.5P 5P 10×16(K值分别为：0.8、1、1.5、2、2.5各一个)，总计15个/套 | 套 |  |  | 60 |  | 1 |  |  |  | 13%
47 | 探头 | 030006000007 | 个 | 超声波无损检测用斜探头 | 2.5P 5P （尺寸分别为9×9、 8×12 、13×13 （K值分别为K1 1.5、 2 、2.5 、3)各一个，总计30个/套 | 套 |  |  | 60 |  | 1 |  |  |  | 13%
48 | 探头 | 030006000007 | 个 | 超声波无损检测用直探头 | 直探头：1.25Pφ10、2.5Pφ14、5Pφ20、0.5Pφ10、0.5Pφ14、0.5Pφ20、0.5Pφ28、1.25Pφ28、2.5Pφ28、5Pφ28、10Pφ10各一个，共计11个/套 | 套 |  |  | 60 |  | 1 |  |  |  | 13%
49 | 探头 | 030006000007 | 个 | 超声波无损检测用斜探头 | 1.25P 2.5P 5P 18×18 （K值分别为K1 K1.5 K2 K2.5 K3）各一套，共计15个/套 | 套 |  |  | 60 |  | 1 |  |  |  | 13%
50 | 探头 | 030006000007 | 个 | 超声波无损检测用斜探头 | 2.5P 5P 6×6 （K值分别为：K2 K2.5 K3）各一个，共计6个/套 | 套 |  |  | 60 |  | 1 |  |  |  | 13%
51 | 测量工器具 | 200503000000191 | 件 | 磁粉探伤仪 | 退磁多功能磁粉探伤仪 LCDX-T 多功能磁粉探伤仪×1台 A型探头×1个 仪器箱×1个 电源线×1根 电缆线×1根 装箱单×1份 说明书×1份 1套，输入电压 AC 220V ±10%V 输出电压 AC 36V 输出电流 >10A 提升力 大于5kg 暂载率 50% 探伤灵敏度 A型1#试片显示清晰 主机外形尺寸 230×160×120mm（长×高×宽） 重量 5kg，配A型探头：马蹄磁轭角焊缝探头，活动关节斜面磁头；对异形面、形状复杂工件探伤尤其适用。极距：20-160；提升力：AC≥5，DC≥18。配备一台电磁轭角焊缝探伤仪，探头采用活关节可自由调节使用范围广。 E型探头：交叉磁轭探头或旋转磁场探头，可一次全方位复合磁化探伤，行走滚轮可提高探伤速度。极距：110，提升力：AC≥8。配备一台旋转磁场探伤仪，两只交叉的磁轭采用交流电移相技术，使之产生随时间变化的合成旋转磁场，对工件一次全方位复合磁化。探头速度快、检测质量高。 D型探头：电磁轭探头，多种活动关节，磁化强度大。极距：60-220，提升力：AC≥6，DC≥20。配备一台电磁轭角焊缝探伤仪，探头具有导磁高、磁化强度大等特点。 O型探头：也称环形探头，内径：150，中心磁场≥180Oe。配备一台环形探伤仪，它是采用线圈通电时产生强磁场的原理设计的，适用于轴棒类、管道类、螺栓类等复杂工件的分段探伤或退磁。（各类型探头各1个） 卖方供货时必须向买方提供具备CNAS资质或CMA资质的第三方检定证书，卖方需向使用单位提供至少1次现场培训 | 套 |  | 苏州美柯达探伤器材有限公司、上海宇光无损检测设备制造有限公司、射阳县兴捷特无损检测设备有限公司 | 60 |  | 2 |  |  |  | 13%
52 | 测量工器具 | 200503000000191 | 件 | 磁粉检测用试片 | A1型、C型、D型、M型各一套，每种型号中各规格各一片，【执行标准】NB/T47013.4-2015 GB/T 23907、JISG0565、ASME、SE7709标准 | 套 |  |  | 60 |  | 1 |  |  |  | 13%
53 | 内窥镜 | 200514100000001 | 个 | 工业内窥镜 | 3.7" VGA 彩色液晶显示屏（分辨率：640 x 480 像素） 视频输出格式：MPEG4 平直状态下导向弯曲度的最小值： 2.0、3.0、4.0 160° 6.0 140° 10.0 120° 探头：能承受1bar的水压，即10.2米水深 配件：托运用仪器箱 1个探头 1个可充电电池 1个刚性直杆套管 | 个 |  |  | 30 |  | 5 |  |  |  | 13%
54 | 套装工具 | 200503000000114 | 套 | 内、外卡钳套装 | 包含150、200、250、300、350、500、600、800、1000mm内、外卡钳各一把，材质：工具钢 | 套 |  |  | 30 |  | 4 |  |  |  | 13%
55 | 测量工器具 | 200503000000191 | 件 | 精密十字滑台 | 型号：450*170mm，工作台长度350mm，工作台宽度140mm，横向行程105mm，纵向行程85mm，工作台高度100mm | 件 |  |  | 30 |  | 3 |  |  |  | 13%
56 | 试块 | 040010100153 | 盒 | 渗透检测用试块 | 三点式B型试块,不锈钢板材 | 套 |  |  | 30 |  | 1 |  |  |  | 13%
57 | 压力表 | 090900500000003 | 个 | 压力表 | 0-100bar，防震精密压力表，精度为0.16级 | 个 |  |  | 30 |  | 5 |  |  |  | 13%
58 | 压力表 | 090900500000003 | 个 | 压力表 | 0-40bar，防震精密压力表，精度为0.16级 | 个 |  |  | 30 |  | 5 |  |  |  | 13%
59 | 压力表 | 090900500000003 | 个 | 压力表 | 0-16Mpa,防震精密压力表，精度为0.16级 | 个 |  |  | 30 |  | 5 |  |  |  | 13%
60 | 百分表 | 091001100000004 | 个 | 百分表 | 10mm，防震型，分度值0.01，量程10mm | 个 |  |  | 30 |  | 11 |  |  |  | 13%
61 | 百分表 | 091001100000004 | 个 | 百分表 | 30mm，防震型，分度值0.01，量程30mm | 个 |  |  | 30 |  | 6 |  |  |  | 13%
62 | 百分表座 | 120039006424 | 个 | 百分表表座 | 万向磁性百分表座 臂长不小于200mm， 磁力不低于20kgf | 个 |  |  | 30 |  | 21 |  |  |  | 13%
63 | 划线仪器 | 200503000000383 | 台 | 划线针 | 704K系列硬质合金尖的划线针 PB 704.K 4-20 20mm，材质：合金钢 | 把 |  |  | 30 |  | 4 |  |  |  | 13%
64 | 皮卷尺 | 200514000000003 | 把 | 皮卷尺 | 皮卷尺，玻璃纤维+PVC，公制，长度：50m，精度：1mm | 把 |  |  | 30 |  | 4 |  |  |  | 13%
65 | 皮卷尺 | 200514000000003 | 把 | 皮卷尺 | 皮卷尺，玻璃纤维+PVC，公制，长度：20m，精度：1mm | 把 |  |  | 30 |  | 6 |  |  |  | 13%
66 | 塞尺 | 200514000000005 | 把 | 长塞尺 | 用于测量槽口和间隙以及检查滑动导轨、轴承和活塞等的游隙 锥形塞尺片 塞尺长度：300mm。13片/20片。最小/最大锯片厚度0.05-1.00mm。 锯片厚度列表0.05，0.1，0.15，0.2，0.25，0.3，0.4，0.5，0.6，0.7，0.8，0.9，1.0mm 存放在塑料套/木盒中 | 把 |  |  | 30 |  | 12 |  |  |  | 13%
67 | 减压器 | 030003000555 | 个 | 氩气减压表 | DL-YQAR-A | 块 |  |  | 30 |  | 5 |  |  |  | 13%
68 | 测量工器具 | 200503000000191 | 件 | 铅直测定器 | 铅直测定器，含重锤，重量400g，线长4.5m | 个 |  |  | 30 |  | 4 |  |  |  | 13%
69 | 油中水分测试仪 | 090112500000001 | 台 | 油质微量水分测试仪 | ★测量方法 卡尔费休库伦法 ★测量范围 10μg～100mg H2O 滴定速度 平均2.2mgH2O/min（36μgH2O/sec） 电解电流 430mA ★精密度 1mg以上CV 0.3%以下（n=10） 配置要求： 1、微量水分测试仪一台； 2、电解液6瓶； 3、仪器使用配件一套（含注射器、烧杯） 4、说明书一份； 5、第三方校准证书一份 卖方供货时必须向买方提供具备CNAS资质或CMA资质的第三方检定证书 | 台 |  |  | 60 |  | 1 |  |  |  | 13%
70 | 粘度测试仪 | 090701400000001 | 台 | 全自动运动粘度测试仪 | 卖方供货时必须向买方提供具备CNAS资质或CMA资质的第三方检定证书 1、★温度范围:室温---110℃ 2、★控温精度:±0.1℃ 3、试验孔：4个 4、电源:220V±20V 5、加热功率：600W×2 6. 显示方式：液晶显示，自动打印等功能 7. 搅拌速度：不低于2000转/分 8. 计时精度：0.1S 9.配备超声波清洗器 | 台 |  |  | 60 |  | 2 |  |  |  | 13%
71 | 绝缘油酸值自动测定仪 | 030003101286 | 台 | 酸值全自动测定仪（BTB法） | ★测量范围：0.001~2mgKOH/g ★分 辨 率：0.001 mgKOH/g ★测量误差： 样品酸值(mgKOH/g) 误 差(mgKOH/g) < 0.1 <0.01 0.1~0.3 <0.02 >0.3 <0.03 ★重复误差：≤±0.01 mgKOH/g 配置要求： 1、酸值全自动测定仪一台； 2、排油桶、进油桶一套； 3、仪器使用配件一套（含注射器、烧杯） 4、说明书一份； 5、第三方校准证书一份 卖方供货时必须向买方提供具备CNAS资质或CMA资质的第三方检定证书 | 台 |  |  | 60 |  | 1 |  |  |  | 13%
72 | 颗粒度测试仪 | 090700500000001 | 台 | 颗粒度测试仪 | 粒径检测范围：1-200 μm 或2-400 μm ★检测微粒浓度：0 - 100000个/mL 最小测量体积：10μL ★重复性：<0.1% 测定原理：光阻法 卖方供货时必须向买方提供具备CNAS资质或CMA资质的第三方检定证书 | 台 |  |  | 60 |  | 1 |  |  |  | 13%
73 | 压力台 | 090900700000001 | 台 | 手持压力台 | 1)★造压范围：(0～6)MPa，最高压力不低于6MPa 2)▲造压速度：不低于60MPa/min 3)★密封性能：加压至满量程，稳压3min.后，密封压力变化＜0.01%F.S/s 耐压极限：不低于最大造压10% 卖方供货时必须向买方提供具备CNAS资质或CMA资质的第三方检定证书 | 台 |  |  | 60 |  | 1 |  |  |  | 13%
74 | 转速传感器 | 050018000001 | 台 | 全自动便携式转速校验仪 | ●配套提供 60 齿的齿轮盘，模数 2.25，齿数可任意设定为 60/30/1 等任意齿数（ 1~255）, 材料：AISI4140 钢（国际标准）。 ● 转速校准范围：0-10000rpm，精度：精度 0.05‰,分辨率：1r/min。 ● 大容量存储空间（达到 16G）可对检测数据进行长时间保存。 ● 适用于φ5、φ8、φ10、φ11 电涡流传感器或磁电式传感器及其测速系统。 ● 10 英寸 TFT 触摸显示屏，分辨率 1024×1000，刷新频率为 3ms 级。 ● 网线或 USB)通讯各种校验数据，PC 机（笔记本电脑）输出打印转速波形图及相关数据等。 ● 校验数据可进行 U 盘存储并拷贝到 PC 机。 ● 下位机可连接电脑进行操作。 卖方供货时必须向买方提供具备CNAS资质或CMA资质的第三方检定证书 | 台 |  |  | 60 |  | 2 |  |  |  | 13%
75 | 全站仪 | 090107800000001 | 台 | 全站仪 | 全站仪 1.角度测量精度 1Hz，V 0.5"（0.15mgon），最小显示0.1"（0.01mgon），原理编码，连续，四重角度探测 2.距离测量（棱镜） 测程：圆棱镜（GPR1）3500m，360°棱镜（GRZ4）1500m 精度：2mm+1ppm/一般为7s，1mm+1ppm/一般为2.4s 3.距离测量（反射片） 测程：250m 精度：1mm+1ppm/一般为7s 4.距离测量（无棱镜） 测程：1000m 精度：2mm+2ppm/一般为3s 5.激光光斑大小 30m处7mm×10mm，50m处8mm×20mm 6.驱动加速度和转速 加速度360°（400gon）/s2，转速180°（200gon）/s 7.倒镜时间 2.9s 8.旋转180°定位时间 2.3s 9.自动目标识别（ATR） ATR模式/LOCK模式，工作范围圆棱镜（GPR1）1000m/800m，360°棱镜（GRZ4，GRZ122）800m/600m，精度1mm，测量时间（GPR1）3-4s 10.配备仪器正常使用的必要配件 电站水工观测 | 台 | 徕卡 |  | 90 |  | 6 |  |  |  | 13%
76 | 水准仪 | 091001100000001 | 台 | 电子水准仪 | 电子水准仪 1.测量精度：达到高精度水准测量的要求。 2.测量范围：具备较大的测量范围。 3.补偿器：拥有高精度的补偿器，可提高测量的稳定性和准确性。 4.操作界面：具有直观易用的操作界面。 5.数据存储：可存储大量测量数据。 6.通讯接口：能方便地与计算机进行数据传输。 7.工作温度：适应一定的温度范围。 8.尺寸和重量：相对较轻便，便于携带和操作。 9.配备仪器正常使用的必要配件 电站水工观测 | 台 | 徕卡 |  | 90 |  | 6 |  |  |  | 13%
77 | 水准尺 | 091001100000003 | 个 | 水准尺 | 水准尺 1. 一套为两个3m铟钢尺（包含尺撑） 2.DNA03；精度：±0.3mm/km； 3.测距精度：1cm/20m； 4.最小读数：0.01mm； 5.补偿范围：视角±10′，精度0.3″； 电站水工观测 | 套 |  |  | 90 |  | 12 |  |  |  | 13%
78 | 读数仪 | 090401700000001 | 台 | 安全监测多功能读数仪 | 安全监测多功能读数仪 1.用于大坝安全监测，路桥安全监测、轨道交通安全监测等领域； 2.弦式传感器小信号检测能力强，最低0.2mV；兼容性好，支持市面上绝大多数厂家的弦式传感器、差阻式传感器、电位器式传感器、电阻温度计、数字式传感器；支持在线程序升级（可通过USB接口进行固件程序更新）；支持对NDA2004模块进行人工比测。 供电:内置11.1V3100mAh锂离子电池组；续航时间:大于8小时； 3.振弦式传感器测量 测量范围：0.4~6KHz；测量精度：频率：0.2Hz，温度：0.5℃； 分辨率：频率：0.1Hz，温度：0.1℃； 4.差阻式传感器测量 测量范围：电阻和00.02~120.02Ω，电阻比0.8000~1.2000；测量误差：电阻和≤0.02Ω,电阻比≤0.0002；分辨率：电阻和0.01Ω，电阻比0.0001； 5.电位器式传感器测量 测量范围：电阻比0.0000~1.0000；测量误差：≤0.0002；分辨率：电阻比0.0001 6.标准量式传感器测量 测量范围：电压：±10V 电流：0~20mA；测量误差：电压：≤0.01V；电流：≤0.01mA；分辨率：电压：0.001V 电流：0.001mA 7.机械特性 尺寸：221mm×143mm×47mm；重量：0.45kg；接口充电和通信接口:USB-A；传感器接口：6色鳄鱼夹； 8.防护等级：IP65； 9.温度特性：工作温度范围：-10℃~+50℃； 10.工作湿度：0~95%RH，无凝结； 11.配备仪器正常使用的必要配件 电站水工观测 | 台 |  |  | 90 |  | 7 |  |  |  | 13%
79 | 垂线观测仪 | 180201600000001 | 台 | 垂线观测仪 | 垂线观测仪 1.测量范围：纵向：100mm，横向：100mm； 2.测量精度：±0.1mm； 3.最小读数：数显：0.01mm；游标：0.02mm； 4.视现场：8.0；放大倍率：3.0；调节范围：±5屈光度；照准目标：1.2mm-1.5mm；环境温度：0°-40°；相对湿度：80%； 5.配备仪器正常使用的必要配件 电站水工观测 | 台 |  |  | 90 |  | 13 |  |  |  | 13%
80 | 读数仪 | 090401700000001 | 台 | 引张线读数仪 | 引张线读数仪 1.量程：50mm； 2.精度：±0.1mm； 3.灵敏度：0.02mm； 4.环境温度：-20℃～＋60℃； 5.接口：RS486 6.配备仪器正常使用的必要配件 电站水工观测 | 台 |  |  | 90 |  | 13 |  |  |  | 13%
81 | 读数仪 | 090401700000001 | 台 | 三向测缝计读数仪 | 三向测缝计读数仪 1.测量范围：R/R：0.0000～1.0000，R：400Ω～10KΩ； 2.基本误差：≤0.05%F.S.； 3.分辨率：0.01% F.S. 4.配备仪器正常使用的必要配件，可参照国电南自WY-200DW 电站水工观测 | 台 |  |  | 90 |  | 13 |  |  |  | 13%
82 | 测斜仪 | 120036100292 | 台 | 测斜仪 | 测斜仪 1.测量轴：X轴、Y轴、Z轴； 2.测量范围：（X/Y）0-360°，（Z）0-±90°； 3.分辨率：0.0001°； 4.绝对精度：±0.001°； 5.长期稳定性：0.05°/月； 6.零点漂移：-40-85℃±0.0007°/℃； 7.抗冲击：2000g； 8.上电启动时间：0.5S； 9.输出信号：RS485； 10.绝缘电阻：≥100兆欧； 11.线缆：耐磨、防水、防油、宽温、双屏蔽电缆线； 12.工作电压：DC12V； 13.工作电流：单节40mA； 14.工作温度：-45℃-85℃； 15.产品尺寸：单节长度1000mm； 16.防护等级：IP67。 17.配备原装双轴探头、蓝牙绞盘及配套专用电缆，另配国产pad接收仪和模拟探头 电站水工观测 | 台 | DGSI美国新科公司（Sinco） |  | 90 |  | 7 |  |  |  | 13%
83 | 压力计 | 090900600000001 | 支 | 温湿度大气压力计 | 温湿度大气压力计 1.气压量程：970-1050hpa； 2.温度量程：-30-50℃； 3.湿度量程：0-100%RH。 电站水工观测 | 个 |  |  | 60 |  | 12 |  |  |  | 13%
84 | 测量工器具 | 200503000000191 | 件 | 裂缝测深仪 | 裂缝测深仪 要求可以检测以下类型的裂缝： 1.直线裂缝：包括水平、垂直或倾斜的直线状裂缝； 2.弯曲裂缝：呈现弯曲形态的裂缝； 3.横向裂缝：与结构的长度方向垂直的裂缝； 4.纵向裂缝：沿结构长度方向延伸的裂缝； 5.龟裂缝：细小、密集的裂缝； 6.深裂缝：深度较大的裂缝； 7.浅裂缝：深度较浅的裂缝； 8.网状裂缝：形成网状分布的裂缝； 9.贯通裂缝：贯穿整个结构或物体的裂缝； 10.表面裂缝：仅存在于结构表面的裂缝； 11.误差不超过5mm或实际缝深2%-10%。 12.具备裂缝宽度的检测和监测功能，既可以实时自动判读裂缝宽度值，也支持人工判读裂缝宽度值，且数据与图像可同时存储。 13.配备仪器正常使用的必要配件 电站水工观测 | 台 |  |  | 60 |  | 7 |  |  |  | 13%
85 | 测量工器具 | 200503000000191 | 件 | 测量伞 | 测量伞 1.8m 电站水工观测 | 把 |  |  | 60 |  | 14 |  |  |  | 13%
86 | 测量工器具 | 200503000000191 | 件 | 水准铟钢尺尺撑 | 水准铟钢尺尺撑 根据铟钢尺配套选用 电站水工观测 | 对 |  |  | 60 |  | 15 |  |  |  | 13%
87 | 皮尺 50m/pce | 120039004600 | 个 | 皮尺 | 纤维高精度皮尺，抗拉纤维尺带，加厚ABS+TPR包胶，长度为30m | 个 |  |  | 30 |  | 2 |  |  |  | 13%
88 | 皮尺 50m/pce | 120039004600 | 个 | 皮尺 | 纤维高精度皮尺，抗拉纤维尺带，加厚ABS+TPR包胶，长度为50m | 个 |  |  | 30 |  | 2 |  |  |  | 13%
89 | 测量工器具 | 200503000000191 | 件 | 固定觇标(全站仪配套附件） | 固定觇标：四川省飞翔测绘设备有限公司，型号M-220A | 件 | 四川省飞翔测绘设备有限公司 |  | 30 |  | 2 |  |  |  | 13%
90 | 测量工器具 | 200503000000191 | 件 | 活动觇标(全站仪配套附件） | 活动觇标：四川省飞翔测绘设备有限公司，型号M-200A | 件 | 四川省飞翔测绘设备有限公司 |  | 30 |  | 2 |  |  |  | 13%
91 | 测量工器具 | 200503000000191 | 件 | 铟钢尺(水准仪LS10配套附件） | 品牌：徕卡，型号：3米 GPCL3 (77008+77011) | 件 | 徕卡 |  | 30 |  | 2 |  |  |  | 13%
92 | 测量工器具 | 200503000000191 | 件 | 铟钢尺(水准仪DNA03配套附件） | 品牌：徕卡，型号：3米 GPCL3 (33643+33644) | 件 | 徕卡 |  | 30 |  | 2 |  |  |  | 13%
93 | 充电器 | 210200200000002 | 个 | 全自动保护快速充电机 | 60A或以上，满足电压、电流多档调节，具备电流、电压指示针 | 个 |  |  | 30 |  | 1 |  |  |  | 13%
94 | 全站仪(徕卡全站仪) | 120036100301 | 台 | 全站仪 | Leica（徕卡）TM30 0.5''全站仪 | 台 | 徕卡 |  | 60 |  | 1 |  |  |  | 13%
96 | 测量工器具 | 200503000000191 | 件 | 收敛计 | JSS30A型数显收敛仪，测量范围0.5m-30m，数显数值0.5m-30m，测量精度0.1mm，数显示值稳定度：24h内不大于0.01mm | 件 |  |  | 30 |  | 1 |  |  |  | 13%
97 | 全站仪电池 | 120036100315 | 个 | 全站仪电池 | 全站仪电池型号为GEB242，适配全站仪TM30和TS60 | 个 | 徕卡 |  | 30 |  | 2 |  |  |  | 13%
98 | 电子水准仪电池 | 120036100474 | 块 | 水准仪电池 | 水准仪电池型号为GEB111，适配水准仪DNA03 | 块 | 徕卡 |  | 30 |  | 2 |  |  |  | 13%
99 | 电子水准仪电池 | 120036100474 | 块 | 水准仪电池 | 水准仪电池型号为GEB364，适配水准仪LS10 | 块 | 徕卡 |  | 30 |  | 2 |  |  |  | 13%
100 | 电池充电器 | 010053000098 | 个 | 全站仪电池充电器 | 全站仪电池充电器可充GEB242，适配全站仪TM30和TS60 | 个 | 徕卡 |  | 30 |  | 1 |  |  |  | 13%
101 | 电池充电器 | 010053000098 | 个 | 水准仪电池充电器 | 水准仪电池充电器可充GEB111，适配水准仪DNA03 | 个 | 徕卡 |  | 30 |  | 1 |  |  |  | 13%
102 | 电池充电器 | 010053000098 | 个 | 水准仪电池充电器 | 水准仪电池充电器可充GEB364，适配水准仪LS10 | 个 | 徕卡 |  | 30 |  | 1 |  |  |  | 13%
103 | 温湿度计 | 090801700000001 | 个 | 迷你温湿度计 | 温度测量精度±1℃，测量范围-10℃~60℃；湿度测量精度±5%RH，测量范围0%RH-100%RH | 支 |  |  | 30 |  | 5 |  |  |  | 13%
104 | 水准仪 | 091001100000001 | 台 | 水准仪 | 品牌：徕卡，型号：TMA03 | 台 | 徕卡 |  | 60 |  | 1 |  |  |  | 13%
105 | 水准仪 | 091001100000001 | 台 | 水准仪 | 品牌：南方测绘，型号：DL-2003A，电水一套含2米铟钢条码尺一对 | 台 | 南方测绘 |  | 60 |  | 1 |  |  |  | 13%
106 | 全站仪 | 090107800000001 | 台 | 全站仪 | 品牌：南方测绘，型号：NS10，测量角度0.5″ | 台 | 南方测绘 |  | 60 |  | 1 |  |  |  | 13%
106.1 | 观测棱镜 | 091301800000001 | 套 | 棱镜（带基座） | 棱镜（带基座） 全站仪配套使用，详见全站仪参数 电站水工观测 | 个 |  |  | 60 |  | 36 |  |  |  | 13% | 增加采购项目
106.1 | 三脚架/云台 | 081600500000004 | 套 | 仪器三脚架 | 仪器三脚架 1.三脚架适用于徕卡高精度全站仪、高精度数字水准仪等。 2.伸缩长度：180cm； 3.收缩后长度：110cm； 5.标配附件：垂球、六角螺丝刀。 电站水工观测 | 个 |  |  | 60 |  | 12 |  |  |  | 13% | 增加采购项目
107 | 粘度测试仪 | 090701400000001 | 台 | 硬度测试仪 | 硬度测试仪 ★仪器结构型式：一体式； ★探头类型：D型冲击装置； 测量范围：HLD（170-950）；HV(80-976)；HB(30-651)；HRC(17.6-68.5)；HS(26.4-99.5)；HRB(13.5-100)；HRA(60-85.8)； 分斌率：1HL； ★测量精度：±12HL, ±6HL典型的； 重复性：6HL； 显示屏：128*64点阵OLED； ★供电方式：可充电锂电池3.7V-250mAh； 尺寸：148*4*24mm 工作温度范围：-10—50℃，0—85%RH（无凝露） 存储温度范围：-10—60℃，0—85%RH（无凝露） 供货期：30天 用于培训基地培训平台 | 台 |  |  | 30 |  | 2 |  |  |  | 13%
108 | 流量开关 | 120037002145 | 个 | 流量开关 | 流量开关 ★功能：流量报警 ★设计：浸入式 ★过程连接：G 1/2”长型 ★介质：液体 ★检测类型：热式 ★工作电压：19.2...28.8 VDC ★开关元件功能：互补触点 ★输出性能：继电器输出 ★电气连接：线缆 ★线缆长度：2.0 m ★探头材料：不锈钢 外壳材料：塑料 外壳材料：PBT 介质温度（最低）：-20 介质温度（最高）：80 防护等级：IP68 供货期：30天 用于培训基地培训平台 | 个 |  |  | 30 |  | 10 |  |  |  | 13%
109 | 温度变送器 | 010017000021 | 台 | 温度变送器 | 一体式温度变送器 ★工作电源：12~36VCD ★信号输出：4-20mA、RS485 ★精度等级：0.5%FS ★膜片材质：316L不锈钢 ★接头材质：全304不锈钢 ★表头显示：LED 螺★纹尺寸：M20*1.5 ★插入深度L=200mm 供货期：30天 用于培训基地培训平台 | 个 |  |  | 30 |  | 10 |  |  |  | 13%
110 | 压力开关 | 120034000015 | 只 | 压力开关 | 压力开关 ★压力：低 ★调节范围：-0.2-5.0bar ★压差：0.4-1.5 ★低压LP:自动 ★触点系统：单刀双掷 ★连接类型：1/4in/6mm螺纹 供货期：30天 用于培训基地培训平台 | 个 |  |  | 30 |  | 10 |  |  |  | 13%
111 | 百分表座 | 120039006424 | 个 | 百分表表座 | 万向机械磁性表座 三量/上量/沈阳 ★总长：350mm ★底座长度：60mm ★底座宽度：50mm ★底座高度：55mm ★配套常规百分表使用，量程0-10mm，精度：0.01mm，磁力表座，接头使用柔性接头连接方式，万向表座。 供货期：30天 用于培训基地培训平台 | 套 |  | 三量/上量/沈阳 | 30 |  | 20 |  |  |  | 13%
112 | 主板 | 070005000026 | 块 | 检修仿真平台图形工作站渲染机主控制板 | 检修仿真平台图形工作站渲染机主控制板 具有16根DDR4内存插槽（支持ECC REG校验内存）、两个LGA-2011针脚、具有6个SATA3.0 6GB+8个SAS2 6GB硬盘接口（并且支持硬盘阵列支持单盘6T）、具有3个PCI-E16X 3.0显卡插槽、前后8个USB3.0 2个USB2.0、双千兆网卡、4个硬盘位、3个光驱位，适用于Z840工作站 供货期：30天 用于培训基地培训平台 | 套 |  |  | 30 |  | 4 |  |  |  | 13%
113 | 显示屏 | 210100100000095 | 面 | 检修仿真平台图形工作站渲染机同步显示卡 | 检修仿真平台图形工作站渲染机同步显示卡 单块同步卡GPU的最大互联数为4，每个系统中Quadro Sync II 卡的最大数量2，系统中同步GPU的最大数量8，系统中显示器或投影仪的最大数量32，系统中搭载QuadroMosaic技术的显示器或投影仪的最大数量32，配合电脑主板接口PCI-e，支持立体显示，支持投影仪重叠，支持Windows Management Instrumentation (WMI) 供货期：30天 用于培训基地培训平台 | 套 |  |  | 30 |  | 4 |  |  |  | 13%
114 | 硬盘 | 070005000028 | 块 | 检修仿真平台图形工作站渲染机服务器黑盘存储设备 | 检修仿真平台图形工作站渲染机服务器黑盘存储设备 容量4TB，SATA接口，转速7200rpm,缓存256MB,类型企业级服务器黑盘 供货期：30天 用于培训基地培训平台 | 个 |  |  | 30 |  | 12 |  |  |  | 13%
115 | 内存卡 | 210100100000131 | 个 | 检修仿真平台图形工作站渲染机随机存取存储器 | 检修仿真平台图形工作站渲染机随机存取存储器 服务器内存类型DDR4,单条≥16G,内存频率≥2666MHz，支持ecc，适用于Z840工作站 供货期：30天 用于培训基地培训平台 | 根 |  |  | 30 |  | 40 |  |  |  | 13%
116 | 内存卡 | 210100100000131 | 个 | 运行仿真平台学员站主控制板 | 运行仿真平台学员站主控制板 有8根DDR3/DDR4内存插槽（支持ECC REG校验内存）、LGA-2011针脚、具有6个SATA3.0 6GB硬盘接口、具有2个PCI-E16X 3.0显卡插槽、一个PCI插槽、前后8个USB3.0 2个USB2.0、千兆网卡、声卡、PS/2键鼠、2个硬盘位、3个光驱位、整机免螺丝拆装（卡扣设计） 供货期：30天 用于培训基地培训平台 | 套 |  |  | 30 |  | 16 |  |  |  | 13%
117 | 内存卡 | 210100100000131 | 个 | 运行仿真平台学员站随机存取存储器 | 运行仿真平台学员站随机存取存储器 服务器内存类型DDR3,单条≥16G,内存频率≥1600MHz，支持ecc，适用于Z440工作站 供货期：30天 用于培训基地培训平台 | 根 |  |  | 30 |  | 35 |  |  |  | 13%
118 | 主机 | 070001100094 | 台 | 运行仿真平台学员站 | 运行仿真平台学员站 1、核心总数20，总线程数 28，最大睿频频率 5.6 GHz；最大内存大小 192G,内存类型支持DDR5，支持的插槽LGA1700，最大 CPU 配置1个 2、主板插槽类型LGA 1700，三级缓存33MB以上，支持DDR5，内存类型DDR5 5600MHz，DDR4 3200MHz；I/O接口2×U5B3.2 Gen2x2 Type-C接口1×USB 3.2 Gen 2 USB Type-C接口，2×USB 3.2 Gen 2 Type-A接口，6×USB 3.2 Gen 1接口，6×USB 2.0接口；存储接口≥2 M.2接口，4×Sata接口 3、内存类型DDR4或DDR5;内存主频5400MHz以上；插槽类型DIMM；支持散热；组成双通道 4、显卡显存类型GDDR6X，显存容量12G以上，显存频率：21000MHz；1×HDMI接口，3×DisplayPort接口，风扇散热+热管散热，电源接口16pin 5、电源额定功率：额定功率：850W；配有I/O开关；80PLUS认证金牌以上 6、硬盘存储容量：2TB，接口类型：M.2 PCIe接口，读取速度：7000MB/s，写入速度：6000MB/s；闪存架构：TLC三层单元 7、CPU散热风扇：散热方式：风冷；最大风量：76.4CFM 8、机箱结构：ATX；前置接口：USB3.0接口x1，USB2.0接口 x1；机箱内配置最少3个风扇（前置、后置、侧置） 供货期：30天 用于培训基地培训平台 | 台 |  |  | 30 |  | 16 |  |  |  | 13%
总价（元，含税）