## 报价单
南方电网新能设计研究院（广东）有限公司
生产工器具、劳保用品报价单
序号 | 项目 | 规 格 | 单 位 | 最高限价 | 报价 | 数量 | 金额 | 备注
1 | 摄像头 | 设备运行最大功耗16W；球机不开红外，不PT运动，预览功耗低至5W，常温满电量阴雨天续航不低于4天，支持户外防雨防晒使用。 • 球机设备支持宽幅电压：9.0-15.0V • 支持最大1920×1080@30fps高清画面输出 • 支持超低照度，0.05Lux/F1.6(彩色),0.01Lux/F1.6(黑白) ,0 Lux with IR • 支持23倍光学变倍，16倍数字变倍 • 采用高效红外阵列，低功耗，照射距离达100m • 支持最大512GB的 Micro SD/Micro SDHC/Micro SDXC卡存储 • 防雷、防浪涌、防突波，IP66防护等级 • 内置可插拔电信4G NANO物联网卡，此卡定向到互联服务器 • 支持485功能，可读取海康标准电池电量信息并进行OSD叠加 | 个 | 1900 |  | 1 |  | 品牌：嵩创SC-DS
2 | 摄像头续航电源 | 容量：15000mAh 电压：12. 6V 尺寸：128x67x30mm 重量：525g 续航约12小时，支持户外使用，须防雨防晒。 | 块 | 1850 |  | 1
3 | 支撑摄像头的立杆 | 长度可伸缩，大概1.2米到2米左右，三脚立杆，要能支撑摄像头和电源的重量，可移动摆放使用。 | 个 | 500 |  | 1
4 | 安全帽 | 白色（25顶）、红色（250顶）、黄色（25顶） | 顶 | 38 |  | 300 |  | 牌子：达合，帽子前方加南方电网标识，后面加“南网新能院”单位名（简称）和三个数字的编码，白色编码（001-025）红色编码（026-275）黄色编码（276-300）
5 | 汽车故障牵引线 | 3米 | 条 | 50 |  | 2
6 | 0.4kV验电器 |  | 套 | 200 |  | 3 |  | 提供检测报告
7 | 剪线钳 | 长度24寸，电缆剪 | 套 | 100 |  | 1
8 | 微型消防站 | 长*宽*高：900mm*400mm*1200mm | 套 | 600 |  | 1 |  | 消防设施专用存放箱
9 | 水晶头压线钳套装 |  | 套 | 150 |  | 1
10 | 防草布 | 2米（宽）*100米（长） | 卷 | 200 |  | 2 |  | 用于清除杂草，平铺在草地上
11 | 地钉 | 16厘米地钉-1000个 | 套 | 80 |  | 1 |  | 用于固定防草布
| 合 计 | [5 empty] | 0
1、以上报价为含税价。产品均具有合格证，验收通过后，开具增值税专用发票，一个月内支付。 2、此次采购的物品要求全部商品统一报价，不接受拆分单独报价。 3、各类别满足分批次下单，下单后供应商需在5天内完成供货。 4、此次要求供应商在广东地区有售后网点，确保及时供货及售后服务到位。 5、此次报价要求供应商提供摄像头、安全帽品牌商针对此次报价的单独授权。
报价单位：
日期： 2025年 月 日