## 主变附属设备换型改造
标包1报价明细表
序号 | 项目名称 | 项目特征 | 品牌及型号 | 单位 | 工程量 | 购买方 | 报价 |  |  |  | 备注
[7 empty] | 单价(元) |  |  | 合计价(元)
[7 empty] | 不含税单价 | 税率 | 含税单价 | 含税合计
1 | 措施项目 | /
1.1 | 安全文明施工（安全文明施工措施费） | 安全文明施工（安全文明施工措施费） |  | 项 | 1 | / | 313361.66 | 9% | 341564.21 | 341564.21
1.2 | 一般规定 | /
1.2.1 | 进场 |  |  | 项 | 1 | / |  | 9%
1.2.2 | 退场 |  |  | 项 | 1 | / |  | 9%
1.2.3 | 竣工资料整理费 |  |  | 项 | 1 | / |  | 9%
1.2.4 | 相邻标段配合费 |  |  | 项 | 1 | / |  | 9%
1.3 | 施工辅助设施 | /
1.3.1 | 施工交通 |  |  | 项 | 1 | / |  | 9%
1.3.2 | 施工临时生产管理和生活设施 |  |  | 项 | 1 | / |  | 9%
1.3.3 | 临时堆、存料(业主提供场地) |  |  | 项 | 1 | / |  | 9% |  |  | 详见专用技术条款2.5节
1.3.4 | 运输通道改装 |  |  | 项 | 1 | / |  | 9% |  |  | 详见专用技术条款2.7节
1.4 | 新设备工地卸车、开箱验收、二次运输 |  |  | 项 | 1 | / |  | 9%
1.5 | 旧设备拆卸后倒运至仓库 |  |  | 项 | 1 | / |  | 9%
1.6 | 其他 |  |  | 项 | 1 | / |  | 9% |  |  | 包括施工区域及投产区域保洁等
2 | 设备改造工程 | / | [8 empty] | 购买方为发包人或/，单价为拆除、安装费用；购买方为承包人，单价为设备及安装费用
2.1 | 旧GIS设备拆除 | /
2.1.1 | GIS一次设备 | 间隔数量详见附图 含4个断路器间隔、4个主变出线单元、2个电缆出线单元。设备布置位置包含3层楼（包含主变室层、电缆夹层、GIS室层） | [8 empty] | 含GIS一次设备、在线监测系统、其他附属设备、自动化元件、系统内光缆电缆等
2.1.1.1 | 500kV GIS主变高压侧进线间隔（抽蓄） |  | / | 间隔 | 4 | / |  | 9%
2.1.1.2 | 500kV GIS断路器间隔（抽蓄） |  | / | 间隔 | 4 | / |  | 9%
2.1.1.3 | 500kV GIS线路连接出线间隔（抽蓄） |  | / | 间隔 | 2 | / |  | 9%
2.1.1.4 | 500kV GIS避雷器/PT间隔-洞内（抽蓄） |  | / | 间隔 | 4 | / |  | 9%
2.1.1.5 | 500kV GIS母线（抽蓄） |  | / | 项 | 1 | / |  | 9%
2.1.1.6 | 在线监测系统 |  | / | 整套 | 1 | / |  | 9%
2.1.1.8 | 设备系统内电缆、光缆 |  | / | 项 | 1 | / |  | 9%
2.1.2 | GIS室现地控制柜 | GIS设备现地控制盘柜 | / | 面 | 10 | / |  | 9% |  |  | 含#1主变出线盘柜51LRG101AR、#2主变出线盘柜52LRG101AR、#3主变出线盘柜53LRG101AR、#4主变出线盘柜54LRG101AR、5001开关段盘柜51LRB101AR、5002开关段盘柜52LRB101AR、5003开关段盘柜53LRB101AR、5004开关段盘柜54LRB101AR、蓄能AB联络线出线盘柜51LRL101AR、蓄荔甲线出线盘柜52LRL101AR
2.1.3 | 端子箱 | GIS室信号中转端子箱 | / | 面 | 3 | / |  | 9% |  |  | 含GIS室母线差动保护CT端子箱50LRB101AR、电缆中转端子箱50LRB101AR、电缆中转端子箱50LRB102AR
2.1.4 | 控制盘柜 | 厂房五楼继保室跳闸继电器控制盘柜 | / | 面 | 8 | / |  | 9% |  |  | 含5001&5004开关跳闸继电器盘柜50LRB004AR、5002&5003开关跳闸继电器盘柜50LRB003AR、AB联络线保护继电器盘柜51LRL003AR、AB联络线电量测量盘柜51LRL004AR、公用控制继电器盘柜50LRB005AR、母线保护继电器盘柜50LRB002AR、蓄荔甲线保护继电器盘柜52LRL003AR、蓄荔甲线电量测量盘柜52LRL004AR
2.1.5 | 控制盘柜相关外部连接旧控制电缆拆除 | /
2.1.5.1 | 12*1.5mm²电缆 |  | / | 米 | 1100 | / |  | 9% |  |  | 电缆22根,264芯
2.1.5..2 | 12*2.5mm²电缆 |  | / | 米 | 200 | / |  | 9% |  |  | 电缆4根，48芯
2.1.5..3 | 14*1.5mm²电缆 |  | / | 米 | 7200 | / |  | 9% |  |  | 电缆60根，840芯
2.1.5..4 | 19*1.5mm²电缆 |  | / | 米 | 7320 | / |  | 9% |  |  | 电缆61根，1159芯
2.1.5..5 | 2*1.5mm²电缆 |  | / | 米 | 120 | / |  | 9% |  |  | 电缆1根，2芯
2.1.5..6 | 2*10mm²电缆 |  | / | 米 | 1000 | / |  | 9% |  |  | 电缆20根，20芯
2.1.5..7 | 2*2.5mm²电缆 |  | / | 米 | 180 | / |  | 9% |  |  | 电缆6根，12芯
2.1.5..8 | 2*4mm²电缆 |  | / | 米 | 600 | / |  | 9% |  |  | 电缆12根，24芯
2.1.5..9 | 2*6mm²电缆 |  | / | 米 | 100 | / |  | 9% |  |  | 电缆2根，4芯
2.1.5..10 | 27*1.5mm²电缆 |  | / | 米 | 5040 | / |  | 9% |  |  | 电缆42根，1134芯
2.1.5..11 | 3*4mm²电缆 |  | / | 米 | 200 | / |  | 9% |  |  | 电缆4根，12芯
2.1.5..12 | 4*1.5mm²电缆 |  | / | 米 | 10000 | / |  | 9% |  |  | 电缆94根，376芯
2.1.5..13 | 4*10mm²电缆 |  | / | 米 | 800 | / |  | 9% |  |  | 电缆4根，16芯
2.1.5..14 | 4*2.5mm²电缆 |  | / | 米 | 6000 | / |  | 9% |  |  | 电缆75根，300芯
2.1.5..15 | 4*4mm²电缆 |  | / | 米 | 30800 | / |  | 9% |  |  | 电缆154根，616芯
2.1.5..16 | 4*6mm²电缆 |  | / | 米 | 1000 | / |  | 9% |  |  | 电缆5根，20芯
2.1.5..17 | 7*1.5mm²电缆 |  | / | 米 | 1000 | / |  | 9% |  |  | 电缆20根，140芯
2.1.5..18 | 7*2.5mm²电缆 |  | / | 米 | 600 | / |  | 9% |  |  | 电缆12根，84芯
2.1.5..19 | 7*4mm²电缆 |  | / | 米 | 5800 | / |  | 9% |  |  | 电缆29根，203芯
2.1.5..20 | 电缆头的拆除 |  | / | 个 | 1258 | / |  | 9%
2.2 | 新GIS设备安装 | /
2.2.1 | 500KV GIS及附属设备安装 | 详见专用技术条款3.1节 | [8 empty] | 含GIS一次设备、二次控制柜、在线监测系统、其他附属设备、自动化元件、系统内光缆电缆，以及设备现场试验和安装后调试
2.2.1.1 | 500kV GIS主变高压侧进线间隔（抽蓄） |  |  | 间隔 | 4 | 发包人 |  | 9%
2.2.1.2 | 500kV GIS断路器间隔（抽蓄） |  |  | 间隔 | 4 | 发包人 |  | 9%
2.2.1.3 | 500kV GIS线路连接出线间隔（抽蓄） |  |  | 间隔 | 2 | 发包人 |  | 9%
2.2.1.4 | 500kV GIS避雷器/PT间隔-洞内（抽蓄） |  |  | 间隔 | 4 | 发包人 |  | 9%
2.2.1.5 | 500kV GIS母线（抽蓄） |  |  | 项 | 1 | 发包人 |  | 9%
2.2.1.6 | 调试费用 |  |  | 项 | 1 | / |  | 9%
2.2.1.7 | 在线监测系统安装 |  |  | 整套 | 1 | / |  | 9%
2.2.1.8 | 其他辅助设备安装 |  |  | 站套 | 1 | / |  | 9% |  |  | 安装费含在500kV GIS设备安装费里
2.2.1.9 | 化学锚栓采购及安装 |  |  | 批 | 1 | / |  | 9%
2.2.1.10 | 试验套管拆装 |  |  | 项 | 1 | / |  | 9%
2.2.1.11 | GIS母线穿墙及穿孔洞封堵 |  |  | 项 | 1 | / |  | 9%
2.2.1.12 | 设备系统内电缆、光缆 |  |  | 项 | 1 | / |  | 9%
2.2.1.13 | 保护单体调试 |  |  | 项 | 1 | / |  | 9%
2.2.1.14 | 分系统调试 |  |  | 项 | 1 | / |  | 9%
2.2.1.15 | 启动试运 |  |  | 项 | 1 | / |  | 9%
2.2.1.16 | 特殊试验 |  |  | 项 | 1 | / |  | 9%
2.2.1.17 | 设备标识牌 |  |  | 块 | 200 | / |  | 9%
2.2.2 | 与外部系统连接电缆及安装 | /
2.2.2.1 | 控制电缆 | WDZAN-KYJYP2-23-8x1.5 |  | m | 25000 | 承包人 |  | 9% |  |  | 单价结算
2.2.2.2 | 控制电缆 | WDZAN-KYJYP2-23-4x2.5 |  | m | 10000 | 承包人 |  | 9% |  |  | 单价结算
2.2.2.3 | 控制电缆 | WDZAN-KYJYP2-23-4x4 |  | m | 40000 | 承包人 |  | 9% |  |  | 单价结算
2.2.2.4 | 电缆头的制作安装 | （6芯以内） |  | 个 | 90 | 承包人 |  | 9%
2.2.2.5 | 电缆头的制作安装 | （7-14芯以内） |  | 个 | 120 | 承包人 |  | 9%
2.2.2.6 | 电缆头的制作安装 | （24芯以内） |  | 个 | 150 | 承包人 |  | 9%
2.3 | GIS室照明系统改造采购及安装 | /
2.3.1 | 正常照明配电箱 | 铁制箱,按图配 |  | 个 | 1 | 承包人 |  | 9% |  |  | 正常照明和应急照明
2.3.2 | 应急照明配电箱 | 内装微型断路器,不锈钢箱体，IP54 |  | 个 | 1 | 承包人 |  | 9%
2.3.3 | LED投光灯 | 配230W LED光源 |  | 套 | 22 | 承包人 |  | 9%
2.3.4 | LED支架灯 | 配29W LED光源 配透明护罩 |  | 套 | 24 | 承包人 |  | 9%
2.3.5 | 单相二三极插座 | 10A 250V |  | 个 | 8 | 承包人 |  | 9%
2.3.6 | 开关面板 | 一位双控 10A 250V |  | 个 | 4 | 承包人 |  | 9%
2.3.7 | 正常照明电线 | BVV-2.5 |  | 米 | 1300 | 承包人 |  | 9%
2.3.8 | 应急照明电线 | NH-BVV-2.5 |  | 米 | 500 | 承包人 |  | 9%
2.3.9 | 镀锌钢管 | DN25 |  | 米 | 150 | 承包人 |  | 9%
2.3.10 | PVC管 | Φ25 |  | 米 | 450 | 承包人 |  | 9%
2.3.11 | 金属分线盒 | 86系列 86x86x50mm |  | 个 | 60 | 承包人 |  | 9%
2.3.12 | 集中电源箱 | 500W 应急时间≥90min 壁挂式 |  | 台 | 1 | 承包人 |  | 9% |  |  | 消防应急照明
2.3.13 | A型壁灯 | DC36V 配10W LED灯源 |  | 套 | 20 | 承包人 |  | 9%
2.3.14 | 出口疏散指示标志 | DC36V 壁挂式，出口，单面 |  | 个 | 2 | 承包人 |  | 9%
2.3.15 | 方向疏散指示标志 | DC36V 壁挂式，向左，单面 |  | 个 | 4 | 承包人 |  | 9%
2.3.16 | 方向疏散指示标志 | DC36V 壁挂式，向右，单面 |  | 个 | 3 | 承包人 |  | 9%
2.3.17 | 方向疏散指示标志 | DC36V 壁挂式，双向，单面 |  | 个 | 2 | 承包人 |  | 9%
2.3.18 | 电线 | WDZN-BYJ-2x2.5 |  | 米 | 180 | 承包人 |  | 9%
2.3.19 | 镀锌钢管 | DN25 |  | 米 | 180 | 承包人 |  | 9%
2.3.20 | 金属分线盒 | 86系列 86x86x50mm |  | 个 | 25 | 承包人 |  | 9%
2.3.21 | 旧照明灯具拆除 | / |  | 套 | 30 | / |  | 9%
2.3.22 | 旧照明电线拆除 | / |  | m | 1000 | / |  | 9%
2.4 | 通风空调系统改造 | /
2.4.1 | 混流风机采购及安装 | L=27000m³/h,n=960rpm,P=430Pa,N=5.5kW，带风机隔声罩 |  | 台 | 2 | 承包人 |  | 9%
2.4.2 | 风管采购及安装 | 不锈钢板，δ=1mm |  | m2 | 500 | 承包人 |  | 9%
2.4.3 | 阻抗片式消声器 | 不锈钢板，δ=1mm，A×B=1250×630，有效长度L=1000mm |  | 个 | 2 | 承包人 |  | 9%
2.4.4 | 单层百叶风口采购及安装 | 不锈钢，A×B=500×500 |  | 个 | 20 | 承包人 |  | 9%
2.4.5 | 支吊架采购及安装 | 成品支吊架 |  | 批 | 1 | 承包人 |  | 9%
2.4.6 | 原送、排系统拆除 | 包括风机、风管、风口、支吊架等 |  | 项 | 1 | / |  | 9%
2.5 | GIS室地面处理 | /
2.5.1 | 自流平地面敷设 | 原有地砖基层清理，5mm水泥基自流平，铺3mm厚PVC地板胶，接缝处用热熔焊接 |  | m2 | 1350 | 承包人 |  | 9%
2.5.2 | 槽钢支架 | #10槽钢 |  | m | 100 | 承包人 |  | 9%
2.5.3 | 钢格栅 | G323 /30/100 |  | m2 | 80 | 承包人 |  | 9%
2.5.4 | 波纹钢板 | / |  | m2 | 80 | 承包人 |  | 9%
2.6 | 电缆桥架、槽盒 | 热浸锌钢桥架、线槽 |  | t | 5 | 承包人 |  | 9% |  |  | 单价
2.7 | 接地 | /
2.7.1 | 设备系统内接地 | 包括本承包商负责安装范围内的所有设备接地，详见技术条款 |  | 项 | 1 | 发包人 |  | 9% |  |  | 单价
2.7.2 | 放热焊点 | 配放热焊接（熔接）模具、焊药 |  | 项 | 150 | 承包人 |  | 9% |  |  | 单价
2.7.3 | 接地铜缆 | 50mm2 |  | m | 100 | 承包人 |  | 9% |  |  | 单价
2.7.4 | 接地预埋板 | 150x150x20钢板 热镀锌 |  | 块 | 40 | 承包人 |  | 9% |  |  | 单价
含税总价（元） | [10 empty] | 序号1措施项目+序号2设备改造工程