## 控制价
报价清单格式
项目名称：配网直流电源装置研制材料
序号 | 名称 | 型号 | 技术参数 | 单位 | 数量 | 含税单价 （元） | 含税合价 （元） | 备注
1 | 电源模块 | HJZN-001 | 双向AC/DC输入：额定交流电压100-240Vac，频率50-60Hz，电流5A/100Vac、3A/220Vac，功率因数>0.99/100Vac、>0.98/220V； 输出：功率500W，电压范围 40-58Vdc，电压精度±2%，额定电流10-8.6A，转换效率>95%，220V；具备实时在线核容和在线监测管理功能。 | 块 | 2 |  |  | 全密封灌胶设计，防护等级 IP23，能抵御潮湿、盐雾、霉菌侵蚀
2 | 配套软件 | HJZNPS | 可在线监测模块输入、输出、电池状态、电池内阻、充放电状态、温度等；具备蓄电池现场一键核容和远程自动核容功能。 | 套 | 1 |  |  | 兼容电鸿模块通信协议
3 | 电池模组 | 24V/10Ah | 高低温性能-40°℃至75℃；月自放电率＜1%（室温下），存放一年后电量保持率≥90%；安全性方面，过放无不可逆损伤，过充时通过安全阀调节气压，内部保护机制触发自动断流，钢化外壳 + 自动安全阀设计；功率密度峰值放电倍率＞3C，能量密度70–110Wh/kg。 | 组 | 2
4 | 直流屏柜 | - | 含安装附件，用于装置各部件的整合安装，保障装置结构的完整性和稳定性。 | 台 | 1
5 | 断路器 | iC65N-C20A/2P |  | 个 | 2
6 | 接触器 | LC1DP25P7C |  | 个 | 2
7 | 中间继电器 | AC220V 8脚含底座 |  | 个 | 1
8 | 断路器 | iC65N DC1P C16A |  | 个 | 8
9 | 断路器 | iC65N DC2P C25A |  | 个 | 1
10 | 避雷器 | DXH06-FCS/1+1R 40KA | 能有效抵御雷击等过电压侵害，提高装置抗干扰能力。 | 个 | 1
11 | 显示屏 | TPC070-A2810FX | 可实时显示装置运行参数及状态信息，显示清晰、准确。 | 块 | 1 |  |  | 便于现场监测和操作
12 | 合计 |  | 合计(含税)= 元（税率为 %） |  |  |  | 0
13 |  |  | 合计(不含税)= 元
如有小数点，按四舍五入保留小数点后两位。注：报价金额单位为人民币元；“四舍五入”后取小数点两位
供应商： （盖公章或电子印章） 日期： 年 月 日