## 物资分类与价值汇总 (hidden)
国贸公司
| 物资总项 | 总价值（元） | 出口管控项 老挝境内自购 | 国贸公司采购 | 其中采购预算 | 通关物流 | 合计
备品备件 | 0 | #REF! | #REF! | #REF! | #REF! | #REF! | #REF!
工器具 | 0 | #REF! | 0 | #REF! | #REF! | #REF! | #REF!
消耗性材料 | 0 | #REF! | #REF! | #REF! | #REF! | #REF! | #REF!
合计 | 0 | #REF! | #REF! | #REF! | #REF! | #REF! | #REF!
|  |  | 148155.59 |  | 123250.908 | 24904.68

## 2026年度运维物资清单
老挝南塔河1号水电站2026年运维物资采购清单
序号 | 类别 | 采购物资名称 | 用于主设备名称 | 设备所属系统 | 型号规格 | 单位 | 数量 | 性质 | 原设备厂家 | 投标设备提供商/生产厂 | 单价（元人民币） | 小计 | 参考图片 | 澄清问题 | 电厂答复
4 | 备品备件 | 测温发讯连锁控制仪 | 测温制动柜 | 电气二次 | 型号：TDSS5311A-20R/PT100-04 分度号：Pt100 测量范围：0-150℃精度：0.5％F.S工作电源：DC110 输出：3路开关量+4-20mA | 台 | 5 | 专用 | POWER CONTROLS,INC |  |  |  |  | 该生产厂家无法联系到，请提供厂家联系方式 | 请自行查询厂家联系方式
9 | 备品备件 | PMAC625-N三相交流智能数显表 | 400V系统 | 电气仪表 | 型号：PMAC625-N | 台 | 3 | 专用 | 珠海派若科技股份有限公司 |  |  |  |  | 产品生产厂家为珠海派诺科技股份有限公司，请确认，另请提供清晰的产品背面条形码图片需确认是否带扩展功能。
12 | 备品备件 | 弹簧管式压力表 | 技术供水滤水器进、出口压力 | 电气仪表 | 量程：0-2.5MP精度：2.5％ | 块 | 3 | 专用 | 无锡市海天特种压力表厂 |  |  |  |  | 请确认材质是否要的碳钢的？请提供表盘直径以及螺纹接口尺寸和图片，另附图量程是0-1.6mpa与要求量程不一致，请确认以哪个为准？ | 材质为不锈钢，量程0-2.5MPa，接口规格M14*1.5mm
13 | 备品备件 | 电接点压力表 | 测温制动柜气系统 | 电气仪表 | 型号：BLD 量程：0-1MPa 精度1.5％ | 块 | 3 | 专用 | 浙江涵普电力科技有限公司 |  |  |  |  | 产品生产厂家为北京布莱迪仪器仪表有限公司，另该型号已停产升级为YXH-100.B0，精度变更为1.6%，其他参数一致，请确认。 | 可用
15 | 备品备件 | 水管式沉降仪软管 | 水库大坝 | 大坝自动化系统 | 8×5 | m | 100 | 专用 | 适用北京基康 |  |  |  |  | 产品实际品牌为亚德客，请确认。 | 确认为亚德克
21 | 备品备件 | 日光灯管 | 照明系统 | 照明系统 | LED T8K2 6000K Ra80 1.2M 100-240V/50Hz 18W 190mA单端供电 | 盏 | 200 | 专用 | 佛山照明 |  |  |  |  | 附图为世纪亚明品牌，实际要佛山照明还是世纪亚明品牌？另佛山照明型号为T8，不带K2后缀，色温为6500K；世纪亚明型号已升级为T8K3，色温为6500K，请确认。 | 以图片为准，确认为世纪亚明产品
22 | 备品备件 | 日光灯管座头 （配套） | 照明系统 | 照明系统 | T8 | 个 | 50 | 专用 | 佛山照明 |  |  |  |  | 佛山照明不单独出售零配件只出售整套单管支架，座头是通用的，建议改为非专用备件。 | 可整套采购
50 | 消耗性材料 | 喉箍 | 厂房油、气、水管路 |  | 材质：不锈钢201，规格：13mm-19mm | 袋 | 1 | 通用 | [5 empty] | 请确认一袋要多少个？ | 100
51 | 消耗性材料 | 喉箍 | 厂房油、气、水管路 |  | 材质：不锈钢201，规格：19mm-29mm | 袋 | 1 | 通用 | [5 empty] | 请确认一袋要多少个？ | 100
52 | 消耗性材料 | 喉箍 | 厂房油、气、水管路 |  | 材质：不锈钢201，规格：27mm-51mm | 袋 | 1 | 通用 | [5 empty] | 请确认一袋要多少个？ | 100
53 | 消耗性材料 | 喉箍 | 厂房油、气、水管路 |  | 材质：不锈钢201，规格：52-70mm | 袋 | 1 | 通用 | [5 empty] | 请确认一袋要多少个？ | 100
70 | 消耗性材料 | 聚四氟乙烯垫片 | 通用 |  | ￠6（6.4x8x12x2mm；内径*外径*厚度） | 个 | 20 | 通用 | [5 empty] | 6.4代表什么？请确认内径外径厚度是否为8x12x2mm？ | 6.4为内径，12为外径，2为厚度
71 | 消耗性材料 | 聚四氟乙烯垫片 | 通用 |  | ￠8（8.4x10x14x2.7mm；内径*外径*厚度） | 个 | 20 | 通用 | [5 empty] | 8.4代表什么？请确认内径外径厚度是否为10x14x2.7mm？ | 8.4为内径，14为外径，2.7为厚度
72 | 消耗性材料 | 聚四氟乙烯垫片 | 通用 |  | ￠10(10.4x12x16x2.7mm；内径*外径*厚度） | 个 | 20 | 通用 | [5 empty] | 10.4代表什么？请确认内径外径厚度是否为12x16x2.7mm？ | 10.4为内径，16为外径，2.7为厚度
73 | 消耗性材料 | 聚四氟乙烯垫片 | 通用 |  | ￠12(12.4x14x18x2.7mm；内径*外径*厚度） | 个 | 20 | 通用 | [5 empty] | 12.4代表什么？请确认内径外径厚度是否为14x18x2.7mm？ | 12.4为内径，18为外径，2.7为厚度
77 | 消耗性材料 | RJ46网线三通头 | 通用 |  | RJ46网线三通头 | 个 | 10 | 通用 | [5 empty] | 型号错误，实际型号为：RJ45，请确认 | 确认为RJ45
84 | 消耗性材料 | 组合套装紫铜垫 | 通用 |  | （5*9*1；6*10*1；6*12*1；8*12*1；8*14*1；8*14*1.5；9*14*1；10*14*1；10*16*1；12*16*1.5；12*18*1.5；13*18*1；14*18*1.5；14*20*1.5；14*20*2；16*20*1.5；16*22*1.5；18*22*1.5）内径*外径*厚度。单位：mm | 盒 | 1 | 通用 | [5 empty] | 请确认每个规格数量各要多少？ | 每个规格要10个