## 清单编制说明
1 说明
1.1 本工程量清单按照水电水利规划设计总院文件“关于实行水电工程量清单计价规范、施工合同示范文本和工程量计算规定的通知”（可再生定额〔2010〕26号）的规定编制，投标人应将本工程量清单与投标须知、合同条件、技术条款和图纸等招标文件一起参照阅读。
1.2 工程量清单中的工程量是用作投标报价的估算工程量，不作为最终结算的工程量，用于结算的工程量是承包人实际完成的，并按合同相关条款规定计量工程量。实施过程中，所列项目工程量的变化，不会使合同条件或条款无效或降低，也不免除承包者按合同要求的标准进行实施和缺陷修复的责任。
1.3 除合同另有规定外，工程量清单中的单价和合价均包括应由承包人承担的直接工程费、间接费、其它费用、税金等全部费用和要求获得的利润以及应由承包人承担的义务、责任和风险所发生的一切费用。
1.4 投标人投标时，建筑工程一切险和第三方责任险不计入总报价。承包人的施工设备险和人身意外伤害险的保险费由投标人自行测算，并列入有关项目报价内，发包人不另行支付。
1.5 符合合同规定的全部费用和利润都应包括在工程量清单所列的各项目中，合同规定应由承包人承担而在工程量清单中未详细列出的项目，其费用和利润应认为已包括在其它有关项目的单价和合价中。
1.6 除合同另有规定外，在投标截止日前28天当时所依据的国家法律、行政法规、国务院有关部门的规章以及工程所在地的省、自治区、直辖市的地方法规和规章中规定应由承包人缴纳的其它费用均应计入单价、合价和总报价中。
1.7 工程量清单中的“单价”和“合价”栏除招标工程量清单中已填项外，其余均应由投标人填报。投标人还应填报投标报价汇总表，并在其结尾处填写投标总报价。报价货币为人民币。若投标人对某些项目未填报单价和合价，则应认为已包括在其它项目的单价和合价以及投标总报价内，发包人有权要求投标人在投标总报价额度内分解补列未填报项目的单价和合价。
1.8 工程量清单中各项目的工作内容和要求及其计量和支付的规定详见《技术条款》有关部分。
特别提示：
① 水电部分地下洞室开挖按施工图纸所示设计允许超挖线（设计边线加允许超挖厚度20cm)包干计量，地下洞室衬砌混凝土按设计允许超挖线(设计边线加允许超挖厚度20cm)包干计量。
② 钢筋加工及安装过程中操作损耗、架立筋、搭接、套筒连接等所需费用包括在钢筋的单价中，不单独计量和支付。
③ 灌浆工程（固结灌浆等），若实际施工过程水泥干耗量超过工程量清单所示水泥干耗量，超过部分只计直接费加税金。
④本工程明挖石方可用料和洞挖石方可用料属发包人所有，承包人需堆放在指定的堆存场。
⑤ 承包人应按当地政府相关规定，开展爆破作业的设计施工、安全评估、安全监理等工作，相关费用包含在投标报价中，发包人不另行支付。
⑥ 承包人应按当地的相关政策要求使用电子数码雷管。投标报价应充分考虑上述因素，已包含全部相关费用。
⑦ 文山州对建设项目所需的炸药供应实行严格配送制度，爆破作业必须取得文山州公安局的认证资质或与当地具备资质的机构进行合作。承包人应自行向相关部门调查、了解爆破作业相关政策、法规和管理规定，尤其应考虑重要节假日和重大活动等因素对施工爆破的影响，并在投标报价中充分考虑上述因素产生的费用，已包含全部相关费用。
⑧安全文明施工措施费按发包人公布的金额计列，为非竞争费用。此项费用的使用应遵照《合同专用条款》执行。
1.9 工程量清单中未备注级配的混凝土均为二级配混凝土。
1.10 对于工程量报价单中未列明型号规格的项目，投标者可根据自己的经验作出报价。
1.11 《工程量清单》中总价措施项目，发包人提供的资料供投标人参考，发包人不对投标人采用上述资料所带来的后果负责，也不为此支付任何额外费用。
1.12 《工程量清单》中单位为“项”的项目为总价承包项目，投标人上述项目的报价一经发包人确定，在合同履行期间不予更改，并作为工程的结算依据。
1.13 增值税率建安部分统一采用9%，设备采购部分统一采用13%，服务类部分统一采用6%。
1.14 投标人编制报价必须附有编制说明，其内容应明确说明投标报价的编制原则，各类工程项目单价所采用的人工单价、基础材料价格、施工机械台时费，混凝土和砂浆配合比及单价计算表，各工程类别取费费率表（包括其他直接工程费费率、间接费费率、利润率等）。其中第1.2组至1.6组公路工程清单项目计价（单价分析表）参考《公路工程标准施工招标文件》（2018年版）；第1.13组房屋建筑及附属工程清单项目计价（单价分析表）参考《建设工程工程量清单计价规范》（GB50500-2013）和工程所在地区发布的相关实施细则。
1.15 工程量清单报价所有以“元”为单位的单价、合价均保留2位小数。
1.16 工程量清单中有计算或汇总中的算术错误时，应按以下原则改正：
(1)工程量清单中任一项目的单价乘其工程量的乘积与该项目的合价不吻合时，应以单价为准，改正合价。但经合同双方共同核对后认为单价有明显的小数点错位时，则应以合价为准，改正单价。
(2)若投标报价汇总表中的金额与相应的各分组工程量清单中的合计金额不吻合时，应以修正算术错误后的各分组工程量清单中的合计金额为准，改正投标报价汇总表中相应部分的金额和投标总报价。
1.17 工程量清单中“本质安全型配电箱”的工程量为投标参考工程量，合同实施中若实际采购工程量超过清单工程量15%的，则超过部分的配电箱结算单价需双方重新核定。
1.18 房建工程量清单中，有关电线、电缆、光纤等配线涉及开槽或开关插座移位的，其费用包含在相应项目中，发包人不另行支付
2 工程量清单投标报价汇总
汇总各组工程量清单的报价金额得出投标总报价。
3 工程量清单格式
按照水电水利规划设计总院文件“关于实行水电工程量清单计价规范、施工合同示范文本和工程量计算规定的通知”(可再生定额〔2010〕26号)的规定的工程量清单计价格式编制。
Note on C13: HUAWEI: 模板写法 - 黄宇飞 - 黄宇飞

## 投标报价汇总表
投标报价汇总表
合同名称：
合同编号：
组号 | 项目名称 | 报价金额（元） | 备 注
1 | 前期工程
1.1 | 一般项目
1.2 | L1进场公路
1.3 | L2下库公路
1.4 | L3上下库连接公路（下段）
1.5 | L14拦河坝坝后公路
1.6 | L18拦砂坝公路
1.7 | 通风安全洞
1.8 | 进厂交通洞
1.9 | 泄洪排沙洞
1.1 | 主变运输洞
1.11 | 施工支洞
1.12 | 设备采购及安装工程
1.13 | 房屋建筑及附属工程
1.14 | 其他项目
2 | 前期工程勘察设计费
投标总报价（1+2）

## 1.1一般项目
分部分项工程量清单
合同名称：
合同编号：
组号：第1.1组 |  |  |  | 分组名称：一般项目
编号 | 项目名称 | 单位 | 工程量 | 单价（元） | 合价（元） | 备注
1 | 一般项目
1.1 | 一般规定
1.1.1 | 承包人进退场费
1.1.1.1 | 进场费 | 项 | 1
1.1.1.2 | 退场费 | 项 | 1
1.2 | 施工临时道路 | 项 | 1
1.3 | 本标段砂石料及混凝土生产系统 | 项 | 1
1.4 | 本标段综合加工及机械修配厂 | 项 | 1
1.5 | 本标段施工临时营地、仓库 | 项 | 1
1.6 | 本标段施工临时供水工程 | 项 | 1
1.7 | 本标段施工供风工程 | 项 | 1
1.8 | 本标段地下工程施工通风系统 | 项 | 1
1.9 | 本标段施工通信工程 | 项 | 1
1.10 | 本标段施工临时供电工程
1.10.1 | 本质安全型配电箱（二、三级） |  |  |  |  | 二、三级配电箱需采用本质安全型智能配电箱，详见技术条款，单价结算；安装费在其他施工供电中总价包干
1.10.1.1 | 甲类（800A） | 个 | 6 |  |  | 单价结算
1.10.1.2 | 乙类（400A） | 个 | 12 |  |  | 单价结算
1.10.1.3 | 丙类（200A） | 个 | 24 |  |  | 单价结算
1.10.1.4 | 丁类（100A） | 个 | 48 |  |  | 单价结算
1.10.1.5 | 高压铜芯电缆YJV22-10kV-3*50 | m | 1500 |  |  | 单价结算
1.10.2 | 其他施工临时供电工程 | 项 | 1 |  |  | 含容量电价费用
1.11 | 施工期水流控制工程
1.11.1 | 施工期排水 | 项 | 1
1.11.2 | 施工期防汛措施工程 | 项 | 1
1.12 | 本标段施工期环境保护和水土保持
1.12.1 | 环境保护措施
1.12.1.1 | 污、废水处理措施 | 项 | 1
1.12.1.2 | 大气、声环境保护措施 | 项 | 1
1.12.1.3 | 固体废弃物处理 | 项 | 1
1.12.1.4 | 其它境保护措施 | 项 | 1
1.12.2 | 水土保持措施 | 项 | 1
1.13 | 本标段表土场、转存料场及施工场平区 | 项 | 1
1.14 | 本标段内涉及的当地道路的改扩建、修复、厕所等公共设施的修建等
1.14.1 | 鸡街乡至新发寨进场道路（路面宽3m局部6m，250mm厚砼路面） | km | 2 |  |  | 单价结算
1.14.2 | 鸡街乡至新发寨道路设施维护、运行与管理 | 项 | 1
1.14.3 | 桥梁加固（长40m，宽4.7m) | 座 | 1
1.14.4 | 新建公共设施（厕所6间） | m² | 110 |  |  | 单价结算
1.15 | 临时安全监测 | 项 | 1
1.16 | 安全文明施工措施
1.16.1 | 洞口安全检查岗亭及道闸（L3隧洞、通风兼安全洞、进厂交通洞、泄洪排沙洞、排1施工支洞洞口） | 个 | 6 |  |  | 单价结算
1.16.2 | 安全文明施工措施费 | 项 | 1 | 16649629 | 16649629 | 非竞争性费用
1.17 | 前期工程技术服务费
1.17.1 | 施工控制网建网 | 项 | 1
1.17.2 | 前期工程-爆破监理 | 项 | 1
1.17.3 | 前期工程-爆破振动监测 | 项 | 1
1.17.4 | 前期工程-超前地质预报
1.17.4.1 | 长距离地震波法 | 次 | 43 |  |  | 单价结算
1.17.4.2 | 中短距离超前地质预报法 | 次 | 50 |  |  | 单价结算
1.17.4.3 | 技术成果费 | 项 | 1
1.17.4.4 | 超前地质钻探 | m | 800 |  |  | 单价结算
1.17.5 | 业主营地地质灾害评估 | 项 | 1

## 1.2(L1进场公路)
分部分项工程量清单
合同名称：
合同编号：
组号：第1.2组 |  |  |  | 分组名称：L1进场公路
编号 | 项目名称 | 单位 | 工程量 | 单价（元） | 合价（元） | 备注
2 | L1进场公路
200 | 清单 第 200 章 路 基
202 | 场地清理
202-1 | 清理与掘除
-a | 清理现场（清表厚度30cm） | m2 | 39324
203 | 挖方路基
203-1 | 路基挖方
-a | 挖土方 | m³ | 14353
-b | 挖石方 | m³ | 60728
204 | 填方路基
204-1 | 路基填筑（包括填前压实）
-a | 利用土方 | m³ | 11241
-b | 利用石方 | m³ | 51641
-h | 结构物台背回填
-h-1 | 碎石土 | m³ | 2422
-h-2 | 砂砾 | m³ | 664
-i | 锥坡及台前溜坡填土 | m³ | 176
205 | 特殊地区路基处理
205-1 | 软土路基处理
-c | 垫层
-c-4 | 碎石垫层 | m³ | 21968
207 | 坡面排水
207-1 | 边沟
-c | C20现浇混凝土边沟 | m | 3597
207-2 | 排水沟
-c | C20现浇混凝土排水沟 | m | 1449
207-10 | 仰斜式排水孔
-a | 钻孔（∅130） | m | 3738
-b | 排水管（∅110pvc管） | m | 3250
209 | 挡土墙
209-2 | 基础
-c | 混凝土基础(C30) | m³ | 683
-d | 钢筋(HRB400) | kg | 17824
-f | 钢筋(HPB300) | kg | 1153
209-3 | M10浆砌片石挡土墙(考虑挖基、勾缝、抹面、排水管等) | m³ | 4281
209-5 | 混凝土挡土墙
-a | 混凝土(C20片石混凝土) | m³ | 11454
-b | C20素混凝土 | m³ | 7795
213 | 预应力锚索边坡加固
213-3 | 锚杆
-a | 钢筋锚杆(直径32mm) | kg | 173024
213-4 | 混凝土框格梁
-a | 混凝土框格梁(C30) | m³ | 1875
-b | 混凝土框格梁(C20) | m³ | 456
213-6 | 钢筋
-a | 钢筋(HRB400) | kg | 291943
-b | 钢筋(HPB300) | kg | 33956
300 | 清单 第 300 章 路 面
304 | 水泥稳定土底基层、基层
304-4 | 5%水泥稳定碎石基层
-a | 厚200mm | m2 | 40040
306 | 级配碎（砾）石底基层、基层
306-1 | 级配碎石底基层
-a | 厚150mm | m2 | 45443
308 | 透层和黏层
308-1 | 透层 | m2 | 40040
310 | 沥青表面处置与封层
310-2 | 封层
-a | 稀浆封层 | m2 | 40040
312 | 水泥混凝土面板
312-1 | 水泥混凝土面板
-a | 厚250mm （混凝土弯拉强度4.5MPa） | m³ | 9139
312-2 | 钢筋
-a | 光圆钢筋（HPB300） | kg | 147836
-b | 带肋钢筋（HRB335、HRB400） | kg | 78166
313 | 路肩培土、中央分隔带回填土、土路肩加固及路缘石
313-3 | C20现浇混凝土加固土路肩（厚度25cm） | m³ | 474
400 | 清单 第 400 章 桥梁、涵洞
401 | 通则
401-1 | 桥梁荷载试验 | 总额 | 1
401-2 | 桥梁施工监控 | 总额 | 1
403 | 钢筋
403-1 | 基础钢筋（含灌注桩、承台、桩系梁、沉桩、沉井等）
-a | 光圆钢筋（HPB300） | kg | 5187
-b | 带肋钢筋（HRB335、HRB400） | kg | 70951
403-2 | 下部结构钢筋
-b | 带肋钢筋（HRB335、HRB400） | kg | 9165
403-3 | 上部结构钢筋
-b | 带肋钢筋（HRB335、HRB400） | kg | 41423
-c | 冷轧带肋钢筋网（HRB400） | kg | 4561
403-4 | 附属结构钢筋
-a | 光圆钢筋（HPB300） | kg | 285
-b | 带肋钢筋（HRB335、HRB400） | kg | 32115
404 | 基坑开挖及回填
404-1 | 干处挖土方 | m³ | 943
405 | 钻孔灌注桩
405-1 | 钻孔灌注桩
-a | 陆上钻孔灌注桩 D150 | m | 224
405-3 | 破坏荷载试验用桩 | m | 30
408 | 桩的垂直静荷载试验
408-1 | 桩的检验荷载试验 | 每一试桩 | 2
408-2 | 桩的破坏荷载试验 | 每一试桩 | 2
410 | 结构混凝土工程
410-1 | 混凝土基础(包括支撑梁、桩基承台，但不包括桩基)
-b | 承台混凝土 C35 | m³ | 401
-c | 垫层混凝土 C20 | m³ | 27
410-2 | 混凝土下部结构
-a | 桥台混凝土 C25 | m³ | 317
-d | 台帽混凝土 C35 | m³ | 62
-e | 锥坡挡墙 C25 | m³ | 34
410-6 | 现浇混凝土附属结构 C35 | m³ | 98
411 | 预应力混凝土工程
411-5 | 后张法预应力钢绞线 | kg | 7604
411-7 | 现浇预应力混凝土上部结构 C50 | m³ | 196
415 | 桥面铺装
415-2 | 水泥混凝土桥面铺装 C40 | m³ | 60
415-3 | 防水层
-a | 桥面混凝土表面处理 | m2 | 213
-b | 铺设防水层 | m2 | 213
415-4 | 桥面排水
-a | 竖、横向集中排水管
-a-1 | 铸铁管 150X100X3.2 | m | 5
416 | 桥梁支座
416-2 | 盆式支座 JPZ-2016(Ⅱ)-3GD/SX/DX/HX | 个 | 4
417 | 桥梁接缝和伸缩装置
417-1 | 橡胶伸缩装置 | m | 20
419 | 圆管涵及倒虹吸管涵
419-1 | 单孔钢筋混凝土圆管涵(1-Φ1.5) | m | 167
600 | 清单 第 600 章 安全设施及预埋管线
602 | 护栏
602-3 | 波形梁钢护栏
-a | 路侧波形梁钢护栏 | m | 4388
-c | 波形梁钢护栏端头 | 个 | 8
604 | 道路交通标志
604-1 | 单柱式交通标志 | 个 | 8
604-5 | 单悬臂式交通标志 | 个 | 3
604-7 | 附着式交通标志 | 个 | 2
604-8 | 里程碑 | 个 | 5
604-9 | 公路界碑 | 个 | 90
604-10 | 百米桩 | 个 | 40
605 | 道路交通标线
605-1 | 热熔型涂料路面标线
-a | 热熔反光型交通标线 | m2 | 1763
605-5 | 轮廓标
-b | 附着式轮廓标 | 个 | 1096
609 | 示警柱 | 个 | 30
610 | 爆闪灯 | 个 | 8
700 | 清单 第 700 章 绿化及环境保护设施
703 | 撒播草种和铺植草皮
703-5 | 三维土工网植草 | m2 | 12752
703-7 | 植生袋 | m2 | 15406
800 | 清单 第 800 章 管理、养护设施
807 | 供配电照明设施
807-11-2 | 单悬臂太阳能路灯 | 套 | 6 |  |  | 10米杆高LED100W单悬臂太阳能路灯；配400W太阳能板，200Ah蓄电池组。

## 1.3(L2下库公路)
分部分项工程量清单
合同名称：
合同编号：
组号：第1.3组 |  |  |  | 分组名称：L2下库公路
编号 | 项目名称 | 单位 | 工程量 | 单价（元） | 合价（元） | 备注
3 | L2下库公路
200 | 清单 第 200 章 路 基
202 | 场地清理
202-1 | 清理与掘除
-a | 清理现场（清表厚度30cm） | m2 | 2022
203 | 挖方路基
203-1 | 路基挖方
-a | 挖土方 | m³ | 28053
-b | 挖石方 | m³ | 254016
204 | 填方路基
204-1 | 路基填筑（包括填前压实）
-a | 利用土方 | m³ | 3784
-b | 利用石方 | m³ | 2323
-h | 结构物台背回填
-h-1 | 碎石土 | m³ | 1918
205 | 特殊地区路基处理
205-1 | 软土路基处理
-c | 垫层
-c-4 | 碎石垫层 | m³ | 2590
-d | 土工合成材料
-d-3 | 土工格栅 | m2 | 3237
207 | 坡面排水
207-1 | 边沟
-c | C20现浇混凝土边沟 | m | 2660
208 | 护坡、护面墙
208-4 | 混凝土护坡
-c | 现浇混凝土骨架护坡（C20混凝土） | m³ | 41
208-5 | 护面墙
-b | 现浇混凝土护面墙(C25) | m³ | 670
208-8 | 坡面柔性防护
-a | 主动防护系统 | m2 | 1486 |  |  | 1.防护能级:200KJ;2.材料结构:系统钢丝绳锚杆+支撑绳+拉锚系统+缝合绳等附件
-b | 被动防护系统 | m2 | 12412 |  |  | 1.抗力等级不低于1000KN;2.材料结构:钢柱、钢绳锚杆、钢丝绳网、支撑绳和减压环等;3.高度:5m
209 | 挡土墙
209-2 | 基础
-b | 混凝土基础(C20片石混凝土) | m³ | 20
-c | 混凝土基础(C30) | m³ | 177
-d | 钢筋(HRB400) | kg | 3796
-f | 钢筋(HPB300) | kg | 375
209-3 | M10浆砌片石挡土墙(考虑挖基、勾缝、抹面、排水管等) | m³ | 1784
209-5 | 混凝土挡土墙
-a | 混凝土(C20片石混凝土) | m³ | 4771
-b | C20素混凝土 | m³ | 3244
212 | 喷射混凝土和喷浆边坡防护
212-2 | 挂网锚喷混凝土防护边坡（全坡面）
-a | 喷射混凝土防护边坡（C20混凝土，厚度10cm） | m2 | 25033
-b | 钢筋网（直径10mm） | kg | 154452
-e | 锚杆（直径25mm,单根长度4.5m） | kg | 144682
213 | 预应力锚索边坡加固
213-2 | 无黏结预应力钢绞线（Φ15.24mm钢绞线4根/束，锚固力为400KN） | m | 36813
213-3 | 锚杆
-a | 钢筋锚杆(直径32mm) | kg | 254449
213-4 | 混凝土框格梁
-a | 混凝土框格梁(C30) | m³ | 3225
-b | 混凝土框格梁(C20) | m³ | 482
213-6 | 钢筋
-a | 钢筋(HRB400) | kg | 311585
-b | 钢筋(HRB335) | kg | 9907
-c | 钢筋(HPB300) | kg | 76211
300 | 清单 第 300 章 路 面
304 | 水泥稳定土底基层、基层
304-4 | 5%水泥稳定碎石基层
-a | 厚200mm | m2 | 15827
306 | 级配碎（砾）石底基层、基层
306-1 | 级配碎石底基层
-a | 厚150mm | m2 | 15837
308 | 透层和黏层
308-1 | 透层 | m2 | 15827
310 | 沥青表面处置与封层
310-2 | 封层
-a | 稀浆封层 | m2 | 15827
312 | 水泥混凝土面板
312-1 | 水泥混凝土面板
-a | 厚250mm （混凝土弯拉强度4.5MPa） | m³ | 3946
312-2 | 钢筋
-a | 光圆钢筋（HPB300） | kg | 63475
-b | 带肋钢筋（HRB335、HRB400） | kg | 45112
313 | 路肩培土、中央分隔带回填土、土路肩加固及路缘石
313-3 | C20现浇混凝土加固土路肩（厚度25cm） | m³ | 7
400 | 清单 第 400 章 桥梁、涵洞
419 | 圆管涵及倒虹吸管涵
419-1 | 单孔钢筋混凝土圆管涵(1-Φ1.5) | m | 59
420 | 盖板涵、箱涵
420-1 | 钢筋混凝土盖板涵（1-3×3m）
-a | C25混凝土涵台、基础 | m³ | 273
-b | C35混凝土盖板 | m³ | 38
-c | C20混凝土洞口附属（含八字墙、跌水井） | m³ | 153
-d | 钢筋(HPB300) | kg | 2259
-e | 钢筋(HRB400) | kg | 13171
600 | 清单 第 600 章 安全设施及预埋管线
602 | 护栏
602-3 | 波形梁钢护栏
-a | 路侧波形梁钢护栏 | m | 1836
-c | 波形梁钢护栏端头 | 个 | 15
604 | 道路交通标志
604-1 | 单柱式交通标志 | 个 | 11
604-8 | 里程碑 | 个 | 1
604-9 | 公路界碑 | 个 | 2
604-10 | 百米桩 | 个 | 20
605 | 道路交通标线
605-1 | 热熔型涂料路面标线
-a | 热熔反光型交通标线 | m2 | 934
605-5 | 轮廓标
-b | 附着式轮廓标 | 个 | 402
609 | 道口标注 | 个 | 8
700 | 清单 第 700 章 绿化及环境保护设施
703 | 撒播草种和铺植草皮
703-1 | 撒播草种（含喷播） | m2 | 90
703-5 | 三维土工网植草 | m2 | 125
703-7 | 植生袋 | m2 | 22427
800 | 清单 第 800 章 管理、养护设施
807 | 供配电照明设施
807-11-2 | 单悬臂太阳能路灯 | 套 | 67 |  |  | 10米杆高LED100W单悬臂太阳能路灯；配400W太阳能板，200Ah蓄电池组；

## 1.4(L3上下库连接公路（下段））
分部分项工程量清单
合同名称：
合同编号：
组号：第1.4组 |  |  |  | 分组名称：L3上下库连接公路（下段）
编号 | 项目名称 | 单位 | 工程量 | 单价（元） | 合价（元） | 备注
4 | L3上下库连接公路（前段）
200 | 清单 第 200 章 路 基
202 | 场地清理
202-1 | 清理与掘除
-a | 清理现场（清表厚度30cm） | m2 | 8882
203 | 挖方路基
203-1 | 路基挖方
-a | 挖土方 | m³ | 27267
-b | 挖石方 | m³ | 391140
-c | 土石方二次转运 | m³ | 200000
204 | 填方路基
204-1 | 路基填筑（包括填前压实）
-a | 利用土方 | m³ | 14076
-b | 利用石方 | m³ | 16020
-h | 结构物台背回填
-h-1 | 碎石土 | m³ | 3426
-i | 锥坡及台前溜坡填土 | m³ | 153
205 | 特殊地区路基处理
205-1 | 软土路基处理
-c | 垫层
-c-4 | 碎石垫层 | m³ | 4568
-d | 土工合成材料
-d-4 | 土工格室 | m2 | 1297
207 | 坡面排水
207-1 | 边沟
-c | C20现浇混凝土边沟 | m | 5161
207-2 | 排水沟
-c | C20现浇混凝土排水沟 | m | 195
207-3 | 截水沟
-c | C20现浇混凝土截水沟 | m | 983
207-4 | 跌水与急流槽
-c | C20现浇混凝土急流槽 | m | 268
207-10 | 仰斜式排水孔
-a | 钻孔（∅130） | m | 25436
-b | 排水管（∅110pvc管） | m | 25060
208 | 护坡、护面墙
208-4 | 混凝土护坡
-c | 现浇混凝土骨架护坡（C20） | m³ | 345
208-8 | 坡面柔性防护
-a | 主动防护系统 | m2 | 6222 |  |  | 1.防护能级:200KJ;2.材料结构:系统钢丝绳锚杆+支撑绳+拉锚系统+缝合绳等附件
-b | 被动防护系统 | m2 | 17690 |  |  | 1.抗力等级不低于1000KN;2.材料结构:钢柱、钢绳锚杆、钢丝绳网、支撑绳和减压环等;3.高度:5m
209 | 挡土墙
209-2 | 基础
-b | 混凝土基础(C20片石混凝土) | m³ | 1902
-c | 混凝土基础(C30) | m³ | 65
-d | 钢筋(HRB400) | kg | 1395
-f | 钢筋(HPB300) | kg | 130
209-3 | M10浆砌片石挡土墙(考虑挖基、勾缝、抹面、排水管等) | m³ | 2572
209-5 | 混凝土挡土墙
-a | 混凝土(C20片石混凝土) | m³ | 7329
-b | C20素混凝土 | m³ | 4677
212 | 喷射混凝土和喷浆边坡防护
212-2 | 挂网锚喷混凝土防护边坡（全坡面）
-a | 喷射混凝土防护边坡（C20混凝土，厚度10cm） | m2 | 24506
-b | 钢筋网（直径10mm） | kg | 151204
-e | 锚杆（直径25mm,单根长度4.5m） | kg | 146251
213 | 预应力锚索边坡加固
213-2 | 无黏结预应力钢绞线（Φ15.24mm钢绞线4根/束，锚固力为400KN） | m | 20856
213-3 | 锚杆
-a | 钢筋锚杆(直径32mm) | kg | 485945
213-4 | 混凝土框格梁
-a | 混凝土框格梁(C30) | m³ | 5364
-b | 混凝土框格梁(C20) | m³ | 1134
213-6 | 钢筋
-a | 钢筋(HRB400) | kg | 497565
-b | 钢筋(HRB335) | kg | 7418
-c | 钢筋(HPB300) | kg | 104652
300 | 清单 第 300 章 路 面
304 | 水泥稳定土底基层、基层
304-4 | 5%水泥稳定碎石基层
-a | 厚200mm | m2 | 41120
306 | 级配碎（砾）石底基层、基层
306-1 | 级配碎石底基层
-a | 厚150mm | m2 | 42435
308 | 透层和黏层
308-1 | 透层 | m2 | 41120
310 | 沥青表面处置与封层
310-2 | 封层
-a | 稀浆封层 | m2 | 41120
312 | 水泥混凝土面板
312-1 | 水泥混凝土面板
-a | 厚250mm （混凝土弯拉强度4.5MPa） | m³ | 9872
312-2 | 钢筋
-a | 光圆钢筋（HPB300） | kg | 89093
-b | 带肋钢筋（HRB335、HRB400） | kg | 50967
313 | 路肩培土、中央分隔带回填土、土路肩加固及路缘石
313-3 | C20现浇混凝土加固土路肩（厚度25cm） | m³ | 265
400 | 清单 第 400 章 桥梁、涵洞
401 | 通则
401-1 | 桥梁荷载试验 | 总额 | 1
401-2 | 桥梁施工监控 | 总额 | 1
401-3 | 地质钻探及取样试验
-a | Ф110mm | m | 100
403 | 钢筋
403-1 | 基础钢筋（含灌注桩、承台、桩系梁、沉桩、沉井等）
-b | 带肋钢筋（HRB335、HRB400） | kg | 23994
403-2 | 下部结构钢筋
-a | 光圆钢筋（HPB300） | kg | 280
-b | 带肋钢筋（HRB335、HRB400） | kg | 19334
403-4 | 附属结构钢筋
-b | 带肋钢筋（HRB335、HRB400） | kg | 13329
404 | 基坑开挖及回填
404-1 | 干处挖土方 | m³ | 520
404-3 | 干处挖石方 | m³ | 230
405 | 钻孔灌注桩
405-1 | 钻孔灌注桩
-b | 水中钻孔灌注桩(D=2.0m) | m | 68
405-2 | 钻取混凝土芯样检测 | m | 12
405-3 | 破坏荷载试验用桩 | m | 30
408 | 桩的垂直静荷载试验
408-1 | 桩的检验荷载试验 | 每一试桩 | 1
408-2 | 桩的破坏荷载试验 | 每一试桩 | 1
410 | 结构混凝土工程
410-2 | 混凝土下部结构
-a | 桥台混凝土C35 | m³ | 155
410-6 | 现浇混凝土附属结构C35 | m³ | 39
415 | 桥面铺装
415-1 | 沥青混凝土桥面铺装
-a | SMA10沥青混凝土 | m³ | 36
-b | GA10防水混凝土 | m³ | 36
415-3 | 防水层
-b | 铺设防水层 | m2 | 630
416 | 桥梁支座
416-2 | 盆式支座 | 个 | 4
417 | 桥梁接缝和伸缩装置
417-3 | 梳齿板式伸缩装置 | m | 21
430 | 钢箱梁
a | 钢材（Q355C） | kg | 433205
b | 剪力钉（16*50mm） | 个 | 15369
c | 钢护栏（Q355B） | kg | 13703
d | 装饰板（铝合金） | kg | 3049
419 | 圆管涵及倒虹吸管涵
419-1 | 单孔钢筋混凝土圆管涵(1-Φ1.0) | m | 56
419-2 | 双孔钢筋混凝土圆管涵(2-Φ1.0) | m | 29
420 | 盖板涵、箱涵
420-1 | 钢筋混凝土盖板涵（1-4.0m×4.0m）
-a | C25混凝土涵台基础 | m³ | 451
-b | C25混凝土涵台涵身 | m³ | 184
-c | C35混凝土盖板 | m³ | 62
-d | C25混凝土洞口附属（含八字墙、跌水井） | m³ | 156
-e | 钢筋(HPB300) | kg | 3052
-f | 钢筋(HRB400) | kg | 8156
500 | 清单 第 500 章 隧 道
502 | 洞口与明洞工程
502-1 | 洞口、明洞开挖
-a | 土方 | m³ | 316
-b | 石方 | m³ | 1265
502-2 | 防水与排水
-b | C20现浇混凝土沟槽 | m | 180
502-3 | 洞口坡面防护
-d | 喷射混凝土护坡（C25) | m³ | 27
-i | 钢筋网(HPB300) | kg | 863
-j | 锚杆(Φ22砂浆锚杆，长4.5m) | kg | 3168
-k | 主动防护系统
-k-1 | 柔性防护网APS-300/P | m2 | 400
502-4 | 洞门建筑
-a | 现浇混凝土(C30) | m³ | 357
-e | 钢筋(HRB400) | kg | 677
502-5 | 明洞衬砌
-a-1 | C30拱墙防水钢筋混凝土 | m³ | 108
-a-2 | C30仰拱钢筋混凝土 | m³ | 78
-b | 钢筋
-b-1 | 光圆钢筋（HPB300） | kg | 2735
-b-2 | 带肋钢筋（HRB400） | kg | 14125
502-7 | 洞顶回填
-b | 回填
-b-1 | C15素混凝土 | m³ | 123
-b-2 | 夯填水泥稳定土 | m³ | 25
-b-3 | 夯填碎石土 | m³ | 270
-b-4 | 粘土隔水层 | m³ | 44
503 | 洞身开挖
503-1 | 洞身开挖
-a | 洞身开挖（不含竖井、斜井） | m³ | 69891
503-2 | 洞身支护
-a | 管棚支护
-a-2 | 套拱混凝土
-a-2-1 | C25混凝土 | m³ | 57
-a-3 | 孔口管Φ140×8mm | m | 116
-a-4 | 套拱钢架 | kg | 4496
-a-5 | 钢筋(HPB300) | kg | 24198
-a-6 | 管棚Φ108×6mm L=25m | m | 2030
-b | 注浆小导管（Φ42×4mm L=4.5m） | m | 8259
-c | 锚杆支护
-c-1 | Φ22砂浆锚杆(L=3.0m、L=2.5m) | kg | 47720
-c-2 | Φ25中空注浆锚杆（L=3.5m、L=3.0m） | m | 7656
-d | 喷射混凝土支护
-d-1 | 钢筋网(HPB300) | kg | 32978
-d-2 | C25喷射混凝土 | m³ | 3611
-e-1 | 型钢支架 | kg | 355177
-e-2 | Φ22砂浆锁脚锚杆(L=3.0m) | kg | 6482
-e-3 | Φ42×4mm注浆锁脚小导管(L=4.5m、L=3.0m) | m | 12850
504 | 洞身衬砌
504-1 | 洞身衬砌
-a | 钢筋
-a-1 | 光圆钢筋（HPB300） | kg | 24799
-a-2 | 带肋钢筋（HRB400） | kg | 169376
-b | C30拱、墙防水钢筋混凝土 | m³ | 7462
504-2 | 仰拱、铺底混凝土
-a | 现浇C30混凝土仰拱 | m³ | 1042
-b | 现浇C15混凝土仰拱回填 | m³ | 846
-c | 现浇C20混凝土垫层/基层 | m³ | 1593
504-3 | 边沟、电缆沟混凝土C30
-a | 现浇混凝土沟槽C30 | m | 2040
-c | 预制安装混凝土沟槽盖板C30 | m | 2040
-d | 钢筋
-d-1 | 光圆钢筋（HPB300） | kg | 40024
-d-2 | 带肋钢筋（HRB400） | kg | 37062
-d-3 | 植筋（HRB400） | kg | 1934
-e | 检查井 | 座 | 5
-f | 手孔井 | 座 | 2
504-5 | 洞内路面
-a | 钢筋
-a-1 | 光圆钢筋（HPB300） | kg | 17237
-a-2 | 带肋钢筋（HRB400） | kg | 4152
-b | 现浇混凝土（C40厚度26cm） | m2 | 7062
505 | 防水与排水
505-1 | 防水与排水
-b | 排水管
-b-3 | DN75 HDPE单壁打孔波纹管 | m | 2116
-b-4 | DN110 HDPE双壁波纹管 | m | 2365
-b-5 | U 形排水管 | m | 5050
-b-6 | Ω 形排水管 | m | 15150
-c | 防水板
-c-1 | 土工布400g/㎡ | m2 | 23474
-c-2 | EVA防水板（厚1.5mm） | m2 | 23224
-d | 止水带 | m | 271
-e | 止水条 | m | 2605
-f | HDPE自粘式防水卷材 | m2 | 4335
505-3 | 横向截水沟
-a | C40现浇钢筋混凝土 | m | 7
-b | 钢筋
-b-1 | 光圆钢筋（HPB300） | kg | 163
-b-2 | 带肋钢筋（HRB400） | kg | 104
505-4 | 岩溶处治（暂列）
-a-1 | C15混凝土 | m³ | 972
-a-2 | C15片石混凝土 | m³ | 2400
-a-3 | DN110HDPE管 | m | 1507
508 | 监控量测
508-1 | 监控量测
-a | 必测项目 | 总额 | 1
-b | 选测项目 | 总额 | 1
509 | 特殊地质地段的施工与地质预报
509-1 | 地质预报 | 总额 | 1
510 | 洞内机电设施预埋件和消防设施
510-1 | 预埋件
-a | 照明设施预埋件
-a-1 | 钢制槽式桥架 | m | 2100 |  |  | 热镀锌钢制桥架 Q235，200x100mm，壁厚不小于1.5mm
-a-2 | 灯具预埋件 | kg | 133
-b | 供配电设施预埋件
-b-1 | 电缆沟支架 | kg | 5575
600 | 清单 第 600 章 安全设施及预埋管线
602 | 护栏
602-1 | 混凝土护栏（护墙、立柱）
-a | 现浇混凝土护栏（C30混凝土） | m³ | 335
-b | 现浇混凝土基础（C30混凝土） | m³ | 439
-c | 钢筋（HRB400） | kg | 55726
602-3 | 波形梁钢护栏
-a | 路侧波形梁钢护栏 | m | 2008
-c | 波形梁钢护栏端头 | 个 | 11
604 | 道路交通标志
604-1 | 单柱式交通标志 | 个 | 9
604-5 | 单悬臂式交通标志 | 个 | 2
604-8 | 里程碑 | 个 | 4
604-9 | 公路界碑 | 个 | 80
604-10 | 百米桩 | 个 | 40
604-13 | 道路反光镜 | 个 | 3
605 | 道路交通标线
605-1 | 热熔型涂料路面标线
-a | 热熔反光型交通标线 | m2 | 1873
605-5 | 轮廓标
-a | 柱式轮廓标 | 个 | 10
-b | 附着式轮廓标 | 个 | 1260
605-6 | 立面标记 | 处 | 2
609 | 示警柱 | 个 | 20
610 | 反光环 | 道 | 5
700 | 清单 第 700 章 绿化及环境保护设施
703 | 撒播草种和铺植草皮
703-1 | 撒播草种（含喷播） | m2 | 1651
703-7 | 植生袋 | m2 | 34408
800 | 清单 第 800 章道路照明
801 | 供配电照明设施
801-1 | 单悬臂太阳能路灯 | 套 | 40 |  |  | 10米杆高LED100W单悬臂太阳能路灯；配400W太阳能板，200Ah蓄电池组。
1300 | 清单 第 1300 章 供配电及照明系统
1302 | 10kV架空配电线路
1302-1 | 电杆组立
1302-1-1 | 水泥电杆 暂列：15米高，梢径190mm,根径390mm | 根 | 18
1302-2 | 导线架设
1302-2-1 | 10kV架空线 暂列：JKYJ-10 1x95 | km | 3
1302-2-2 | 10kV电缆分接箱 暂列：一进两出，含基础、主控单元、分界单元等 | 座 | 1
1303 | 变压器
1303-1 | 室外箱变 SCB15-80kVA，含基础、高低配电压柜等 | 座 | 2
1304 | 配电箱柜
1304-1 | 双电源照明配电箱
1304-1-1 | 700*1100*330非标，含安装附件 | 套 | 4
1304-2 | 应急照明配电箱
1304-2-1 | 800*1800*500非标，含安装附件及5kW应急电源EPS，初装时间90min，持续运行时间30min | 套 | 4
1304-3 | 手孔井 800*800*800，含安装附件及开挖回填量 | 个 | 6
1305 | 电力电缆
1305-1 | 10kV电缆 YJV22-10kV-3x70mm² | km | 1
1305-2 | 0.4kV电缆
1305-2-1 | 阻燃交联聚乙烯铜芯电力电缆 ZB-YJV-1kV,4x95+1x50 | m | 1850
1305-2-2 | 阻燃交联聚乙烯铜芯电力电缆 ZB-YJV-1kV,4x70+1x35 | m | 1350
1305-2-3 | 阻燃交联聚乙烯铜芯电力电缆 ZB-YJV-1kV,4x35+1x16 | m | 800
1305-2-4 | 阻燃交联聚乙烯铜芯电力电缆 ZB-YJV-1kV,5x16 | m | 300
1305-2-5 | 阻燃交联聚乙烯铜芯电力电缆 ZB-YJV-1kV,5x6 | m | 3100
1305-2-6 | 阻燃交联聚乙烯铜芯电力电缆 ZB-YJV-1kV,3x6 | m | 130
1305-2-7 | 阻燃耐火交联聚乙烯铜芯电力电缆 ZBN-YJV-1kV,5x6 | m | 2500
1305-2-8 | 阻燃耐火交联聚乙烯铜芯电力电缆 ZBN-YJV-1kV,3x6 | m | 55
1305-2-9 | 耐火交联聚乙烯铜芯电力电缆 NH-YJV-1kV,4x25+1x16 | m | 240
1305-2-10 | 耐火交联聚乙烯铜芯电力电缆 NH-YJV-1kV,4x16 | m | 100
1305-2-11 | 阻燃耐火铜芯软绞线 ZN-RVS-1(2x1.5) | m | 200
1306 | 电缆保护管
1306-1 | 镀锌焊管
1306-1-1 | SC40 含安装附件及开挖回填量 | kg | 950
1306-1-2 | SC50 含安装附件及开挖回填量 | kg | 900
1306-1-3 | SC65 含安装附件及开挖回填量 | kg | 950
1306-1-4 | SC32 含安装附件及开挖回填量 | kg | 300
1306-1-5 | SC80 含安装附件及开挖回填量 | kg | 1000
1306-1-6 | SC100 含安装附件及开挖回填量 | kg | 2100
1306-2 | 绝缘穿刺线夹 | 套 | 552
1306-3 | 防水阻燃可挠金属管 KV-2-101#，含安装附件及开挖回填量 | m | 50
1306-4 | 防水阻燃可挠金属管 KV-2-63#，含安装附件及开挖回填量 | m | 370
1306-5 | 防火钢质电缆桥架 （宽*高*板材厚） 200*100*1.5厚度不含镀层，含安装附件托架，螺栓等 | m | 2050
1307 | 防雷及接地系统
1307-1 | 镀锌扁钢-40x4 | m | 3700
1307-2 | 镀锌扁钢-50x5 洞口接管棚钢管 | m | 70
1307-3 | 接地端子排 | 套 | 4
1307-4 | 洞内钢筋环 二级钢直径16钢筋（ΦB16） | m | 650
1307-5 | 镀锌角钢 L50*5*2500 | m | 150
1308 | 照明设施
1308-1 | 加强照明LED灯
1308-1-1 | 60W,IP65，Cosφ=0.95，包括连接板、螺栓,亮度可控型（配单灯控制器） | 套 | 12
1308-1-2 | 40W,IP65，Cosφ=0.95，包括连接板、螺栓,亮度可控型（配单灯控制器） | 套 | 8
1308-2 | 基本照明LED灯
1308-2-1 | 30W,IP65，Cosφ=0.95，包括连接板、螺栓,亮度可控型（配单灯控制器） | 套 | 105
1308-3 | 应急照明LED灯
1308-3-1 | 40W,IP65，Cosφ=0.95，包括连接板、螺栓,亮度可控型（配单灯控制器） | 套 | 53
1308-4 | 10米LED 路灯 200W,IP66，热镀锌，含基础 | 套 | 6
1308-5 | 照明控制器 | 套 | 1
1308-6 | 调光主机控制柜 | 台 | 1
1308-7 | 亮度控制装置 | 套 | 1
1308-8 | 控制屏蔽线缆 ZBN-KVVP-2*2.5 | m | 4200

## 1.5(L14拦河坝坝后公路)
分部分项工程量清单
合同名称：
合同编号：
组号：第1.5组 |  |  |  | 分组名称：L14拦河坝坝后公路
编号 | 项目名称 | 单位 | 工程量 | 单价（元） | 合价（元） | 备注
5 | L14拦河坝坝后公路
200 | 清单 第 200 章 路 基
202 | 场地清理
202-1 | 清理与掘除
-a | 清理现场（清表厚度30cm） | m2 | 3156
203 | 挖方路基
203-1 | 路基挖方
-a | 挖土方 | m³ | 987
-b | 挖石方 | m³ | 15331
204 | 填方路基
204-1 | 路基填筑（包括填前压实）
-a | 利用土方 | m³ | 605
-b | 利用石方 | m³ | 8633
-h | 结构物台背回填
-h-1 | 碎石土 | m³ | 618
205 | 特殊地区路基处理
205-1 | 软土路基处理
-c | 垫层
-c-3 | 碎石(厚度为30cm) | m³ | 378
-c-6 | 碎石土(厚度为30cm) | m³ | 3682
-c-7 | 片石(厚度为300cm) | m³ | 3780
-d | 土工合成材料
-d-3 | 土工格栅 | m2 | 3000
207 | 坡面排水
207-1 | 边沟
-c | 现浇C20混凝土 | m | 916
207-2 | 排水沟
-c | 现浇C20混凝土 | m | 73
208 | 护坡、护面墙
208-8 | 坡面柔性防护
-b | 被动防护系统 | m2 | 8703 |  |  | 1.抗力等级不低于1000KN;2.材料结构:钢柱、钢绳锚杆、钢丝绳网、支撑绳和减压环等;3.高度:5m
209 | 挡土墙
209-2 | 基础
-b | C20片石混凝土基础 | m³ | 2596
-d | 钢筋(HRB400) | kg | 1420
209-3 | M10浆砌片石挡土墙(考虑挖基、勾缝、抹面、排水管等) | m³ | 1808
209-5 | 混凝土挡土墙
-a | 混凝土(C20片石混凝土) | m³ | 4763
-b | C20素混凝土 | m³ | 3315
212 | 喷射混凝土和喷浆边坡防护
212-2 | 挂网锚喷混凝土防护边坡（全坡面）
-a | 喷射混凝土防护边坡（C20混凝土，厚度10cm） | m2 | 6324
-b | 钢筋网（直径10mm） | kg | 39017
-e | 锚杆（直径25mm,单根长度4.5m） | kg | 36573
213 | 预应力锚索边坡加固
213-2 | 无黏结预应力钢绞线（Φ15.24mm钢绞线4根/束，锚固力为400KN） | m | 9100
213-4 | 混凝土框格梁
-a | 混凝土框格梁(C30) | m³ | 478
213-6 | 钢筋
-a | 钢筋(HRB400) | kg | 49595
-b | 钢筋(HRB335) | kg | 12480
-c | 钢筋(HPB300) | kg | 4615
215 | 河道防护
215-2 | 导流设施（护岸墙、顺坝、丁坝、调水坝、锥坡）
-b | 钢筋石笼 | m³ | 422
300 | 清单 第 300 章 路 面
304 | 水泥稳定土底基层、基层
304-4 | 5%水泥稳定碎石基层
-a | 厚200mm | m2 | 7432
306 | 级配碎（砾）石底基层、基层
306-1 | 级配碎石底基层
-a | 厚150mm | m2 | 8371
308 | 透层和黏层
308-1 | 透层 | m2 | 7432
310 | 沥青表面处置与封层
310-2 | 封层
-a | 稀浆封层 | m2 | 7432
312 | 水泥混凝土面板
312-1 | 水泥混凝土面板
-b | 厚250mm （混凝土弯拉强度4.5MPa） | m³ | 1788
312-2 | 钢筋
-a | 光圆钢筋（HPB300） | kg | 29105
-b | 带肋钢筋（HRB335、HRB400） | kg | 13821
313 | 路肩培土、中央分隔带回填土、土路肩加固及路缘石
313-3 | C20现浇混凝土加固土路肩（厚度25cm） | m³ | 39
400 | 清单 第 400 章 桥梁、涵洞
401 | 通则
419 | 圆管涵及倒虹吸管涵
419-1 | 单孔钢筋混凝土圆管涵(1-Φ1.0) | m | 35
600 | 清单 第 600 章 安全设施及预埋管线
602 | 护栏
602-3 | 波形梁钢护栏
-a | 路侧波形梁钢护栏 | m | 665
-c | 波形梁钢护栏端头 | 个 | 8
604 | 道路交通标志
604-1 | 单柱式交通标志 | 个 | 13
604-9 | 公路界碑 | 个 | 4
604-10 | 百米桩 | 个 | 8
605 | 道路交通标线
605-1 | 热熔型涂料路面标线
-a | 热熔反光型交通标线 | m2 | 424
605-5 | 轮廓标
-b | 附着式轮廓标 | 个 | 166
606 | 道口标注 | 个 | 8

## 1.6(L18拦砂坝公路)
分部分项工程量清单
合同名称：
合同编号：
组号：第1.6组 |  |  |  | 分组名称：L18拦沙坝公路
编号 | 项目名称 | 单位 | 工程量 | 单价（元） | 合价（元） | 备注
6 | L18拦沙坝公路
200 | 清单 第 200 章 路 基
203 | 挖方路基
203-1 | 路基挖方
-a | 挖土方 | m³ | 10163
-b | 挖石方 | m³ | 128130
204 | 填方路基
204-1 | 路基填筑（包括填前压实）
-a | 利用土方 | m³ | 326
-h | 结构物台背回填
-h-1 | 碎石土 | m³ | 767
207 | 坡面排水
207-1 | 边沟
-c | C20现浇混凝土边沟 | m | 2773
208 | 护坡、护面墙
208-8 | 坡面柔性防护
-a | 主动防护系统 | m2 | 23394
209 | 挡土墙
209-3 | M10浆砌片石挡土墙(考虑挖基、勾缝、抹面、排水管等) | m³ | 129
209-5 | 混凝土挡土墙
-a | 混凝土(C20片石混凝土) | m³ | 340
-b | C20素混凝土 | m³ | 237
212 | 喷射混凝土和喷浆边坡防护
212-2 | 挂网锚喷混凝土防护边坡（全坡面）
-a | 喷射混凝土防护边坡（C20混凝土，厚度10cm） | m2 | 5006
-b | 钢筋网（直径10mm） | kg | 30890
-e | 锚杆（直径25mm,单根长度4.5m） | kg | 28957
300 | 清单 第 300 章 路 面
304 | 水泥稳定土底基层、基层
304-3 | 水泥稳定碎石基层
-a | 厚200mm | m2 | 12949
306 | 级配碎（砾）石底基层、基层
306-1 | 级配碎石底基层
-a | 厚150mm | m2 | 12949
308 | 透层和黏层
308-1 | 透层 | m2 | 12949
310 | 沥青表面处置与封层
310-2 | 封层
-a | 稀浆封层 | m2 | 12949
312 | 水泥混凝土面板
312-1 | 水泥混凝土面板
-a | 厚250mm （混凝土弯拉强度4.5MPa） | m³ | 3237
312-2 | 钢筋
-a | 光圆钢筋（HPB300） | kg | 47486
-b | 带肋钢筋（HRB335、HRB400） | kg | 7358
400 | 清单 第 400 章 桥梁、涵洞
419 | 圆管涵及倒虹吸管涵
419-1 | 单孔钢筋混凝土圆管涵(1-Φ1.0) | m | 66
600 | 清单 第 600 章 安全设施及预埋管线
602 | 护栏
602-3 | 波形梁钢护栏
-a | 路侧波形梁钢护栏 | m | 2632
-c | 波形梁钢护栏端头 | 个 | 4
604 | 道路交通标志
604-1 | 单柱式交通标志 | 个 | 14
604-5 | 单悬臂式交通标志 | 个 | 2
604-8 | 里程碑 | 个 | 3
604-9 | 公路界碑 | 个 | 24
604-10 | 百米桩 | 个 | 54
605 | 道路交通标线
605-1 | 热熔型涂料路面标线
-a | 热熔反光型交通标线 | m2 | 897
605-5 | 轮廓标
-b | 附着式轮廓标 | 个 | 660
609 | 道口标注 | 个 | 8
800 | 清单 第 800 章 管理、养护设施
807 | 供配电照明设施
807-11-2 | 单悬臂太阳能路灯 | 套 | 60 |  |  | 6米杆高LED40W单悬臂太阳能路灯；配150W太阳能板，100Ah蓄电池组；

## 1.7(通风安全洞)
分部分项工程量清单
合同名称：
合同编号：
组号：第1.7组 |  |  |  | 分组名称：通风安全洞
编号 | 项目名称 | 单位 | 工程量 | 单价（元） | 合价（元） | 备注
7 | 通风安全洞
7.1 | 土方明挖工程
7.1.1 | 土方明挖
7.1.1.1 | 表土剥离 | m³ | 150
7.1.1.2 | 土方开挖 | m³ | 2216
7.1.1.3 | 土方槽挖 | m³ | 208 |  |  | 坡顶截水沟
7.2 | 石方明挖工程
7.2.1 | 干地石方明挖
7.2.1.1 | 石方明挖 | m³ | 1082
7.3 | 地下洞室开挖工程
7.3.1 | 石方洞挖
7.3.1.1 | 平洞石方开挖 | m³ | 70610
7.3.1.2 | 不良地质缺陷超挖 | m³ | 500
7.4 | 支护工程
7.4.1 | 全长黏结型锚杆
7.4.1.1 | 洞口水泥砂浆锚杆 Φ28，L=6.0m | 根 | 230 |  |  | 外露100mm
7.4.1.2 | 洞口水泥砂浆锚杆 Φ25，L=4.5m | 根 | 252 |  |  | 外露100mm
7.4.1.3 | 洞内水泥砂浆锚杆 Φ25，L=4.5m | 根 | 10655 |  |  | 外露100mm
7.4.1.4 | 洞内超前水泥砂浆锚杆 Φ25，L=4.5m | 根 | 1742 |  |  | 末端与钢拱架焊接，外露200mm
7.4.1.5 | 钢拱架锁脚水泥砂浆锚杆 Φ25，L=3m | 根 | 1800 |  |  | 外露200~300mm，与钢拱架焊接
7.4.2 | 锚筋桩
7.4.2.1 | 地面锚筋桩 3Φ32，L=9m | 束 | 64 |  |  | 用于马道锁口支护
7.4.3 | 管式锚杆及管棚
7.4.3.1 | 超前管棚 Φ108，L=15m | 根 | 100
7.4.3.2 | 超前注浆小导管 Φ42，L=6m | 根 | 1160 |  |  | 含注水泥浆或水泥水玻璃双液浆，末端与钢拱架焊接
7.4.4 | 喷混凝土（浆）
7.4.4.1 | 洞口边坡喷混凝土C25 | m³ | 200 |  |  | 厚150mm
7.4.4.2 | 洞内喷混凝土C25 | m³ | 4010 |  |  | 厚150~200mm
7.4.5 | 支撑
7.4.5.1 | 钢支撑 | t | 365 |  |  | I18a型钢拱架，含除纵向连接钢筋外的连接件
7.4.5.2 | 钢支撑纵向联系筋，Φ20 | t | 35 |  |  | 间距500mm、600mm
7.4.6 | 挂网
7.4.6.1 | 边坡挂网钢筋 | t | 3 |  |  | Φ8@200mm×200mm
7.4.6.2 | 洞内挂网钢筋 | t | 108 |  |  | Φ8@200mm×200mm
7.5 | 钻孔和灌浆工程
7.5.1 | 钻灌浆孔
7.5.1.1 | 隧洞高压固结灌浆钻孔 Φ50，L=15m | m | 2935
7.5.1.2 | 隧洞固结灌浆钻孔 Φ50，L=5m | m | 2400
7.5.1.3 | 地质缺陷处理 固结灌浆钻孔，L=5m | m | 600
7.5.1.4 | 化学灌浆扫孔 | m | 1127
7.5.2 | 水泥灌浆
7.5.2.1 | 回填灌浆 | m² | 4470 |  |  | 灌浆压力0.3~0.5MPa
7.5.2.2 | 隧洞高压固结灌浆 | t | 440 |  |  | 150kg/m以内，灌浆压力3~5MPa
7.5.2.3 | 隧洞固结灌浆 | t | 288 |  |  | 120kg/m以内，灌浆压力0.3~0.5MPa
7.5.2.4 | 地质缺陷处理隧洞固结灌浆 | t | 72 |  |  | 120kg/m以内
7.5.3 | 化学灌浆
7.5.3.1 | 化学灌浆施工费 | m | 908 |  |  | 入岩孔深6m，P=5.5Mpa
7.5.3.2 | 化学灌浆（断层处理）施工费 | m | 60 |  |  | 入岩孔深8~11m，P=5.5Mpa
7.5.3.3 | 化学灌浆材料（水泥水玻璃，1:0.6双浆液） | t | 3
7.5.3.4 | 化学灌浆封孔 | m | 156 |  |  | 孔深1m，P=3.5Mpa
7.6 | 混凝土工程
7.6.1 | 现浇混凝土
7.6.1.1 | 洞口平台混凝土C30 | m³ | 90 |  |  | 二级配，厚300mm
7.6.1.2 | 洞脸混凝土C30 | m³ | 100 |  |  | 二级配，W6F100，边墙及顶拱
7.6.1.3 | 洞内衬砌混凝土C30 | m³ | 7952 |  |  | 二级配，W6F100，厚500mm、1000mm
7.6.1.4 | 底板混凝土C25 | m³ | 6998 |  |  | 二级配，W6F100，厚200mm
7.6.1.5 | 不良地质缺陷回填C20混凝土 | m³ | 500 |  |  | 二级配，W6F100
7.6.2 | 止水、止浆、伸缩缝面填料
7.6.2.1 | 651型橡胶止水带 | m | 1670
7.6.3 | 钢筋、钢材
7.6.3.1 | 钢筋制安 | t | 688
7.6.3.2 | 零星钢材 | t | 10 |  |  | Q235，排水沟盖板槽角钢
7.7 | 排水工程
7.7.1 | 排水
7.7.1.1 | 洞顶天沟混凝土C25 | m3 | 110
7.7.1.2 | 马道排水沟混凝土C20 | m3 | 20
7.7.1.3 | 洞口排水边沟混凝土C30 | m3 | 35
7.7.1.4 | 边坡排水孔钻孔 Φ76，L=5m | m | 330
7.7.1.5 | 洞内排水孔钻孔 Φ76，L=5m | m | 1835
7.7.1.6 | PVC排水管 Φ50 | m | 1240 |  |  | 外包200g/㎡土工布
7.7.1.7 | 排水雨棚 | m² | 935 |  |  | 8mm厚阳光板，不锈钢龙骨及接水槽

## 1.8(进厂交通洞)
分部分项工程量清单
合同名称：
合同编号：
组号：第1.8组 |  |  |  | 分组名称：进厂交通洞
编号 | 项目名称 | 单位 | 工程量 | 单价（元） | 合价（元） | 备注
8 | 进厂交通洞
8.1 | 土方明挖工程
8.1.1 | 土方明挖
8.1.1.1 | 表土剥离 | m³ | 200 |  |  | 含植被清除
8.1.1.2 | 土方开挖 | m³ | 10983
8.1.1.3 | 土方槽挖 | m³ | 327 |  |  | 坡顶截水沟
8.2 | 石方明挖工程
8.2.1 | 干地石方明挖
8.2.1.1 | 石方明挖 | m³ | 5130
8.3 | 地下洞室开挖工程
8.3.1 | 石方洞挖
8.3.1.1 | 平洞石方开挖 | m³ | 119928
8.3.1.2 | 不良地质缺陷超挖 | m³ | 300
8.4 | 支护工程
8.4.1 | 全长黏结型锚杆
8.4.1.1 | 洞口水泥砂浆锚杆 Φ28，L=6.0m | 根 | 700 |  |  | 外露100mm
8.4.1.2 | 洞口水泥砂浆锚杆 Φ25，L=4.5m | 根 | 680 |  |  | 外露100mm
8.4.1.3 | 洞内水泥砂浆锚杆 Φ25，L=6.0m | 根 | 6940 |  |  | 外露100mm
8.4.1.4 | 洞内水泥砂浆锚杆 Φ25，L=4.5m | 根 | 7748 |  |  | 外露100mm
8.4.1.5 | 洞内超前水泥砂浆锚杆 Φ25，L=4.5m | 根 | 3149 |  |  | 末端与钢拱架焊接，外露200mm
8.4.1.6 | 钢拱架锁脚水泥砂浆锚杆 Φ22，L=3.0m | 根 | 2300 |  |  | 外露200~300mm，与钢拱架焊接
8.4.2 | 锚筋桩
8.4.2.1 | 地面锚筋桩 3Φ32 L=9m | 束 | 112 |  |  | 用于马道锁口支护
8.4.3 | 管式锚杆及管棚
8.4.3.1 | 超前管棚 Φ108，L=15m | 根 | 100
8.4.3.2 | 超前注浆小导管 Φ42，L=6m | 根 | 1150 |  |  | 含注水泥浆或水泥水玻璃双液浆，末端与钢拱架焊接
8.4.4 | 喷混凝土（浆）
8.4.4.1 | 洞口边坡喷混凝土C25 | m³ | 521 |  |  | 厚150mm
8.4.4.2 | 洞内喷混凝土C25 | m³ | 5625 |  |  | 厚150~200mm
8.4.5 | 支撑
8.4.5.1 | 钢支撑 | t | 410 |  |  | I18a型钢拱架，含除纵向连接钢筋外的连接件
8.4.5.2 | 型钢拱架联系钢筋 Φ20 | t | 70 |  |  | 间距500mm、600mm
8.4.5.3 | 镀铝锌复合压型彩钢板 厚0.8mm | m² | 2821
8.4.6 | 挂网
8.4.6.1 | 边坡挂网钢筋 | t | 8 |  |  | Φ8@200mm×200mm
8.4.6.2 | 洞内挂网钢筋 | t | 148 |  |  | Φ8@200mm×200mm
8.5 | 钻孔和灌浆工程
8.5.1 | 钻孔
8.5.1.1 | 隧洞高压固结灌浆钻孔 Φ50，L=15m | m | 11180 |  |  | 灌浆压力3~5MPa
8.5.1.2 | 隧洞固结灌浆钻孔 Φ50，L=5m | m | 2730 |  |  | 灌浆压力0.3~0.5MPa
8.5.1.3 | 地质缺陷处理 固结灌浆钻孔，L=5m | m | 300
8.5.1.4 | 化学灌浆扫孔 | m | 1127
8.5.2 | 水泥灌浆
8.5.2.1 | 回填灌浆 | m² | 10400 |  |  | 灌浆压力0.3~0.5MPa
8.5.2.2 | 隧洞高压固结灌浆 | t | 1677 |  |  | 150kg/m以内
8.5.2.3 | 隧洞固结灌浆 | t | 330 |  |  | 120kg/m以内
8.5.2.4 | 地质缺陷处理隧洞固结灌浆 | t | 36 |  |  | 120kg/m以内
8.5.3 | 化学灌浆
8.5.3.1 | 化学灌浆施工费 | m | 908 |  |  | 入岩孔深6m，P=5.5Mpa
8.5.3.2 | 化学灌浆（断层处理）施工费 | m | 60 |  |  | 入岩孔深8~11m，P=5.5Mpa
8.5.3.3 | 化学灌浆材料（水泥水玻璃，1:0.6双浆液） | t | 3
8.5.3.4 | 化学灌浆封孔 | m | 156 |  |  | 孔深1m，P=3.5Mpa
8.6 | 混凝土工程
8.6.1 | 现浇混凝土
8.6.1.1 | 洞口平台混凝土C30 | m³ | 87 |  |  | 二级配，厚300mm
8.6.1.2 | 洞脸混凝土C30 | m³ | 150 |  |  | 二级配，W6F100
8.6.1.3 | 洞内衬砌混凝土C30 | m³ | 13954 |  |  | 二级配，W6F100，厚500mm、800mm
8.6.1.4 | 洞内路面一期混凝土C25 | m³ | 4070 |  |  | 二级配，W6F100，厚200mm
8.6.1.5 | 不良地质缺陷回填混凝土C20 | m³ | 300 |  |  | 二级配，W6F100
8.6.2 | 止水、止浆、伸缩缝面填料
8.6.2.1 | 651型橡胶止水带 | m | 3100
8.6.3 | 钢筋、钢材
8.6.3.1 | 钢筋制安 | t | 1171
8.6.3.2 | 零星钢材 | t | 10 |  |  | Q235，排水沟盖板槽角钢
8.7 | 排水工程
8.7.1 | 排水
8.7.1.1 | 洞顶天沟混凝土C25 | m3 | 170
8.7.1.2 | 马道排水沟混凝土C20 | m3 | 95
8.7.1.3 | 洞口排水边沟混凝土C30 | m3 | 36
8.7.1.4 | 边坡排水孔钻孔 Φ76，L=5m | m | 965
8.7.1.5 | 洞内排水孔钻孔 Φ76，L=5m | m | 2750
8.7.1.6 | PVC排水管 Φ50 | m | 2160 |  |  | 外包200g/㎡土工布
8.7.1.7 | 排水雨棚 | m² | 1500 |  |  | 8mm厚阳光板，不锈钢龙骨及接水槽

## 1.9(泄洪排沙洞)
分部分项工程量清单
合同名称：
合同编号：
组号：第1.9组 |  |  |  | 分组名称：泄洪排沙洞
编号 | 项目名称 | 单位 | 工程量 | 单价（元） | 合价（元） | 备注
9 | 泄洪排沙洞
9.1 | 土方明挖工程
9.1.1 | 土方明挖
9.1.1.1 | 进水口表土剥离 | m³ | 560 |  |  | 含植被清除
9.1.1.2 | 出水口表土剥离 | m³ | 140 |  |  | 含植被清除
9.1.1.3 | 土方明挖 | m³ | 24675
9.1.2 | 石方明挖工程
9.1.2.1 | 石方明挖 | m³ | 68597
9.2 | 石方洞挖、井挖
9.2.1 | 石方洞挖
9.2.1.1 | 石方洞挖 | m³ | 168894
9.2.1.2 | 不良地质超挖 | m³ | 2112
9.2.2 | 石方井挖
9.2.2.1 | 石方井挖 | m³ | 1559
9.3 | 支护工程
9.3.1 | 锚杆、预应力锚索
9.3.1.1 | 预应力锚索 1000kN，L=25m | 束 | 214
9.3.1.2 | 预应力锚索 1000kN，L=30m | 束 | 200
9.3.1.3 | 3C32锁口锚筋桩 L=9m | 束 | 545 |  |  | 用于边坡锁口支护
9.3.1.4 | 地下砂浆锚杆 Φ28，L=3.0m | 根 | 136 |  |  | 外露100mm
9.3.1.5 | 地下砂浆锚杆 Φ28，L=4.5m | 根 | 16650 |  |  | 外露100mm
9.3.1.6 | 锁脚锚杆 Φ28，L=3m | 根 | 1354 |  |  | 外露200~300mm，与钢拱架焊接
9.3.1.7 | 地面砂浆锚杆 Φ25，L=4.5m | 根 | 476 |  |  | 外露100mm
9.3.2 | 超前支护
9.3.2.1 | 超前锚杆 C25,L=4.5m | 根 | 1487
9.3.2.2 | 超前小导管 42x3.5，L=4.5m | 根 | 46
9.3.2.3 | 超前大管棚 108x6，L=12m | 根 | 12
9.3.3 | 喷混凝土（浆）
9.3.3.1 | 洞内喷混凝土 C20 | m³ | 9183 |  |  | IV、V类围岩喷混20cm厚度，其余15cm
9.3.3.2 | 坡面喷混凝土 C20 | m³ | 572 |  |  | 喷混厚度15cm
9.3.4 | 支撑
9.3.4.1 | 隧洞钢支撑 | t | 385.22
9.3.5 | 挂网
9.3.5.1 | 挂网钢筋 地下 | t | 270.61 |  |  | Φ8@200mm×200mm
9.3.5.2 | 挂网钢筋 地面 | t | 16.42 |  |  | Φ8@200mm×200mm
9.4 | 钻孔和灌浆工程
9.4.1 | 钻孔
9.4.1.1 | 隧洞固结灌浆钻孔 L=5m | m | 10765
9.4.1.2 | 化学灌浆扫孔 | m | 2253
9.4.2 | 水泥灌浆
9.4.2.1 | 回填灌浆 | m² | 25011
9.4.2.2 | 隧洞固结灌浆 | t | 1073 |  |  | 100kg/m以内，孔深5m，p=0.3~2Mpa
9.4.3 | 化学灌浆
9.4.3.1 | 化学灌浆施工费 | m | 1815 |  |  | 入岩孔深6m，P=5.5Mpa
9.4.3.2 | 化学灌浆施（断层处理）工费 | m | 95 |  |  | 入岩孔深8~11m，P=5.5Mpa
9.4.3.3 | 化学灌浆材料 | t | 6 |  |  | 水玻璃
9.4.3.4 | 化学灌浆封孔 | m | 303 |  |  | 孔深1m，P=3.5Mpa
9.5 | 混凝土工程
9.5.1 | 现浇混凝土
9.5.1.1 | 进、出口结构混凝土C30 | m³ | 7281 |  |  | 二级配，W6F100
9.5.1.2 | 衬砌混凝土 C30 | m³ | 85347 |  |  | 二级配，W6F100
9.5.1.3 | 进口边坡锚拉板混凝土 C25 | m³ | 4568 |  |  | 二级配，W6F100
9.5.1.4 | 启闭机房混凝土 C30 | m³ | 300 |  |  | 二级配，W6F100
9.5.1.5 | 二期混凝土C35 | m³ | 139 |  |  | 二级配，W6F100
9.5.1.6 | 出口消力池填隙混凝土 C20 | m³ | 962 |  |  | 二级配，W6F100
9.5.1.7 | 路面混凝土C25 | m³ | 442 |  |  | 二级配，W6F100
9.5.1.8 | 地质缺陷回填混凝土C20 | m³ | 900 |  |  | 二级配，W6F100
9.5.2 | 钢材
9.5.2.1 | 钢筋制安 地下 | t | 6163.12
9.5.2.2 | 钢筋制安 地面 | t | 1624.88
9.5.2.3 | 钢材 | t | 5
9.5.3 | 止水、止浆、伸缩缝面填料
9.5.3.1 | 止水铜片 | m | 160
9.5.3.2 | 橡胶止水 | m | 7109 |  |  | 651型
9.6. | 填筑工程
9.6.1 | 土石方填筑
9.6.1.1 | 消力池块石填筑 | m³ | 9619
9.6.1.2 | 出口边墙墙后石渣填筑 | m³ | 1834
9.6.1.3 | 级配碎石底基层 | m³ | 408
9.6.1.4 | 级配碎石垫底基层 | m³ | 255
9.7 | 排水工程
9.7.1 | 排水
9.7.1.1 | 进、出口边坡截水沟混凝土C20 | m³ | 288
9.7.1.2 | 进、出口边坡马道排水沟混凝土C20 | m³ | 309
9.7.1.3 | 排水孔 地下 Φ76，L=5m | m | 31264
9.7.1.4 | 排水孔 地面 Φ76，L=5m | m | 1980
9.7.1.5 | PVC排水（花）管 Φ65，L=5m | m | 33344 |  |  | Φ65PVC排水花管，外包200g/㎡土工布
9.7.1.6 | 出口泄流钢管,Φ76 | m | 100 |  |  | 镀锌304不锈钢、壁厚4mm

## 1.10(主变运输洞)
分部分项工程量清单
合同名称：
合同编号：
组号：第1.10组 |  |  |  | 分组名称：主变运输洞
编号 | 项目名称 | 单位 | 工程量 | 单价（元） | 合价（元） | 备注
10 | 主变运输洞
10.1 | 地下洞室开挖工程
10.1.1 | 石方洞挖
10.1.1.1 | 平洞石方开挖 | m³ | 9745
10.2 | 支护工程
10.2.1 | 全长黏结型锚杆
10.2.1.1 | 洞内水泥砂浆锚杆 Φ25，L=4.5m | 根 | 1069 |  |  | 外露100mm
10.2.1.2 | 洞内水泥砂浆锚杆 Φ28，L=6m | 根 | 308 |  |  | 外露100mm
10.2.1.3 | 洞内超前水泥砂浆锚杆 Φ25，L=4.5m | 根 | 325 |  |  | 末端与钢拱架焊接，外露100mm
10.2.1.4 | 钢拱架锁脚水泥砂浆锚杆 Φ25，L=3m | 根 | 220 |  |  | 末端与钢拱架焊接，外露200mm~300mm
10.2.2 | 喷混凝土（浆）
10.2.2.1 | 洞内喷混凝土C25 | m³ | 503 |  |  | 厚150~200mm
10.2.3 | 支撑
10.2.3.1 | 钢支撑 | t | 67 |  |  | I18a型钢拱架，含除纵向连接钢筋外的连接件
10.2.3.2 | 钢支撑纵向联系筋 Φ20 | t | 7 |  |  | 间距500mm
10.2.4 | 挂网
10.2.4.1 | 洞内挂网钢筋 | t | 14 |  |  | Φ8@200mm×200mm
10.3 | 钻孔和灌浆工程
10.3.1 | 灌浆
10.3.1.1 | 回填灌浆 | m² | 535 |  |  | 灌浆压力0.3~0.5MPa
10.4 | 混凝土工程
10.4.1 | 现浇混凝土
10.4.1.1 | 洞内衬砌混凝土C30 | m³ | 1266 |  |  | 二级配，W6F100，厚600mm
10.4.1.2 | 洞内路面一期混凝土C25 | m³ | 779 |  |  | 二级配，W6F100，厚200mm
10.4.2 | 止水、止浆、伸缩缝面填料
10.4.2.1 | 651型橡胶止水带 | m | 215
10.4.3 | 钢筋
10.4.3.1 | 钢筋制安 | t | 104
10.4.3.2 | 零星钢材 | t | 1.5 |  |  | Q235，排水沟盖板槽角钢
10.5 | 排水工程
10.5.1 | 排水
10.5.1.1 | 洞内排水孔钻孔Φ76，L=5m | m | 280
10.5.1.2 | PVC排水管Φ50 | m | 260 |  |  | 外包200g/㎡土工布

## 1.11(施工支洞)
分部分项工程量清单
合同名称：
合同编号：
组号：第1.11组 |  |  |  | 分组名称：施工支洞
编号 | 项目名称 | 单位 | 工程量 | 单价（元） | 合价（元） | 备注
11 | 施工支洞
11.1 | 排1#施工支洞
11.1.1 | 土石方明挖工程
11.1.1.1 | 土方明挖
11.1.1.1.1 | 进口表土剥离 | m³ | 150 |  |  | 含植被清除
11.1.1.1.2 | 土方明挖 | m³ | 868
11.1.1.1.3 | 土方槽挖 | m³ | 39
11.1.2 | 石方明挖工程
11.1.2.1 | 石方明挖 | m³ | 2515
11.1.3 | 地下洞室开挖工程
11.1.3.1 | 石方洞挖 | m³ | 8536
11.1.3.2 | 不良地质超挖 | m³ | 120
11.1.4 | 支护工程
11.1.4.1 | 全长黏结型锚杆
11.1.4.1.1 | 地面砂浆锚杆 Φ25，L=4.5m | 根 | 263 |  |  | 外露100mm
11.1.4.1.2 | 地面锚筋桩 3Φ25，L=9.0m | 根 | 33 |  |  | 间距2m，用于锁口
11.1.4.1.3 | 地下砂浆锚杆 Φ25，L=4.5m | 根 | 392 |  |  | 外露100mm
11.1.4.1.4 | 超前小导管 Φ42，L=4.5m | 根 | 693
11.1.4.2 | 喷混凝土（浆）
11.1.4.2.1 | 边坡喷混凝土 C20 | m³ | 89 |  |  | 厚100mm
11.1.4.2.2 | 洞内喷混凝土 C20 | m³ | 90 |  |  | 厚150mm
11.1.4.3 | 支撑
11.1.4.3.1 | 隧洞钢支撑 | t | 55 |  |  | 钢支撑I18
11.1.4.4 | 挂网
11.1.4.4.1 | 挂网钢筋 地面 | t | 2.18 |  |  | Φ6@200mm*200mm
11.1.4.4.2 | 挂网钢筋 地下 | t | 3.42 |  |  | Φ6@200mm*200mm
11.1.5 | 钻孔和灌浆工程
11.1.5.1 | 隧洞回填灌浆 | m² | 227 |  |  | 灌浆压力0.3~0.5MPa
11.1.6 | 土石方填筑
11.1.6.1 | 碎石垫层 | m³ | 92 |  |  | 厚5cm
11.1.7 | 混凝土工程
11.1.7.1 | 堵头混凝土 C25 | m³ | 1138 |  |  | 二级配，W6F100
11.1.7.2 | 衬砌混凝土 C25 | m³ | 469 |  |  | 二级配，W6F100，厚500mm
11.1.7.3 | 地质超填混凝土C20 | m³ | 50 |  |  | 二级配，W6F100
11.1.7.4 | 路面混凝土 C25，厚30cm | m³ | 438 |  |  | 二级配，W6F100，厚300mm
11.1.8 | 钢筋
11.1.8.1 | 钢筋制安 地下 | t | 27
11.1.9 | 排水工程
11.1.9.1 | 地面排水孔 Φ76，L=5.0m | m | 395
11.1.9.2 | 地下排水孔 Φ50，L=5.0m | m | 1638 |  |  | @4mX4m
11.1.9.3 | PVC排水管Φ50 | m | 2033 |  |  | 外包200g/㎡土工布
11.1.9.4 | 截水沟混凝土C20 | m³ | 25
11.2 | 3#施工支洞（30m）
11.2.1 | 地下洞室开挖工程
11.2.1.1 | 石方洞挖 | m³ | 2114
11.2.1.2 | 不良地质超挖 | m³ | 50
11.2.2 | 支护工程
11.2.2.1 | 全长黏结型锚杆
11.2.2.1.1 | 地下砂浆锚杆 Φ25，L=4.5m | 根 | 208 |  |  | 外露100mm
11.2.2.2 | 喷混凝土（浆）
11.2.2.2.1 | 洞内喷混凝土 C20 | m³ | 104 |  |  | 厚150mm
11.2.2.3 | 支撑
11.2.2.3.1 | 隧洞钢支撑 | t | 17.31 |  |  | 钢支撑I18
11.2.2.4 | 挂网
11.2.2.4.1 | 地下挂网钢筋 | t | 2 |  |  | Φ6@200mm*200mm
11.2.3 | 钻孔和灌浆工程
11.2.3.1 | 隧洞回填灌浆 | m² | 292 |  |  | 灌浆压力0.3~0.5MPa
11.2.4 | 混凝土工程
11.2.4.1 | 衬砌混凝土 C25 | m³ | 444 |  |  | 二级配，W6F100，厚300mm
11.2.4.2 | 地质超填混凝土 C20 | m³ | 50 |  |  | 二级配，W6F100
11.2.4.3 | 路面混凝土 C25，厚30cm | m³ | 86 |  |  | 二级配，W6F100，厚300mm
11.2.5 | 钢筋、钢材
11.2.5.1 | 钢筋制安 地下 | t | 14
11.2.6 | 排水工程
11.2.6.1 | 地下排水孔 Φ50，L=5.0m | m | 180 |  |  | @4mX4m
11.2.6.2 | PVC排水管Φ50 | m | 180 |  |  | 外包200g/㎡土工布
11.3 | 4#施工支洞（30m）
11.3.1 | 地下洞室开挖工程
11.3.1.1 | 石方洞挖 | m³ | 1845
11.3.1.2 | 不良地质超挖 | m³ | 50
11.3.2 | 支护工程
11.3.2.1 | 全长黏结型锚杆
11.3.2.1.1 | 地下砂浆锚杆Φ25，L=4.5m | 根 | 176 |  |  | 外露100mm
11.3.2.2 | 喷混凝土（浆）
11.3.2.2.1 | 洞内喷混凝土 C20 | m³ | 94.86 |  |  | 厚150mm
11.3.2.3 | 支撑
11.3.2.3.1 | 隧洞钢支撑 | t | 15.78 |  |  | 钢支撑I18
11.3.2.4 | 挂网
11.3.2.4.1 | 地下挂网钢筋 | t | 2 |  |  | Φ6@200mm*200mm
11.3.3 | 钻孔和灌浆工程
11.3.3.1 | 隧洞回填灌浆 | m² | 287 |  |  | 灌浆压力0.3~0.5MPa
11.3.4 | 混凝土工程
11.3.4.1 | 衬砌混凝土 C25 | m³ | 399 |  |  | 二级配，W6F100，厚300mm
11.3.4.2 | 地质超填混凝土 C20 | m³ | 50 |  |  | 二级配，W6F100
11.3.4.3 | 路面混凝土 C25，厚30cm | m³ | 86 |  |  | 二级配，W6F100，厚300mm
11.3.5 | 钢筋、钢材
11.3.5.1 | 钢筋制安 地下 | t | 13
11.3.6 | 排水工程
11.3.6.1 | 地下排水孔 Φ50，L=5.0m | m | 180 |  |  | @4mX4m
11.3.6.2 | PVC排水管Φ50 | m | 180 |  |  | 外包200g/㎡土工布
11.4 | 7#施工支洞（30m）
11.4.1 | 地下洞室开挖工程
11.4.1.1 | 石方洞挖 | m³ | 1416
11.4.1.2 | 不良地质超挖 | m³ | 50
11.4.2 | 支护工程
11.4.2.1 | 全长黏结型锚杆
11.4.2.1.1 | 地下砂浆锚杆 Φ25，L=4.5m | 根 | 144 |  |  | 外露100mm
11.4.2.2 | 喷混凝土（浆）
11.4.2.2.1 | 洞内喷混凝土 C20 | m³ | 81 |  |  | 厚150mm
11.4.2.3 | 支撑
11.4.2.3.1 | 隧洞钢支撑 | t | 13.41 |  |  | 钢支撑I18
11.4.2.4 | 挂网
11.4.2.4.1 | 地下挂网钢筋 | t | 1.36 |  |  | Φ6@200mm*200mm
11.4.3 | 钻孔和灌浆工程
11.4.3.1 | 隧洞回填灌浆 | m² | 270 |  |  | 灌浆压力0.3~0.5MPa
11.4.4 | 混凝土工程
11.4.4.1 | 衬砌混凝土 C25 | m³ | 305 |  |  | 二级配，W6F100，厚300mm
11.4.4.2 | 地质超填混凝土 C20 | m³ | 50 |  |  | 二级配，W6F100
11.4.4.3 | 路面混凝土 C25 | m³ | 81 |  |  | 二级配，W6F100，厚300mm
11.4.5 | 钢筋、钢材
11.4.5.1 | 钢筋制安 地下 | t | 11
11.4.6 | 排水工程
11.4.6.1 | 地下排水孔 Φ50，L=5.0m | m | 180 |  |  | @4mX4m
11.4.6.2 | PVC排水管Φ50 | m | 180 |  |  | 外包200g/㎡土工布

## 1.12(设备采购及安装)
分部分项工程量清单
合同名称：
合同编号：
组号：第1.12组 | [7 empty] | 分组名称：设备采购及安装工程
编号 | 项目名称 | 单位 | 工程量 | 单价（元） |  |  | 合价（元） |  |  | 备注
|  |  |  | 设备费 | 建安费 | 单价合计 | 设备费 | 建安费 | 合计
12 | 设备采购及安装
12.1 | 机电设备及安装工程
12.1.1 | 接地网
12.1.1.1 | 进厂交通洞
12.1.1.1.1 | 铜覆钢圆线（Φ≥18mm） | m | 6700 | / |  |  | /
12.1.1.1.2 | 焊接钢管（DN125） | m | 50 | / |  |  | /
12.1.1.1.3 | 焊接钢管（DN100） | m | 50 | / |  |  | /
12.1.1.1.4 | 放热熔焊点（含模具及焊粉） | 点 | 1950 | / |  |  | /
12.1.1.2 | 通风兼安全洞
12.1.1.2.1 | 铜覆钢圆线（Φ≥18mm） | m | 6300 | / |  |  | /
12.1.1.2.2 | 焊接钢管（DN125） | m | 50 | / |  |  | /
12.1.1.2.3 | 焊接钢管（DN100） | m | 50 | / |  |  | /
12.1.1.2.4 | 放热熔焊点（含模具及焊粉） | 点 | 1900 | / |  |  | /
12.1.1.3 | 主变运输洞
12.1.1.3.1 | 铜覆钢圆线（Φ≥18mm） | m | 1100 | / |  |  | /
12.1.1.3.2 | 焊接钢管（DN125） | m | 10 | / |  |  | /
12.1.1.3.3 | 焊接钢管（DN100） | m | 10 | / |  |  | /
12.1.1.3.4 | 放热熔焊点（含模具及焊粉） | 点 | 300 | / |  |  | /
12.1.1.4 | 泄洪排沙洞启闭机室
12.1.1.4.1 | 镀锌扁钢（-50×5mm） | m | 900 | / |  |  | /
12.1.1.4.2 | 镀锌扁钢（-40×4mm） | m | 150 | / |  |  | /
12.1.1.4.3 | 镀锌圆钢（Φ16mm） | m | 70 | / |  |  | /
12.2 | 金属结构设备采购及安装工程
12.2.1 | 泄洪排沙洞平板事故门
12.2.1.1 | 泄洪排沙洞平板事故闸门门叶 | t | 12
12.2.1.2 | 泄洪排沙洞平板事故闸门加重块 | t | 20
12.2.1.3 | 泄洪排沙洞平板事故闸门锁定梁 | t | 0.5
12.2.1.4 | 泄洪排沙洞平板事故闸门拉杆 | t | 0.5
12.2.1.5 | 泄洪排沙洞平板事故闸门门槽 | t | 23
12.2.1.6 | 泄洪排沙洞平板事故闸门启闭机 | 台 | 1 | [6 empty] | 固定式卷扬机，QP500KN-40m，12t/台
12.2.2 | 泄洪排沙洞平板工作门
12.2.2.1 | 泄洪排沙洞平板工作闸门门叶 | t | 8
12.2.2.2 | 泄洪排沙洞平板工作闸门加重块 | t | 22
12.2.2.3 | 泄洪排沙洞平板工作闸门锁定梁 | t | 0.5
12.2.2.4 | 泄洪排沙洞平板工作闸门门槽 | t | 23
12.2.2.5 | 泄洪排沙洞平板工作闸门启闭机 | 台 | 1 | [6 empty] | 固定式卷扬机，QP630KN-40m，15t/台

## 1.13(房屋建筑及附属工程)
分部分项工程量清单
合同名称：
合同编号：
组号：第1.13组 |  |  |  |  | 分组名称：房屋建筑及附属工程
编号 | 项目名称 | 项目特征 | 单位 | 工程量 | 单价（元） | 合价（元） | 备注
13 | 房屋建筑工程
13.1 | 机电设备库1-9轴
13.1.1 | 机电设备库1-9轴土建工程
13.1.1.1 | 土石方工程
13.1.1.1.1 | 平整场地 | 1.土壤类别:综合 | m2 | 1014.14
13.1.1.1.2 | 挖沟槽土方 | 1.土壤类别:综合 2.挖土深度:综合 | m3 | 210.24
13.1.1.1.3 | 挖基坑土方 | 1.土壤类别:综合 2.挖土深度:综合 | m3 | 1370.36
13.1.1.1.4 | 回填方 | 1.密实度要求:满足设计规范要求 2.填方材料品种:原土回填 3.填方粒径要求:满足设计规范要求 4.填方来源、运距:原土回填 5.部位:基础回填 | m3 | 1333.26
13.1.1.1.5 | 余方弃置 | 1.废弃料品种:土方 2.运距:由投标人自行考虑 | m3 | 11.82
13.1.1.2 | 地基处理与边坡支护工程
13.1.1.2.1 | 钻孔灌注桩（成孔） | 1.地层情况:综合考虑 2.桩长、空桩长度:18m、0.8m 3.桩径:φ800mm 4.成孔方法:旋挖钻机成孔 5.其他:深度应足以探明桩端以下3倍且桩径不小于5米范围内的地质情况 6.空桩部分不灌注混凝土，非空桩部分的灌注混凝土费用另计 | m | 720
13.1.1.2.2 | 钢护筒 | 1.钢材品种、规格:钢护筒埋设、拆除 陆上 2.旋挖桩等定额子目未包括成孔前用于定位及防塌孔的2m钢护筒埋设及拆除，暂估2m | t | 13.34
13.1.1.2.3 | 钻孔灌注桩（成孔）-打试桩 | 1.地层情况:综合考虑 2.桩长、空桩长度:18m/21m、0.8m 3.桩径:φ800mm 4.成孔方法:旋挖钻机成孔 5.其他:深度应足以探明桩端以下3倍且桩径不小于5米范围内的地质情况 6.空桩部分不灌注混凝土，非空桩部分的灌注混凝土费用另计 | m | 54
13.1.1.3 | 桩基工程
13.1.1.3.1 | 截（凿）桩头 | 1.桩类型:灌注桩 2.混凝土强度等级:C30 | m3 | 10.8
13.1.1.3.2 | 截桩头外运 | 1.废弃料品种:混凝土 2.运距:投标人自行考虑 | m3 | 10.8
13.1.1.3.3 | 钻孔灌注桩 | 1.桩径:φ800mm 2.成孔方法:旋挖钻机成孔 3.混凝土种类、强度等级:C30 4.含泥浆制作及运输 | m3 | 412.82
13.1.1.3.4 | 钻孔灌注桩-打试桩 | 1.桩径:φ800mm 2.成孔方法:旋挖钻机成孔 3.混凝土种类、强度等级:C30 4.含泥浆制作及运输 | m3 | 27.13
13.1.1.3.5 | 入岩增加费 | 1.桩径:φ800mm 2.入岩深度:1m | m3 | 43
13.1.1.3.6 | 钢筋笼 | 1.钢筋种类、规格:综合考虑 | t | 29.16
13.1.1.4 | 砌筑工程
13.1.1.4.1 | 砖基础 | 1.砖品种、规格、强度等级:混凝土实心砖 2.砂浆强度等级:水泥砂浆M10 | m3 | 14.65
13.1.1.4.2 | 实心砖墙 | 1.砖品种、规格、强度等级:混凝土实心砖 2.砂浆强度等级、配合比:水泥砂浆M10 3.墙厚:≤200mm | m3 | 18.57
13.1.1.4.3 | 实心砖墙 | 1.砖品种、规格、强度等级:混凝土实心砖 2.砂浆强度等级、配合比:水泥砂浆M10 3.墙厚:≤100mm | m3 | 0.34
13.1.1.4.4 | 砌块墙 | 1.砌块品种、规格、强度等级:蒸压加气混凝土砌块A5.0 2.砂浆强度等级:Ma5.0专用砌筑砂浆 3.墙厚:≤200mm | m3 | 562.6
13.1.1.5 | 混凝土及钢筋混凝土工程
13.1.1.5.1 | 垫层 | 1.混凝土种类:自拌混凝土 2.混凝土强度等级:C20 3.其他:含泵送 | m3 | 14.18
13.1.1.5.2 | 桩承台基础 | 1.混凝土种类:自拌混凝土 2.混凝土强度等级:C30 3.其他:含泵送 | m3 | 93.66
13.1.1.5.3 | 带形基础-基础梁下加大基础 | 1.混凝土种类:自拌混凝土 2.混凝土强度等级:C25 3.其他:含泵送 | m3 | 58.99
13.1.1.5.4 | 基础梁 | 1.混凝土种类:自拌混凝土 2.混凝土强度等级:C30 3.其他:含泵送 | m3 | 18.89
13.1.1.5.5 | 矩形柱 | 1.混凝土种类:自拌混凝土 2.混凝土强度等级:C30 3.断面周长:1.6m以内 4.其他:含泵送 | m3 | 0.2
13.1.1.5.6 | 矩形柱 | 1.混凝土种类:自拌混凝土 2.混凝土强度等级:C30 3.断面周长:3.6m以内 4.其他:含泵送 | m3 | 3.09
13.1.1.5.7 | 矩形柱 | 1.混凝土种类:自拌混凝土 2.混凝土强度等级:C30 3.断面周长:2m以内 4.其他:含泵送 | m3 | 10.51
13.1.1.5.8 | 有梁板 | 1.混凝土种类:自拌混凝土 2.混凝土强度等级:C30 3.其他:含泵送 | m3 | 433.84
13.1.1.5.9 | 首层地坪 | 1.面层厚度、混凝土强度等级:20cm厚C30混凝土 2.含泵送 | m2 | 994.74
13.1.1.5.10 | 圈梁 | 1.混凝土种类:自拌混凝土 2.混凝土强度等级:C25 3.其他:含泵送 | m3 | 11.35
13.1.1.5.11 | 反坎 | 1.混凝土种类:自拌混凝土 2.混凝土强度等级:C25 3.其他:含泵送 | m3 | 7.96
13.1.1.5.12 | 过梁 | 1.混凝土种类:自拌混凝土 2.混凝土强度等级:C25 3.其他:含泵送 | m3 | 5.06
13.1.1.5.13 | 构造柱 | 1.混凝土种类:自拌混凝土 2.混凝土强度等级:C25 3.其他:含泵送 | m3 | 41.41
13.1.1.5.14 | 扶手、压顶 | 1.混凝土种类:自拌混凝土 2.混凝土强度等级:C25 3.其他:含泵送 | m3 | 2.3
13.1.1.5.15 | 雨篷、悬挑板、阳台板 | 1.混凝土种类:自拌混凝土 2.混凝土强度等级:C25 3.其他:含泵送 | m3 | 4.34
13.1.1.5.16 | 现浇构件钢筋 | 1.钢筋种类、规格:砌体加筋、圆钢φ6 | t | 4.52
13.1.1.5.17 | 现浇构件钢筋 | 1.钢筋种类、规格:HRB400、φ10以内 | t | 43.98
13.1.1.5.18 | 现浇构件钢筋 | 1.钢筋种类、规格:HRB400、φ12~φ18 | t | 11.13
13.1.1.5.19 | 现浇构件钢筋 | 1.钢筋种类、规格:HRB400、φ20~φ25 | t | 10.88
13.1.1.5.20 | 现浇构件钢筋（箍筋） | 1.钢筋种类、规格:HRB400、φ10以内 | t | 2.88
13.1.1.5.21 | 现浇构件钢筋（箍筋） | 1.钢筋种类、规格:HRB400、φ10以外 | t | 6.1
13.1.1.5.22 | 电渣压力焊 | 1.名称:电渣压力焊 2.钢筋规格:φ18内 3.接头要求:满足设计及规范要求 | 个 | 44
13.1.1.5.23 | 机械连接 | 1.连接方式:直螺纹连接 2.规格:22-25 | 个 | 22
13.1.1.6 | 金属结构工程
13.1.1.6.1 | 砌块墙钢丝网加固 | 1.材料品种、规格:0.9厚热镀锌钢丝网 2.部位:砌块与梁、柱、混凝土墙等不同材料交接处；楼梯间和人流通道处 | m2 | 485.62
13.1.1.6.2 | 空腹钢柱 | 1.柱类型:方钢(空腹) 2.钢材品种、规格:Q355 3.单根柱质量:3t以内 | t | 284.98
13.1.1.6.3 | 钢梁 | 1.钢材品种、规格:Q355 2.单根质量:3t以内 | t | 380.47
13.1.1.6.4 | 钢板楼板 | 1.钢材品种、规格:镀锌钢板 2.钢板厚度:0.8mm 3.螺栓种类:普通螺栓 | m2 | 2971.48
13.1.1.6.5 | 钢楼梯 | 1.钢材品种、规格:Q355 2.螺栓种类:普通螺栓 | t | 5.19
13.1.1.6.6 | 柱脚钢筋 | 1.钢筋种类、规格:带肋钢 Φ10外 | t | 6
13.1.1.6.7 | 高强螺栓 | 1.材料种类:高强螺栓 2.材料规格:M20 | 套 | 11202
13.1.1.6.8 | 栓钉 | 1.材料规格:M19*80 | 套 | 1760
13.1.1.6.9 | 金属面油漆 | 1.构件名称:钢梁、钢柱、钢吊车梁、楼梯 2.底漆:富锌底涂料 3.中间漆:环氧云铁 4.面漆:环氧面层涂料 | m2 | 6228.68
13.1.1.6.10 | 金属面防火涂料 | 1.膨胀型防火涂料 | m2 | 6228.68
13.1.1.7 | 门窗工程
13.1.1.7.1 | 钢质防火门 | 1.类型:乙级钢质防火门 2.其他:包括门制作、安装，各种小五金配套配件、门锁、闭门器等 | m2 | 84
13.1.1.7.2 | 防火卷帘(闸）门 | 1.类型:防火卷帘门 2.其他:包括门制作、安装，各种小五金配套配件、电动装置等 | m2 | 17.05
13.1.1.7.3 | 木质门 | 1.类型:成品复合实木平开门 2.其他:包括门制作、安装，五金、门框四周橡皮密封条，标准配套五金、顺位器等 | m2 | 13.2
13.1.1.7.4 | 全玻自由门 | 1.类型:钢化玻璃平开门 2.玻璃品种、厚度:110系列铝合金框,12厚钢化玻璃 3.其他:门制作、安装，五金、门框四周橡皮密封条，标准配套五金等 | m2 | 24.18
13.1.1.7.5 | 金属（塑钢、断桥）窗 | 1.类型:铝合金窗 2.玻璃品种、厚度:6中透光Low-E+12空气+6透明、70系列铝合金框 3.其他:包括框扇、玻璃、运输、制作、安装、打胶、油漆、五金配件、周边塞缝、清洁等 | m2 | 457.8
13.1.1.7.6 | 金属（塑钢、断桥）窗 | 1.类型:电动铝合金排烟窗，螺杆式电动开窗器,开启角度>70° 2.玻璃品种、厚度:6中透光Low-E+12空气+6透明、70系列铝合金框 3.其他:包括框扇、玻璃、运输、制作、安装、打胶、油漆、五金配件、周边塞缝、清洁等；含电机 | m2 | 106.04
13.1.1.7.7 | 金属百叶窗 | 1.框、扇材质:钢百叶窗（含纱窗） 2.其他:运输、制作、安装、打胶、油漆、五金配件、周边塞缝、清洁等 | m2 | 3
13.1.1.8 | 屋面及防水工程
13.1.1.8.1 | 上人屋面 | 1.40厚C20细石混凝土保护层,内配冷拔φ14双向@150,设分隔缝,缝宽20,内填DSM15砂浆,纵横间距≤10m 2.0.4厚聚乙烯膜隔离层 3.3厚自粘聚酯胎防水材料改性沥青防水卷材+1.5厚自粘无胎高聚物改性沥青防水卷材+1.5厚聚合物水泥防水涂料（另计） 4.20厚DSM15砂浆(1:3水泥砂浆)找平层 5.80厚挤塑聚苯板（另计） 6.最薄处30厚LC5.0轻骨料混凝土,找坡2%(结构找坡无此层) 7.2.0厚聚合物水泥防水涂料隔汽层（另计） 8.20厚DSM15砂浆(1:3水泥砂浆)找平层 9.钢筋混凝土屋面板 | m2 | 1049.37
13.1.1.8.2 | 雨棚 | 1.20厚1:1水泥砂浆保护层 2.20厚DSM15砂浆(1:3水泥砂浆)找平层 3.最薄处30厚LC5.0轻骨料混凝土,找坡2% 4.2厚聚合物水泥防水涂料（另计） 5.钢筋混凝土屋面板,随打随抹平 | m2 | 22.54
13.1.1.8.3 | 屋面卷材防水 | 1.卷材品种、规格、厚度:3厚自粘聚酯胎防水材料改性沥青防水卷材+1.5厚自粘无胎高聚物改性沥青防水卷材 | m2 | 1049.37
13.1.1.8.4 | 屋面涂膜防水 | 1.防水膜品种:1.5厚聚合物水泥防水涂料 | m2 | 1049.37
13.1.1.8.5 | 屋面涂膜防水 | 1.防水膜品种:2.0厚聚合物水泥防水涂料 | m2 | 22.54
13.1.1.8.6 | 楼（地）面涂膜防水 | 1.防水膜品种:2厚聚合物水泥防水涂料 | m2 | 87.6
13.1.1.8.7 | 墙面涂膜防水 | 1.防水膜品种:1.5厚聚合物水泥防水涂料Ⅱ型 | m2 | 2253.7
13.1.1.8.8 | 墙面涂膜防水 | 1.防水膜品种:2厚聚合物水泥防水涂料 | m2 | 441.6
13.1.1.9 | 保温、隔热、防腐工程
13.1.1.9.1 | 保温隔热屋面 | 1.保温隔热材料品种、规格、厚度:80厚挤塑聚苯板 | m2 | 1049.37
13.1.1.9.2 | 保温隔热墙面 | 1.保温隔热材料品种、规格及厚度:20厚玻化微珠保温浆料（燃烧性能A级） | m2 | 2253.7
13.1.1.10 | 楼地面装饰工程
13.1.1.10.1 | 块料楼地面-楼2 | 1.8厚防滑地砖面层,DTG砂浆擦缝(800×800浅灰色) 2.5厚DTA砂浆结合层 3.20厚DSM20砂浆(1:3干硬性水泥砂浆)找平层 4.2厚聚合物水泥防水涂料+2厚聚合物水泥防水涂料（另计） 5.最薄处30厚C20细石混凝土找坡1%,随打随抹 6.界面剂一道 7.现浇钢筋混凝土楼板 | m2 | 87.6
13.1.1.10.2 | 块料楼地面-楼3 | 1.8厚防滑地砖面层,DTG砂浆擦缝(800×800米色防滑地砖) 2.5厚DTA砂浆结合层 3.20厚DSM20砂浆(1:3干硬性水泥砂浆)找平层 4.界面剂一道 5.现浇钢筋混凝土楼板 | m2 | 1784.63
13.1.1.10.3 | 块料楼地面（楼梯）-楼3 | 1.8厚防滑地砖面层,DTG砂浆擦缝(800×800米色防滑地砖) 2.5厚DTA砂浆结合层 3.20厚DSM20砂浆(1:3干硬性水泥砂浆)找平层 4.界面剂一道 5.现浇钢筋混凝土楼板 | m2 | 100.4
13.1.1.10.4 | 块料楼地面-地3 | 1.8厚防滑地砖面层,DTG砂浆擦缝(800×800米色防滑地砖) 2.5厚DTA砂浆结合层 3.20厚DSM20砂浆(1:3干硬性水泥砂浆)找平层 4.界面剂一道 5.40厚C20细石混凝土,内配双向φ6中距100,随打随抹平 6.80厚C20混凝土垫层 7.150厚碎石夯入土中 | m2 | 20.22
13.1.1.10.5 | 混凝土地面-地6 | 1.200厚C30混凝土,内配三级钢筋10@150初凝时表面撒2~厚耐磨骨料,随打随抹光,表面施工混凝土密封固化剂 2.300厚级配碎石,压实系数>0.95,地基承载力特征值f>120kPa 3.150厚碎石夯入土中 | m2 | 977.87
13.1.1.10.6 | 块料踢脚线-踢1 | 1.5厚地砖踢脚,DTG砂浆勾缝 2.5厚DTA砂浆粘贴 2.10厚DPM15砂浆打底并划出道 3.界面剂一道(甩前用水喷湿墙面) | m2 | 156.2
13.1.1.10.7 | 涂料踢脚-踢2 | 1.涂料 2.8厚耐水腻子分遍找平 3.8厚DPM20砂浆(1:2.5水泥砂浆)抹光 4.8厚DPM5砂浆(1:1:6水泥石灰砂浆)打底并划出纹道 5.界面剂1道 6.用修补砂浆局部修补墙面,DP砂浆勾实接缝并拉毛,接缝处贴耐酸碱玻纤网格布 | m2 | 21.24
13.1.1.11 | 墙、柱面装饰与隔断、幕墙工程
13.1.1.11.1 | 墙面一般抹灰（外墙） | 1.10厚1:2.5水泥砂浆找平层扫毛或划出纹道(压入耐碱玻纤网格布、加砂浆界面剂) 2.喷湿墙面 | m2 | 2253.7
13.1.1.11.2 | 墙面一般抹灰（外墙） | 1.8厚DWS M25聚合物水泥防水砂浆(压入耐碱玻纤网格布) | m2 | 2253.7
13.1.1.11.3 | 墙面装饰抹灰-内1 | 1.10厚DPM5砂浆打底抹平 | m2 | 4685.62
13.1.1.11.4 | 块料墙面-内2 | 1.6厚陶瓷墙砖,DTG砂浆勾缝(600×600浅灰色) 2.5厚DAT砂浆 3.2厚聚合物水泥防水涂料(加强)（另计） 4.2厚聚合物水泥防水涂料(至顶)（另计） 5.10厚DPM15砂浆打底找平 | m2 | 220.8
13.1.1.11.5 | 空调外机铝合金格栅 | 铝合金格栅 | m2 | 64.96
13.1.1.11.6 | 砖基础抹灰 | 1.墙体类型:砖墙 2.厚度、砂浆配合比:20厚M7.5防水砂浆 | m2 | 78.48
13.1.1.12 | 天棚工程
13.1.1.12.1 | 吊顶天棚-顶2 | 1.现浇钢筋混凝土板底钻孔,固定镀锌膨胀螺栓,,双向中距≤1200, 2.φ6钢筋吊杆双向中距≤1200,吊杆上部与板底预留吊环(勾)固定 3.与铝合金方板配套的专用龙骨,间距≤1200,用吊件与钢筋吊杆联结后找平 4.与铝合金方板与配套专用龙骨固定,间距≤600 5.铝合金方板与专用龙骨固定 | m2 | 86.9
13.1.1.12.2 | 吊顶天棚-顶3 | 1.现浇钢筋混凝土板内预留φ8钢筋吊环(勾),或在板底钻孔,固定镀锌膨胀螺栓,间距≤1200 2.φ6钢筋吊杆,间距≤1200,吊杆上部与预留钢筋吊环或膨胀螺栓固定 3.C型次龙骨,中距400,用吊件与钢筋吊杆连接后找平 4.C型横撑龙骨,中距≤1200,用挂插件与次龙骨连接 5.板材用自攻螺丝与龙骨固定,中距≤200,螺钉(防锈)距板边长边≥10,短边≥15 6.1.5厚聚合物水泥防水涂料2道（另计） 7.2厚耐水腻子找平,面板接缝处贴嵌缝带,刮腻子抹平 8.饰面层 | m2 | 1504.92
13.1.1.13 | 油漆、涂料、裱糊工程
13.1.1.13.1 | 墙面喷刷涂料-外墙 | 1.涂饰面层涂料2遍（合成树脂乳液类） 2.涂饰底涂料1遍（抗碱封闭底漆） 3.填补缝隙、局部腻子、磨平（耐水腻子2遍） | m2 | 2253.7
13.1.1.13.2 | 墙面喷刷涂料-内1 | 1.白色无机涂料饰面2遍 2.3厚面层耐水腻子2遍刮平 | m2 | 4685.62
13.1.1.13.3 | 天棚喷刷涂料-顶1 | 1.白色无机涂料饰面2遍 | m2 | 2542.48
13.1.1.14 | 其他装饰工程
13.1.1.14.1 | 洗漱台 | 1.材料品种、规格、颜色:花岗石板 | m2 | 8
13.1.1.14.2 | 楼梯栏杆 | 1.立杆间距要求小于110,扶手为不锈钢扶手,栏杆高度1100;平段栏杆高度为1200 2.详GB22J403-1 B8/B22 | m | 52.2
13.1.1.14.3 | 成品隔断 | 1.成品防水隔板 2.详GB16J914-11/XT8、07J902-3 3/W30 | m2 | 103.75
13.1.1.14.4 | 镜面玻璃 | 1.宽同台板,距台板100 2.详GB16J914-1 3/XT25 | m2 | 5.6
13.1.1.14.5 | 挂衣钩 | 1.详07J902-3 1/W41 | 个 | 16
13.1.1.14.6 | 肥皂盒 | 1.详GB16J914-1 XT27至XT29 | 个 | 4
13.1.1.14.7 | 浴帘杆 | 1.详GB16J914-1 XT27至XT29 | 个 | 4
13.1.1.14.8 | 浴巾架 | 1.详GB16J914-1 XT27至XT29 | 套 | 4
13.1.1.14.9 | 毛巾架 | 1.详GB16J914-1 XT27至XT29 | 套 | 4
13.1.1.14.10 | 卫生纸盒 | 1.详GB16J914-1 XT27至XT29 | 个 | 16
13.1.1.14.11 | 散水 | 1.垫层材料种类、厚度:150厚粒径10~40卵石灌M2.5混合砂浆垫层 2.面层厚度:60mm厚 C20细石砼 3、做法:参考12J003-A1-1B。 | m2 | 103.67
13.1.1.14.12 | 地沟 | 1、素土夯实，150厚粒径10~40卵石灌M2.5混合砂浆垫层； 2.混凝土种类:商品混凝土 3.混凝土强度等级:C20 4.沟壁1:2.5水泥砂浆抹面； 5.其他:铸铁篦子400mm宽 6.做法:参考12J003-A3-10。 | m | 120.75
13.1.1.14.13 | 台阶 | 1.混凝土种类:60厚C20砼 2.垫层材料种类、厚度:300厚灌浆碎石垫层 3.面层:8-12厚地砖面层 | m2 | 20.85
13.1.1.14.14 | 坡道 | 1.50厚C20混凝土面层，随捣随抹成粗麻面 2.100厚C20混凝土 3.300厚3: 7灰土分两步夯实，宽出面层300 4.素土夯实 | m2 | 16.58
13.1.1.14.15 | 墙面变形缝 | 1.做法：详见图集14J936 AQ3 | m | 84
13.1.1.14.16 | 地面变形缝 | 1.做法：详见图集14J936 AD3 | m | 105
13.1.1.14.17 | 吊顶变形缝 | 1.做法：详见图集14J936 AN3 | m | 229
13.1.1.15 | 措施项目
13.1.1.15.1 | 大型机械设备进出场及安拆 | 1.机械设备名称:旋挖钻机 2.机械设备规格型号:综合考虑 | 项 | 1
13.1.1.15.2 | 浇灌脚手架 | 1.建筑结构形式:框架结构 2.基础浇灌运输道 | m2 | 1015.48
13.1.1.15.3 | 浇灌脚手架 | 1.建筑结构形式:框架结构 2.板浇灌运输道 | m2 | 2971.48
13.1.1.15.4 | 外脚手架 | 1.建筑结构形式:框架结构 2.檐口高度:20m以内 | m2 | 5056.02
13.1.1.15.5 | 里脚手架 | 1.搭设高度:3.8-4.8m | m2 | 7091.01
13.1.1.15.6 | 满堂脚手架 | 1.搭设高度:5.1m | m2 | 1922.02
13.1.1.15.7 | 满堂脚手架-重型设备库上空 | 1.搭设高度:11.2m | m2 | 1015.48
13.1.1.15.8 | 首层网 | 1.搭设高度:20m内 | m2 | 257.4
13.1.1.15.9 | 随层网 | 1.搭设高度:20m内 | m2 | 257.4
13.1.1.15.10 | 基础 | 1.基础类型:垫层模板 | m2 | 33.57
13.1.1.15.11 | 基础 | 1.基础类型:桩承台模板 | m2 | 170.64
13.1.1.15.12 | 带形基础-基础梁下加大基础 | 1.基础类型:条形基础模板 | m2 | 399.07
13.1.1.15.13 | 基础梁 | 1.基础类型:基础梁模板 | m2 | 136.67
13.1.1.15.14 | 矩形柱 | 1.柱截面形状:矩形柱模板 | m2 | 36.36
13.1.1.15.15 | 有梁板 | 1.有梁板模板 | m2 | 41.3
13.1.1.15.16 | 圈梁 | 1.圈梁模板 | m2 | 256.32
13.1.1.15.17 | 过梁 | 1.过梁模板 | m2 | 79.38
13.1.1.15.18 | 构造柱 | 1.构造柱模板 | m2 | 649.98
13.1.1.15.19 | 其他现浇构件 | 1.压顶模板 | m2 | 32.3
13.1.1.15.20 | 雨篷、悬挑板、阳台板 | 1.构件类型:雨篷 | m2 | 41.4
13.1.1.15.21 | 垂直运输 | 1.建筑物建筑类型及结构形式:现浇框架结构 2.建筑物檐口高度、层数:21m、5层 | m2 | 3095.46
13.1.2 | 机电设备库1-9轴安装工程
13.1.2.1 | 机电设备库 1-9轴-给排水工程
13.1.2.1.1 | 给水系统
13.1.2.1.1.1 | 塑料管 | 1.名称:冷水PP-R管 DN15 2.管道、管件及弯管制作、安装 3.安装方式:热熔连接 4.安装部位:室内 5.管道消毒冲洗 6.其他:按设计图纸与标准图集，设计、施工规范要求 | m | 76.82
13.1.2.1.1.2 | 塑料管 | 1.名称:冷水PP-R管 DN20 2.管道、管件及弯管制作、安装 3.安装方式:热熔连接 4.安装部位:室内 5.管道消毒冲洗 6.其他:按设计图纸与标准图集，设计、施工规范要求 | m | 78.26
13.1.2.1.1.3 | 塑料管 | 1.名称:冷水PP-R管 DN25 2.管道、管件及弯管制作、安装 3.安装方式:热熔连接 4.安装部位:室内 5.管道消毒冲洗 6.其他:按设计图纸与标准图集，设计、施工规范要求 | m | 5
13.1.2.1.1.4 | 塑料管 | 1.名称:冷水PP-R管 DN32 2.管道、管件及弯管制作、安装 3.安装方式:热熔连接 4.安装部位:室内 5.管道消毒冲洗 6.其他:按设计图纸与标准图集，设计、施工规范要求 | m | 5
13.1.2.1.1.5 | 塑料管 | 1.名称:冷水PP-R管 DN40 2.管道、管件及弯管制作、安装 3.安装方式:热熔连接 4.安装部位:室内 5.管道消毒冲洗 6.其他:按设计图纸与标准图集，设计、施工规范要求 | m | 10.9
13.1.2.1.1.6 | 塑料管 | 1.名称:冷水PP-R管 DN50 2.管道、管件及弯管制作、安装 3.安装方式:热熔连接 4.安装部位:室内 5.管道消毒冲洗 6.其他:按设计图纸与标准图集，设计、施工规范要求 | m | 17.88
13.1.2.1.1.7 | 复合管 | 1.名称：内涂塑钢塑复合管 2.规格：DN50 3.公称压力:详设计 4.连接方式:螺纹连接 5.包括但不限于管道、管件及连接件的供货及安装 6.压力试验及吹洗、消毒等满足设计及规范要求 7.其他:满足设计及验收规范要求 | m | 9.7
13.1.2.1.1.8 | 复合管 | 1.名称：内涂塑钢塑复合管 2.规格：DN100 3.公称压力:详设计 4.连接方式:螺纹连接 5.包括但不限于管道、管件及连接件的供货及安装 6.压力试验及吹洗、消毒等满足设计及规范要求 7.其他:满足设计及验收规范要求 | m | 22.1
13.1.2.1.1.9 | 管道支架及支架刷漆 | 1.管道支架 2.材质：钢材 3.形式按照设计及规范图集要求 4.制作、安装 5.除锈后刷樟丹二道，灰色调和漆二道 6.其他：按设计图纸与标准图集，设计、施工规范要求 | kg | 15.91
13.1.2.1.1.10 | 螺纹阀门 | 1.名称：自动排气阀 2.规格型号：DN15 3.连接方式：螺纹连接 4.其他：满足施工规范和技术要求规定的所有工作内容 | 个 | 1
13.1.2.1.1.11 | 螺纹阀门 | 1.名称：截止阀 2.规格型号：DN50 3.连接方式：螺纹连接 4.其他：满足施工规范和技术要求规定的所有工作内容 | 个 | 2
13.1.2.1.1.12 | 套管 | 1.名称、类型:钢套管 2.主要材料:钢管(壁厚符合国标要求)、翼环等 3.被套管管径:DN100 4.包括但不限于刷漆防腐、接地、套管内外堵料封堵等 5.其它：满足施工规范和技术要求规定的所有工作内容 | 个 | 4
13.1.2.1.1.13 | 凿（压)槽 | 1.名称:给水管立管凿槽 2.类型:混凝土结构 3.填充(恢复)方式:详设计 | m | 141.32
13.1.2.1.2 | 排水系统
13.1.2.1.2.1 | 塑料管 | 1.安装部位:室内 2.介质:污水 3.材质、规格:PVC-U、DN50(壁厚符合国标要求) 4.连接形式:承插粘接 5.管道、管道配件及弯管制作、安装 6.管道灌水试验、通球试验等满足设计与规范要求 7.其他：满足施工规范和技术要求规定的所有工作内容 | m | 33.41
13.1.2.1.2.2 | 塑料管 | 1.安装部位:室内 2.介质:污水 3.材质、规格:PVC-U、DN75(壁厚符合国标要求) 4.连接形式:承插粘接 5.管道、管道配件及弯管制作、安装 6.管道灌水试验、通球试验等满足设计与规范要求 7.其他：满足施工规范和技术要求规定的所有工作内容 | m | 7.12
13.1.2.1.2.3 | 塑料管 | 1.安装部位:室内 2.介质:污水 3.材质、规格:PVC-U、DN100(壁厚符合国标要求) 4.连接形式:承插粘接 5.管道、管道配件及弯管制作、安装 6.管道灌水试验、通球试验等满足设计与规范要求 7.其他：满足施工规范和技术要求规定的所有工作内容 | m | 51.33
13.1.2.1.2.4 | 铸铁管 | 1.安装部位:室内 2.介质:污水 3.材质、规格:柔性接口机制排水铸铁管（离心铸造）DN100 4.连接形式:W/A型柔性连接橡胶密封套 5.管道、管道配件及弯管制作、安装 6.管道灌水试验、通球试验等满足设计与规范要求 7.其他：满足施工规范和技术要求规定的所有工作内容 | m | 23.8
13.1.2.1.2.5 | 地漏 | 1.名称：地漏 2.规格：DN50 3.其他：满足施工规范和技术要求规定的所有工作内容 | 个 | 6
13.1.2.1.2.6 | 通气帽 | 1.名称：通气帽 2.规格：DN100 3.其他：满足施工规范和技术要求规定的所有工作内容 | 个 | 1
13.1.2.1.2.7 | 止水环 | 1.名称、类型:止水环 2.材质:详设计 3.规格:被套管管径DN50 4.其它：满足施工规范和技术要求规定的所有工作内容 | 个 | 26
13.1.2.1.2.8 | 止水环 | 1.名称、类型:止水环 2.材质:详设计 3.规格:被套管管径DN100 4.其它：满足施工规范和技术要求规定的所有工作内容 | 个 | 20
13.1.2.1.2.9 | 套管 | 1.名称、类型:刚性防水套管 2.主要材料:钢管(壁厚符合国标要求)、翼环等 3.被套管管径:DN100 4.包括但不限于刷漆防腐、接地、套管内外堵料封堵等 5.其它：满足施工规范和技术要求规定的所有工作内容 | 个 | 1
13.1.2.1.3 | 雨水系统
13.1.2.1.3.1 | 塑料管 | 1.安装部位:室内 2.介质:雨水 3.材质、规格:HDPE螺旋消音管 DN100 4.连接形式:热熔连接 5.管道、管道配件及弯管制作、安装 6.管道灌水试验、通球试验等满足设计与规范要求 7.其他：满足施工规范和技术要求规定的所有工作内容 | m | 132.64
13.1.2.1.3.2 | 侧入式雨水斗 | 1.名称：侧入式雨水斗 2.规格：DN100 3.其他：满足施工规范和技术要求规定的所有工作内容 | 个 | 6
13.1.2.1.3.3 | 套管 | 1.名称、类型:UPVC溢流套管 2.主要材料:UPVC管 3.被套管管径:DN100 4.其它：满足施工规范和技术要求规定的所有工作内容 | 个 | 4
13.1.2.1.4 | 冷凝水系统
13.1.2.1.4.1 | 塑料管 | 1.安装部位:室内 2.介质:冷凝水 3.材质、规格:PVC-U、DN50(壁厚符合国标要求) 4.连接形式:承插粘接 5.管道、管道配件及弯管制作、安装 6.管道灌水试验、通球试验等满足设计与规范要求 7.其他：满足施工规范和技术要求规定的所有工作内容 | m | 415.5
13.1.2.1.4.2 | 地漏 | 1.名称：地漏 2.规格：DN50 3.其他：满足施工规范和技术要求规定的所有工作内容 | 个 | 30
13.1.2.1.4.3 | 阻水圈 | 1.名称、类型:阻水圈 2.材质:详设计 3.规格:被套管管径DN50 4.其它：满足施工规范和技术要求规定的所有工作内容 | 个 | 30
13.1.2.1.5 | 卫生洁具
13.1.2.1.5.1 | 洗脸盆 | 1.名称：洗脸盆 2.型号规格：感应式 3.安装形式、高度:综合考虑 4.含洗手盆感应水龙头、角阀、软管等相关配件安装 5.其它：满足设计及验收规范要求 | 组 | 8
13.1.2.1.5.2 | 大便器 | 1.名称：蹲便器 2.型号规格：自闭式冲洗阀 3.安装形式、高度：综合考虑 4.含洁具、水箱及附件、脚踏阀、存水弯、冲洗管、角阀、金属软管等完成该项目的所有配件及附件 5.其它：满足设计及验收规范要求 | 组 | 16
13.1.2.1.5.3 | 小便器 | 1.名称：挂式小便器 2.型号规格：感应式 3.安装形式、高度：综合考虑 4.含洁具、感应器、金属软管、角阀、下水管、存水弯及五金配件等完成该项目的所有配件及附件 5.其它：满足设计及验收规范要求 | 组 | 10
13.1.2.1.5.4 | 其他成品卫生器具 | 1.名称：拖布池 2.型号规格：详设计 3.安装形式、高度：综合考虑 4.含拖布池、下水管及五金配件等完成该项目的所有配件及附件 5.其它：为保证效果需要的辅材等一切满足甲方技术要求的施工工艺 | 组 | 2
13.1.2.1.6 | 措施项目
13.1.2.1.6.1 | 脚手架搭拆 | 1.名称:脚手架搭拆 | 项 | 1
13.1.2.2 | 机电设备库 1-9轴-消防工程
13.1.2.2.1 | 消火栓系统
13.1.2.2.1.1 | 消火栓钢管 | 1.安装部位:室内 2.材质、规格:内外壁热浸镀锌钢管DN100 3.连接形式:沟槽连接 4.刷油：防锈漆二道、红色调和漆二道 5.冲洗、试验：水冲洗、水压试验 6.其他：含卡箍、弯头、管件等所有附件配件 7.其他:满足设计及验收规范要求 | m | 294.7
13.1.2.2.1.2 | 消火栓钢管 | 1.安装部位:室内 2.材质、规格:内外壁热浸镀锌钢管DN65 3.连接形式:沟槽连接 4.刷油：防锈漆二道、红色调和漆二道 5.冲洗、试验：水冲洗、水压试验 6.其他：含卡箍、弯头、管件等所有附件配件 7.其他:满足设计及验收规范要求 | m | 57.57
13.1.2.2.1.3 | 管道支架及支架刷漆 | 1.管道支架 2.材质：钢材 3.形式按照设计及规范图集要求 4.制作、安装 5.除锈后刷樟丹二道，灰色调和漆二道 6.其他：按设计图纸与标准图集，设计、施工规范要求 | kg | 183.32
13.1.2.2.1.4 | 管道绝热 | 1.绝热材料品种:柔性泡沫橡塑 2.绝热厚度:详见16S401-P13 | m3 | 9.08
13.1.2.2.1.5 | 防潮层、保护层 | 1.材料:铝箔 2.层数:一层 | m2 | 243.76
13.1.2.2.1.6 | 室内消火栓 | 1.名称:带消防软管卷盘单栓消火栓 2.安装方式:明装 3.型号、规格:700*200 4.配置：消火栓箱内配SN65型室内消火栓,Φ19的直流水枪,25m长衬胶水带,消防卷盘,消防按钮和指示灯 5.其他:满足设计及验收规范要求 | 套 | 6
13.1.2.2.1.7 | 室内消火栓 | 1.名称:带消防软管卷盘单栓消火栓 2.安装方式:暗装 3.型号、规格:700*200 4.配置：消火栓箱内配SN65型室内消火栓,Φ19的直流水枪,25m长衬胶水带,消防卷盘,消防按钮和指示灯 5.其他:满足设计及验收规范要求 | 套 | 8
13.1.2.2.1.8 | 手提式干粉(磷酸铵盐)灭火器 MF/ABC4 | 1.形式:手提式干粉(磷酸铵盐)灭火器 2.规格、型号:MF/ABC4 3.其他:满足设计及规范要求，满足消防相关部门要求 | 具 | 28
13.1.2.2.1.9 | 灭火器放置箱 | 1.名称:灭火器放置箱（不含灭火器） 2.型号、规格:可放置2具灭火器 3.安装方式:落地 4.其他:满足设计及验收规范要求 | 套 | 14
13.1.2.2.1.10 | 蝶阀 DN100 | 1.名称：蝶阀 2.规格型号：DN100 3.连接方式：法兰连接 4.其他:满足设计及验收规范要求 | 个 | 3
13.1.2.2.1.11 | 波形管 | 1.名称：波形管 2.规格：DN100 3.其他:满足设计及验收规范要求 | 个 | 6
13.1.2.2.1.12 | 消火栓灭火系统调试 | 消火栓灭火系统调试 | 点 | 14
13.1.2.2.2 | 抗震支架
13.1.2.2.2.1 | 抗震支架 | 1.含安装全专业抗震支架 2.因无深化图纸，暂按平米指标计入 | m2 | 3095.46
13.1.2.2.3 | 措施项目
13.1.2.2.3.1 | 脚手架搭拆 | 1.名称:脚手架搭拆 | 项 | 1
13.1.2.3 | 机电设备库 1-9轴-暖通工程
13.1.2.3.1 | 暖通工程
13.1.2.3.1.1 | 天花板管道换气扇 | 1.名称:天花板管道换气扇 2.型号:JVF-CP-300 3.规格:Q=300m3/h,H=220Pa,U=220V,N=35W 4.其他:满足设计及相关规范要求 | 台 | 8
13.1.2.3.1.2 | 碳钢通风管道 | 1.名称:镀锌钢板风管 2.形状:矩形 3.规格:长边长≤320mm 4.板材厚度:0.5mm 5.管件、法兰等附件及支架设计要求:含管件、法兰及风管支架等附件，及风管支架除锈刷漆等 6.接口形式:咬口 7.其他:满足设计及相关规范要求 | m2 | 2.57
13.1.2.3.1.3 | 碳钢通风管道 | 1.名称:镀锌钢板风管 2.形状:矩形 3.规格:320≤长边长≤450mm 4.板材厚度:0.5mm 5.管件、法兰等附件及支架设计要求:含管件、法兰及风管支架等附件，及风管支架除锈刷漆等 6.接口形式:咬口 7.其他:满足设计及相关规范要求 | m2 | 16.25
13.1.2.3.1.4 | 碳钢通风管道 | 1.名称:镀锌钢板风管 2.形状:圆形 3.规格:直径≤320mm 4.板材厚度:0.5mm 5.管件、法兰等附件及支架设计要求:含管件、法兰及风管支架等附件，及风管支架除锈刷漆等 6.接口形式:咬口 7.其他:满足设计及相关规范要求 | m2 | 1.8
13.1.2.3.1.5 | 柔性接口 | 1.名称:柔性接口 2.其他:满足设计及相关规范要求 | m2 | 0.5
13.1.2.3.1.6 | 碳钢阀门 | 1.名称:70℃防火阀 2.型号:400*250 | 个 | 2
13.1.2.3.1.7 | 预留分体空调套管DN80 | 1.名称、类型:预留分体空调套管 2.材质:钢套管 3.规格:DN80 4.其他:满足设计及相关规范要求 | 个 | 28
13.1.2.3.1.8 | 通风工程检测、调试 | 1.名称:通风工程检测、调试 | 系统 | 1
13.1.2.3.2 | 措施项目
13.1.2.3.2.1 | 脚手架搭拆 | 1.名称:脚手架搭拆 | 项 | 1
13.1.2.4 | 机电设备库 1-9轴-电气工程
13.1.2.4.1 | 强电
13.1.2.4.1.1 | 配电箱 | 1.名称:SKAP首层设备库用电配电箱 2.型号:箱内元器件详见系统图 3.安装方式:挂墙明装 | 台 | 1
13.1.2.4.1.2 | 配电箱 | 1.名称:KFAL1库房配电箱 2.型号:箱内元器件详见系统图 3.安装方式:挂墙明装 | 台 | 2
13.1.2.4.1.3 | 配电箱 | 1.名称:KFAL2库房配电箱 2.型号:箱内元器件详见系统图 3.安装方式:挂墙明装 | 台 | 2
13.1.2.4.1.4 | 配电箱 | 1.名称:ALE2应急照明集中电源箱 2.型号:箱内元器件详见系统图 3.安装方式:挂墙安装 | 台 | 1
13.1.2.4.1.5 | 配电箱 | 1.名称:DDC电动窗控制箱 2.型号:箱内元器件详见系统图 3.安装方式:挂墙安装 | 台 | 2
13.1.2.4.1.6 | LED灯盘 | 1.名称:LED灯盘 2.规格:1x32W,LED光源 3.安装形式:吊顶内嵌装 | 套 | 30
13.1.2.4.1.7 | LED灯盘 | 1.名称:LED灯盘 2.规格:1X48W,LED光源 3.安装形式:距地3m吊杆安装 | 套 | 192
13.1.2.4.1.8 | 吸顶灯 | 1.名称:吸顶灯 2.规格:1x8W,LED光源 3.安装形式:吸顶安装 | 套 | 2
13.1.2.4.1.9 | 自带红外感应灯 | 1.名称:自带红外感应灯 2.规格:1X40W,LED光源 3.类型:吸顶安装 | 套 | 10
13.1.2.4.1.10 | 防水防尘灯 | 1.名称:防水防尘灯 2.规格:1X20W,LED光源 3.安装形式:吊顶内嵌装 | 套 | 10
13.1.2.4.1.11 | 防水防尘壁灯 | 1.名称:防水防尘壁灯 2.规格:1X18W,LED光源 3.安装形式:距地2m安装 | 套 | 4
13.1.2.4.1.12 | 仓库吊灯 | 1.名称:仓库吊灯 2.规格:220V 150W 3.安装形式:距地8米吊装 | 套 | 48
13.1.2.4.1.13 | 应急灯顶灯 | 1.名称:应急灯顶灯 2.规格:~36V 1x7W,LED光源,A型应急照明灯 3.安装形式:吊顶内嵌装 | 套 | 16
13.1.2.4.1.14 | 应急灯壁灯 | 1.名称:应急灯壁灯 2.规格:~36V 1x5W,LED光源,A型应急照明灯 3.安装形式:底边距地2.3m安装 | 套 | 30
13.1.2.4.1.15 | 单向疏散指示灯 | 1.名称:单向疏散指示灯 2.规格:~36V 1X2W,LED光源,A型疏散指示标志灯(中型、超薄型),常亮 3.安装形式底边距地0.5m明装 | 套 | 38
13.1.2.4.1.16 | 楼层显示标志灯 | 1.名称:楼层显示标志灯 2.规格:~36V 1x2W,LED光源,A型楼层显示标志灯(中型),常亮 3.安装形式:门框上0.1m明装 | 套 | 5
13.1.2.4.1.17 | 疏散出口标志灯 | 1.名称:疏散出口标志灯 2.规格:~36V 1x2W,LED光源,A型疏散出口标志灯 3.安装形式:距地3m安装 | 套 | 2
13.1.2.4.1.18 | 安全出口标志灯 | 1.名称:安全出口标志灯 2.规格:~36V 1x2W,LED光源,A型疏散出口标志灯 3.安装形式:距地3m安装 | 套 | 3
13.1.2.4.1.19 | 单联单控暗开关 | 1.名称:单联单控暗开关 2.规格:~250V 10A 3.安装方式:距地1.3m安装 | 个 | 6
13.1.2.4.1.20 | 双联单控暗开关 | 1.名称:双联单控暗开关 2.规格:~250V 10A 3.安装方式:距地1.3m安装 | 个 | 18
13.1.2.4.1.21 | 三联单控暗开关 | 1.名称:三联单控暗开关 2.规格:~250V 10A 3.安装方式:距地1.3m安装 | 个 | 8
13.1.2.4.1.22 | 暗装二、三极插座 | 1.名称: 暗装二、三极插座 2.规格:~250V 10A 3.安装方式:距地0.3m，电井及设备房距地0.5m安装 | 个 | 212
13.1.2.4.1.23 | 空调插座 | 1.名称: 空调插座 2.规格:250~380V 10A/16A | 个 | 12
13.1.2.4.1.24 | 开关盒 | 1.名称:开关盒 2.安装形式:暗装 | 个 | 256
13.1.2.4.1.25 | 电力电缆 | 1.名称:电力电缆 2.规格:WDZ-YJY-5*16 3.备注:包含电缆头制安 | m | 128.23
13.1.2.4.1.26 | 电力电缆 | 1.名称:电力电缆 2.规格:WDZ-YJY-5*6 3.备注:包含电缆头制安 | m | 39.72
13.1.2.4.1.27 | 强电桥架 | 1.名称:强电桥架 2.规格:200*100 3.含桥架支架及支架刷油 | m | 105.24
13.1.2.4.1.28 | 强电桥架 | 1.名称:强电桥架 2.规格:100*100 3.含桥架支架及支架刷油 | m | 7.36
13.1.2.4.1.29 | 配管 | 1.名称:配管 2.规格:JDG20 3.配置形式:暗配 | m | 2960.73
13.1.2.4.1.30 | 配管 | 1.名称:配管 2.材质:镀锌钢管 3.规格:SC32 4.配置形式:暗敷 | m | 21.9
13.1.2.4.1.31 | 配管 | 1.名称:配管 2.材质:镀锌钢管 3.规格:SC20 4.配置形式:暗敷 | m | 860.35
13.1.2.4.1.32 | 接线盒 | 1.名称:接线盒 2.安装形式:暗装 | 个 | 774
13.1.2.4.1.33 | 配线 | 1.名称:配线 2.配线形式:管内穿线 3.规格:WDZN-RYJS-2*4 | m | 550.01
13.1.2.4.1.34 | 配线 | 1.名称:配线 2.配线形式:管内穿线 3.规格:WDZ-BYJ-2.5 | m | 7309.01
13.1.2.4.1.35 | 配线 | 1.名称:配线 2.配线形式:线槽配线 3.规格:WDZ-BYJ-2.5 | m | 2696.48
13.1.2.4.1.36 | 配线 | 1.名称:配线 2.配线形式:管内穿线 3.规格:WDZ-BYJ-4 | m | 2170.47
13.1.2.4.1.37 | 配线 | 1.名称:配线 2.配线形式:线槽配线 3.规格:WDZ-BYJ-4 | m | 167.05
13.1.2.4.1.38 | 配线 | 1.名称:配线 2.配线形式:管内穿线 3.规格:WDZN-BYJ-2.5 | m | 12.73
13.1.2.4.1.39 | 配线 | 1.名称:配线 2.配线形式:线槽配线 3.规格:WDZN-BYJ-2.5 | m | 13.65
13.1.2.4.1.40 | 配线 | 1.名称:配线 2.配线形式:管内穿线 3.规格:WDZ-BYJ-4 | m | 941.41
13.1.2.4.1.41 | 避雷网 | 1.名称:避雷网 2.材质:热镀锌圆钢 3.规格:Φ12 4.安装形式:沿屋面构架、女儿墙明设 | m | 235.95
13.1.2.4.1.42 | 避雷引下线 | 1.名称:避雷引下线 2.安装形式:利用建筑结构钢筋引下 3.断接卡子、箱材质、规格:详见设计 | m | 344.53
13.1.2.4.1.43 | 接地网 | 1.名称:接地网 2.安装形式:利用建筑物基础作接地体,将基础底板上下两层主筋沿建筑物外圈焊接成环行 | m | 285.14
13.1.2.4.1.44 | 防雷测试点 | 1.名称:防雷测试点 | 块 | 1
13.1.2.4.1.45 | 局部等电位端子箱 | 1.名称:局部等电位端子箱 | 台 | 2
13.1.2.4.1.46 | 接地装置 | 1.名称:接地系统测试 接地网 | 系统 | 1
13.1.2.4.2 | 弱电
13.1.2.4.2.1 | 电话插座 | 1.名称:电话插座 2.底盒材质、规格:与面板同材质 3.安装方式:距地0.3m安装 | 个 | 118
13.1.2.4.2.2 | 网络插座 | 1.名称:网络插座 2.底盒材质、规格:与面板同材质 3.安装方式:距地0.3m安装 | 个 | 106
13.1.2.4.2.3 | 无线AP | 1.名称:无线AP 2.安装方式:吸顶安装 | 个 | 6
13.1.2.4.2.4 | 摄像机 | 1.名称:枪式摄像机 2.安装方式:距地3m壁装 3.备注:包含摄像机支架 | 台 | 9
13.1.2.4.2.5 | 摄像机 | 1.名称:半球形摄像机 2.安装方式:吸顶安装 | 台 | 12
13.1.2.4.2.6 | 弱电桥架 | 1.名称:弱电桥架 2.规格:100*100 3.含桥架支架及支架刷油 | m | 99.31
13.1.2.4.2.7 | 配管 | 1.名称:配管 2.规格:JDG20 3.配置形式:暗配 | m | 3234.82
13.1.2.4.2.8 | 配线 | 1.名称:双绞线缆 2.规格:UTP-CAT6 3.敷设方式:管内穿线 | m | 4251.36
13.1.2.4.2.9 | 配线 | 1.名称:双绞线缆 2.规格:UTP-CAT6 3.敷设方式:线槽布线 | m | 9604.07
13.1.2.4.2.10 | 配线 | 1.名称:多芯软导线 2.配线形式:管内穿线 3.规格:RVS-2*1.5 | m | 451.76
13.1.2.4.2.11 | 配线 | 1.名称:多芯软导线 2.配线形式:线槽配线 3.规格:RVS-2*1.5 | m | 615.95
13.1.2.4.2.12 | 双绞线缆测试 | 1.测试类别:双绞线缆测试 | 链路 | 251
13.1.2.4.3 | 光伏系统
13.1.2.4.3.1 | 光伏供电系统 | 1.名称:光伏发电系统 2.安装容量:124.74kWP 3.年发电量:15.51万kWh 4.其他详见图纸设计，符合设计及规范要求. 5.包含光伏发电系统所需的所有设备、管线及接地等内容； | 项 | 1
13.1.2.4.4 | 措施项目
13.1.2.4.4.1 | 脚手架搭拆 | 1.名称:脚手架搭拆 | 项 | 1
13.1.2.5 | 机电设备库1-9轴-火灾报警工程
13.1.2.5.1 | 火灾报警工程
13.1.2.5.1.1 | 消火栓报警按钮 | 1.名称:消火栓报警按钮 2.规格:详设计要求 3.安装形式:消火栓箱内安装底边距地1.3m明装 | 个 | 14
13.1.2.5.1.2 | 配管 | 1.名称:配管 2.材质:镀锌钢管 3.规格:SC20 4.配置形式:暗敷 | m | 220.76
13.1.2.5.1.3 | 接线盒 | 1.名称:接线盒 2.安装形式:暗装 | 个 | 36
13.1.2.5.1.4 | 配线 | 1.名称:配线 2.配线形式:管内穿线 3.规格:WDZN-RYJS-2*1.5 | m | 223.56
13.1.2.5.1.5 | 自动报警系统调试 | 1.名称:自动报警系统调试 | 系统 | 1
13.1.2.5.2 | 措施项目
13.1.2.5.2.1 | 脚手架搭拆 | 1.名称:脚手架搭拆 | 项 | 1
13.2 | 机电设备库10-12轴
13.2.1 | 机电设备库10-12轴土建工程
13.2.1.1 | 土石方工程
13.2.1.1.1 | 平整场地 | 1.土壤类别:综合 | m2 | 258.64
13.2.1.1.2 | 挖沟槽土方 | 1.土壤类别:综合 2.挖土深度:综合 | m3 | 110.68
13.2.1.1.3 | 挖基坑土方 | 1.土壤类别:综合 2.挖土深度:综合 | m3 | 140.24
13.2.1.1.4 | 回填方 | 1.密实度要求:满足设计规范要求 2.填方材料品种:原土回填 3.填方粒径要求:满足设计规范要求 4.填方来源、运距:原土回填 5.部位:基础回填 | m3 | 166.56
13.2.1.1.5 | 余方弃置 | 1.废弃料品种:土方 2.运距:由投标人自行考虑 | m3 | 59.38
13.2.1.2 | 地基处理与边坡支护工程
13.2.1.2.1 | 钻孔灌注桩（成孔） | 1.地层情况:综合考虑 2.桩长、空桩长度:18m、0.8m 3.桩径:φ800mm 4.成孔方法:旋挖钻机成孔 5.其他:深度应足以探明桩端以下3倍且桩径不小于5米范围内的地质情况 6.空桩部分不灌注混凝土，非空桩部分的灌注混凝土费用另计 | m | 414
13.2.1.2.2 | 钢护筒 | 1.钢材品种、规格:钢护筒埋设、拆除 陆上 2.旋挖桩等定额子目未包括成孔前用于定位及防塌孔的2m钢护筒埋设及拆除，暂估2m | t | 5.58
13.2.1.3 | 桩基工程
13.2.1.3.1 | 截（凿）桩头 | 1.桩类型:灌注桩 2.混凝土强度等级:C30 | m3 | 3.52
13.2.1.3.2 | 截桩头外运 | 1.废弃料品种:混凝土 2.运距:由投标人自行考虑 | m3 | 3.52
13.2.1.3.3 | 钻孔灌注桩 | 1.桩径:φ800mm 2.成孔方法:旋挖钻机成孔 3.混凝土种类、强度等级:C30 4.含泥浆制作及运输 | m3 | 215.13
13.2.1.3.4 | 入岩增加费 | 1.桩径:φ800mm 2.入岩深度:1m | m3 | 14
13.2.1.3.5 | 钢筋笼 | 1.钢筋种类、规格:综合考虑 | t | 9.49
13.2.1.4 | 砌筑工程
13.2.1.4.1 | 砖基础 | 1.砖品种、规格、强度等级:混凝土实心砖 2.砂浆强度等级:水泥砂浆M10 | m3 | 12.3
13.2.1.4.2 | 实心砖墙 | 1.砖品种、规格、强度等级:混凝土实心砖 2.砂浆强度等级、配合比:水泥砂浆M10 3.墙厚:≤200mm | m3 | 35.68
13.2.1.4.3 | 砌块墙 | 1.砌块品种、规格、强度等级:蒸压加气混凝土砌块A5.0 2.砂浆强度等级:Ma5.0专用砌筑砂浆 3.墙厚:≤200mm | m3 | 374.08
13.2.1.5 | 混凝土及钢筋混凝土工程
13.2.1.5.1 | 垫层 | 1.混凝土种类:自拌混凝土 2.混凝土强度等级:C20 3.其他:含泵送 | m3 | 13.52
13.2.1.5.2 | 桩承台基础 | 1.混凝土种类:自拌混凝土 2.混凝土强度等级:C30 3.其他:含泵送 | m3 | 48.38
13.2.1.5.3 | 基础梁 | 1.混凝土种类:自拌混凝土 2.混凝土强度等级:C30 3.其他:含泵送 | m3 | 23.19
13.2.1.5.4 | 矩形柱 | 1.混凝土种类:自拌混凝土 2.混凝土强度等级:C30 3.断面周长:1.6m以内 4.其他:含泵送 | m3 | 12.1
13.2.1.5.5 | 矩形柱 | 1.混凝土种类:自拌混凝土 2.混凝土强度等级:C30 3.断面周长:2.4m以内 4.其他:含泵送 | m3 | 70.59
13.2.1.5.6 | 有梁板 | 1.混凝土种类:自拌混凝土 2.混凝土强度等级:C30 3.其他:含泵送 | m3 | 275.08
13.2.1.5.7 | 直形墙 | 1.混凝土种类:自拌混凝土 2.混凝土强度等级:C30 3.其他:含泵送 | m3 | 2.07
13.2.1.5.8 | 首层地坪 | 1.面层厚度、混凝土强度等级:20cm厚C30混凝土 2.含泵送 | m2 | 225.16
13.2.1.5.9 | 直形楼梯 | 1.混凝土种类:自拌混凝土 2.混凝土强度等级:C30 3.其他:含泵送 | m2 | 132.76
13.2.1.5.10 | 圈梁 | 1.混凝土种类:自拌混凝土 2.混凝土强度等级:C25 3.其他:含泵送 | m3 | 3.24
13.2.1.5.11 | 反坎 | 1.混凝土种类:自拌混凝土 2.混凝土强度等级:C25 3.其他:含泵送 | m3 | 9.43
13.2.1.5.12 | 过梁 | 1.混凝土种类:自拌混凝土 2.混凝土强度等级:C25 3.其他:含泵送 | m3 | 2.07
13.2.1.5.13 | 构造柱 | 1.混凝土种类:自拌混凝土 2.混凝土强度等级:C25 3.其他:含泵送 | m3 | 29
13.2.1.5.14 | 扶手、压顶 | 1.混凝土种类:自拌混凝土 2.混凝土强度等级:C25 3.其他:含泵送 | m3 | 0.88
13.2.1.5.15 | 雨篷、悬挑板、阳台板 | 1.混凝土种类:自拌混凝土 2.混凝土强度等级:C25 3.其他:含泵送 | m3 | 4.86
13.2.1.5.16 | 现浇构件钢筋 | 1.钢筋种类、规格:砌体加筋、圆钢φ6 | t | 2.45
13.2.1.5.17 | 现浇构件钢筋 | 1.钢筋种类、规格:HRB400、φ10以内 | t | 12.4
13.2.1.5.18 | 现浇构件钢筋 | 1.钢筋种类、规格:HRB400、φ12~φ18 | t | 20.09
13.2.1.5.19 | 现浇构件钢筋 | 1.钢筋种类、规格:HRB400、φ20~φ25 | t | 19.89
13.2.1.5.20 | 现浇构件钢筋（箍筋） | 1.钢筋种类、规格:圆钢、φ10以内 | t | 0.64
13.2.1.5.21 | 现浇构件钢筋（箍筋） | 1.钢筋种类、规格:HRB400、φ10以内 | t | 15.08
13.2.1.5.22 | 现浇构件钢筋（箍筋） | 1.钢筋种类、规格:HRB400、φ10以外 | t | 2.52
13.2.1.5.23 | 电渣压力焊 | 1.名称:电渣压力焊 2.钢筋规格:φ18内 3.接头要求:满足设计及规范要求 | 个 | 488
13.2.1.5.24 | 机械连接 | 1.连接方式:直螺纹连接 2.规格:22-25 | 个 | 137
13.2.1.6 | 金属结构工程
13.2.1.6.1 | 砌块墙钢丝网加固 | 1.材料品种、规格:0.9厚热镀锌钢丝网 2.部位:砌块与梁、柱、混凝土墙等不同材料交接处；楼梯间和人流通道处 | m2 | 320.45
13.2.1.7 | 门窗工程
13.2.1.7.1 | 钢质防火门 | 1.类型:甲级钢质防火门 2.其他:包括门制作、安装，各种小五金配套配件、门锁、闭门器等 | m2 | 34.8
13.2.1.7.2 | 钢质防火门 | 1.类型:乙级钢质防火门 2.其他:包括门制作、安装，各种小五金配套配件、门锁、闭门器等 | m2 | 56.4
13.2.1.7.3 | 金属(塑钢）门 | 1.类型:钢质门 2.其他:包括门制作、安装，各种小五金配套配件等 | m2 | 9.6
13.2.1.7.4 | 木质门 | 1.类型:成品复合实木平开门 2.其他:包括门制作、安装，五金、门框四周橡皮密封条，标准配套五金、顺位器等 | m2 | 27.6
13.2.1.7.5 | 金属（塑钢、断桥）窗 | 1.类型:铝合金窗 2.玻璃品种、厚度:6中透光Low-E+12空气+6透明、70系列铝合金框 3.其他:包括框扇、玻璃、运输、制作、安装、打胶、油漆、五金配件、周边塞缝、清洁等 | m2 | 167.18
13.2.1.7.6 | 金属（塑钢、断桥）窗 | 1.类型:电动铝合金排烟窗，螺杆式电动开窗器,开启角度>70° 2.玻璃品种、厚度:6中透光Low-E+12空气+6透明、70系列铝合金框 3.其他:包括框扇、玻璃、运输、制作、安装、打胶、油漆、五金配件、周边塞缝、清洁等；含电机 | m2 | 19.36
13.2.1.7.7 | 金属纱窗 | 1.类型:纱窗 2.其他:满足设计规范要求 | m2 | 3
13.2.1.8 | 屋面及防水工程
13.2.1.8.1 | 上人屋面 | 1.40厚C20细石混凝土保护层,内配冷拔φ14双向@150,设分隔缝,缝宽20,内填DSM15砂浆,纵横间距≤10m 2.0.4厚聚乙烯膜隔离层 3.3厚自粘聚酯胎防水材料改性沥青防水卷材+1.5厚自粘无胎高聚物改性沥青防水卷材+1.5厚聚合物水泥防水涂料（另计） 4.20厚DSM15砂浆(1:3水泥砂浆)找平层 5.80厚挤塑聚苯板（另计） 6.最薄处30厚LC5.0轻骨料混凝土,找坡2%(结构找坡无此层) 7.2.0厚聚合物水泥防水涂料隔汽层（另计） 8.20厚DSM15砂浆(1:3水泥砂浆)找平层 9.钢筋混凝土屋面板 | m2 | 250.37
13.2.1.8.2 | 不上人屋面 | 1.20厚1:1水泥砂浆保护层 2.0.4厚聚乙烯膜隔离层 3.3厚自粘聚酯胎防水材料改性沥青防水卷材+1.5厚自粘无胎高聚物改性沥青防水卷材+1.5厚聚合物水泥防水涂料（另计） 4.20厚DSM15砂浆(1:3水泥砂浆)找平层 5.80厚挤塑聚苯板（另计） 6.最薄处30厚LC5.0轻骨料混凝土,找坡2% 7.2.0厚聚合物水泥防水涂料隔汽层（另计） 8.20厚DSM15砂浆(1:3水泥砂浆)找平层 9.钢筋混凝土屋面板 | m2 | 100.62
13.2.1.8.3 | 雨棚 | 1.20厚1:1水泥砂浆保护层 2.20厚DSM15砂浆(1:3水泥砂浆)找平层 3.最薄处30厚LC5.0轻骨料混凝土,找坡2% 4.2厚聚合物水泥防水涂料（另计） 5.钢筋混凝土屋面板,随打随抹平 | m2 | 10.5
13.2.1.8.4 | 屋面卷材防水 | 1.卷材品种、规格、厚度:3厚自粘聚酯胎防水材料改性沥青防水卷材+1.5厚自粘无胎高聚物改性沥青防水卷材 | m2 | 250.37
13.2.1.8.5 | 屋面涂膜防水 | 1.防水膜品种:1.5厚聚合物水泥防水涂料 | m2 | 250.37
13.2.1.8.6 | 屋面涂膜防水 | 1.防水膜品种:2.0厚聚合物水泥防水涂料 | m2 | 117.32
13.2.1.8.7 | 楼（地）面涂膜防水 | 1.防水膜品种:2厚聚合物水泥防水涂料 | m2 | 163.1
13.2.1.8.8 | 墙面涂膜防水 | 1.防水膜品种:1.5厚聚合物水泥防水涂料Ⅱ型 | m2 | 1559.93
13.2.1.8.9 | 墙面涂膜防水 | 1.防水膜品种:2厚聚合物水泥防水涂料 | m2 | 837.6
13.2.1.8.10 | 天棚涂膜防水 | 1.防水膜品种:2道1.5厚聚合物水泥防水涂料 | m2 | 10.5
13.2.1.9 | 保温、隔热、防腐工程
13.2.1.9.1 | 保温隔热屋面 | 1.保温隔热材料品种、规格、厚度:80厚挤塑聚苯板 | m2 | 350.99
13.2.1.9.2 | 保温隔热墙面 | 1.保温隔热材料品种、规格及厚度:20厚玻化微珠保温浆料（燃烧性能A级） | m2 | 1559.93
13.2.1.10 | 楼地面装饰工程
13.2.1.10.1 | 水泥砂浆楼地面-楼1 | 1.20厚DS M20砂浆(1:2.5水泥砂浆)面层,表面撒适量水泥粉抹压平整 2.界面剂一道 3.现浇钢筋混凝土楼板 | m2 | 75.26
13.2.1.10.2 | 块料楼地面-楼2 | 1.8厚防滑地砖面层,DTG砂浆擦缝(800×800浅灰色) 2.5厚DTA砂浆结合层 3.20厚DSM20砂浆(1:3干硬性水泥砂浆)找平层 4.2厚聚合物水泥防水涂料+2厚聚合物水泥防水涂料（另计） 5.最薄处30厚C20细石混凝土找坡1%,随打随抹 6.界面剂一道 7.现浇钢筋混凝土楼板 | m2 | 130.48
13.2.1.10.3 | 块料楼地面-地2 | 1.8厚防滑地砖面层,DTG砂浆擦缝(800×800浅灰色) 2.5厚DTA砂浆结合层 3.20厚DSM20砂浆(1:3干硬性水泥砂浆)找平层 4.2厚聚合物水泥防水涂料+2厚聚合物水泥防水涂料（另计） 5.最薄处30厚C20细石混凝土找坡1%,随打随抹 6.80厚C20混凝土垫层 7.150厚碎石夯入土中 | m2 | 32.62
13.2.1.10.4 | 块料楼地面-楼3 | 1.8厚防滑地砖面层,DTG砂浆擦缝(800×800米色防滑地砖) 2.5厚DTA砂浆结合层 3.20厚DSM20砂浆(1:3干硬性水泥砂浆)找平层 4.界面剂一道 5.现浇钢筋混凝土楼板 | m2 | 512.92
13.2.1.10.5 | 块料楼地面（楼梯）-楼3 | 1.8厚防滑地砖面层,DTG砂浆擦缝(800×800米色防滑地砖) 2.5厚DTA砂浆结合层 3.20厚DSM20砂浆(1:3干硬性水泥砂浆)找平层 4.界面剂一道 5.现浇钢筋混凝土楼板 | m2 | 272.3
13.2.1.10.6 | 块料楼地面-地3 | 1.8厚防滑地砖面层,DTG砂浆擦缝(800×800米色防滑地砖) 2.5厚DTA砂浆结合层 3.20厚DSM20砂浆(1:3干硬性水泥砂浆)找平层 4.界面剂一道 5.40厚C20细石混凝土,内配双向φ6中距100,随打随抹平 6.80厚C20混凝土垫层 7.150厚碎石夯入土中 | m2 | 95.47
13.2.1.10.7 | 防油细石混凝土-地5 | 1.50厚C25防油渗细石混凝土,随打随抹光,表面涂密封固化剂 2.80厚C20混凝土垫层 3.150厚碎石夯入土中 | m2 | 26.13
13.2.1.10.8 | 块料踢脚线-踢1 | 1.5厚地砖踢脚,DTG砂浆勾缝 2.5厚DTA砂浆粘贴 2.10厚DPM15砂浆打底并划出道 3.界面剂一道(甩前用水喷湿墙面) | m2 | 116.07
13.2.1.10.9 | 涂料踢脚-踢2 | 1.涂料 2.8厚耐水腻子分遍找平 3.8厚DPM20砂浆(1:2.5水泥砂浆)抹光 4.8厚DPM5砂浆(1:1:6水泥石灰砂浆)打底并划出纹道 5.界面剂1道 6.用修补砂浆局部修补墙面,DP砂浆勾实接缝并拉毛,接缝处贴耐酸碱玻纤网格布 | m2 | 3.37
13.2.1.11 | 墙、柱面装饰与隔断、幕墙工程
13.2.1.11.1 | 墙面一般抹灰（外墙） | 1.10厚1:2.5水泥砂浆找平层扫毛或划出纹道(压入耐碱玻纤网格布、加砂浆界面剂) 2.喷湿墙面 | m2 | 1559.93
13.2.1.11.2 | 墙面一般抹灰（外墙） | 1.8厚DWS M25聚合物水泥防水砂浆(压入耐碱玻纤网格布) | m2 | 1559.93
13.2.1.11.3 | 墙面装饰抹灰-内1 | 1.10厚DPM5砂浆打底抹平 | m2 | 3378.5
13.2.1.11.4 | 块料墙面-内2 | 1.6厚陶瓷墙砖,DTG砂浆勾缝(600×600浅灰色) 2.5厚DAT砂浆 3.2厚聚合物水泥防水涂料(加强)（另计） 4.2厚聚合物水泥防水涂料(至顶)（另计） 5.10厚DPM15砂浆打底找平 | m2 | 428.11
13.2.1.11.5 | 砖基础抹灰 | 1.墙体类型:砖墙 2.厚度、砂浆配合比:20厚M7.5防水砂浆 | m2 | 148.92
13.2.1.11.6 | 空调外机铝合金格栅 | 铝合金格栅 | m2 | 16.24
13.2.1.12 | 天棚工程
13.2.1.12.1 | 天棚抹灰-顶1 | 1.现浇钢筋混凝土板 2.2~3厚面层耐水腻子刮平 | m2 | 667.45
13.2.1.12.2 | 吊顶天棚-顶2 | 1.现浇钢筋混凝土板底钻孔,固定镀锌膨胀螺栓,,双向中距≤1200, 2.φ6钢筋吊杆双向中距≤1200,吊杆上部与板底预留吊环(勾)固定 3.与铝合金方板配套的专用龙骨,间距≤1200,用吊件与钢筋吊杆联结后找平 4.与铝合金方板与配套专用龙骨固定,间距≤600 5.铝合金方板与专用龙骨固定 | m2 | 162.4
13.2.1.12.3 | 吊顶天棚-顶3 | 1.现浇钢筋混凝土板内预留φ8钢筋吊环(勾),或在板底钻孔,固定镀锌膨胀螺栓,间距≤1200 2.φ6钢筋吊杆,间距≤1200,吊杆上部与预留钢筋吊环或膨胀螺栓固定 3.C型次龙骨,中距400,用吊件与钢筋吊杆连接后找平 4.C型横撑龙骨,中距≤1200,用挂插件与次龙骨连接 5.板材用自攻螺丝与龙骨固定,中距≤200,螺钉(防锈)距板边长边≥10,短边≥15 6.1.5厚聚合物水泥防水涂料2道（另计） 7.2厚耐水腻子找平,面板接缝处贴嵌缝带,刮腻子抹平 8.饰面层 | m2 | 543.09
13.2.1.13 | 油漆、涂料、裱糊工程
13.2.1.13.1 | 墙面喷刷涂料-外墙 | 1.涂饰面层涂料2遍（合成树脂乳液类） 2.涂饰底涂料1遍（抗碱封闭底漆） 3.填补缝隙、局部腻子、磨平（耐水腻子2遍） | m2 | 1559.93
13.2.1.13.2 | 墙面喷刷涂料-内1 | 1.白色无机涂料饰面2遍 2.3厚面层耐水腻子2遍刮平 | m2 | 3378.5
13.2.1.13.3 | 天棚喷刷涂料-顶1 | 1.白色无机涂料饰面2遍 | m2 | 896.93
13.2.1.14 | 其他装饰工程
13.2.1.14.1 | 洗漱台 | 1.材料品种、规格、颜色:花岗石板 | m2 | 20
13.2.1.14.2 | 楼梯栏杆 | 1.立杆间距要求小于110,扶手为不锈钢扶手,栏杆高度1100;平段栏杆高度为1200 2.详GB22J403-1 B8/B22 | m | 82.75
13.2.1.14.3 | 成品隔断 | 1.成品防水隔板 2.详GB16J914-11/XT8、07J902-3 3/W30 | m2 | 124.92
13.2.1.14.4 | 镜面玻璃 | 1.宽同台板,距台板100 2.详GB16J914-1 3/XT25 | m2 | 14
13.2.1.14.5 | 挂衣钩 | 1.详07J902-3 1/W41 | 个 | 30
13.2.1.14.6 | 肥皂盒 | 1.详GB16J914-1 XT27至XT29 | 个 | 20
13.2.1.14.7 | 浴帘杆 | 1.详GB16J914-1 XT27至XT29 | 个 | 20
13.2.1.14.8 | 浴巾架 | 1.详GB16J914-1 XT27至XT29 | 套 | 20
13.2.1.14.9 | 毛巾架 | 1.详GB16J914-1 XT27至XT29 | 套 | 20
13.2.1.14.10 | 卫生纸盒 | 1.详GB16J914-1 XT27至XT29 | 个 | 30
13.2.1.14.11 | 散水 | 1.垫层材料种类、厚度:150厚粒径10~40卵石灌M2.5混合砂浆垫层 2.面层厚度:60mm厚 C20细石砼 3、做法:参考12J003-A1-1B。 | m2 | 41.05
13.2.1.14.12 | 地沟 | 1、素土夯实，150厚粒径10~40卵石灌M2.5混合砂浆垫层； 2.混凝土种类:商品混凝土 3.混凝土强度等级:C20 4.沟壁1:2.5水泥砂浆抹面； 5.其他:铸铁篦子400mm宽 6.做法:参考12J003-A3-10。 | m | 50.1
13.2.1.14.13 | 台阶 | 1.混凝土种类:60厚C20砼 2.垫层材料种类、厚度:300厚灌浆碎石垫层 3.面层:8-12厚地砖面层 | m2 | 7.46
13.2.1.14.14 | 坡道 | 1.50厚C20混凝土面层，随捣随抹成粗麻面 2.100厚C20混凝土 3.300厚3: 7灰土分两步夯实，宽出面层300 4.素土夯实 | m2 | 9.04
13.2.1.15 | 措施项目
13.2.1.15.1 | 大型机械设备进出场及安拆 | 1.机械设备名称:旋挖钻机 2.机械设备规格型号:综合考虑 | 项 | 1
13.2.1.15.2 | 浇灌脚手架 | 1.建筑结构形式:框架结构 2.基础浇灌运输道 | m2 | 258.64
13.2.1.15.3 | 浇灌脚手架 | 1.建筑结构形式:框架结构 2.板浇灌运输道 | m2 | 971.72
13.2.1.15.4 | 外脚手架 | 1.建筑结构形式:框架结构 2.檐口高度:20m以内 | m2 | 1492.4
13.2.1.15.5 | 里脚手架 | 1.搭设高度:3.6m以内 | m2 | 3075.18
13.2.1.15.6 | 满堂脚手架 | 1.搭设高度:5.1m | m2 | 1137.66
13.2.1.15.7 | 首层网 | 1.搭设高度:20m内 | m2 | 82.08
13.2.1.15.8 | 随层网 | 1.搭设高度:20m内 | m2 | 164.16
13.2.1.15.9 | 基础 | 1.基础类型:垫层模板 | m2 | 46.29
13.2.1.15.10 | 基础 | 1.基础类型:桩承台模板 | m2 | 81.16
13.2.1.15.11 | 基础梁 | 1.基础类型:基础梁 | m2 | 166.97
13.2.1.15.12 | 矩形柱 | 1.柱截面形状:矩形柱 | m2 | 633.37
13.2.1.15.13 | 有梁板 | 1.有梁板模板 | m2 | 2181.82
13.2.1.15.14 | 直形墙 | 1.直行墙模板 | m2 | 28.22
13.2.1.15.15 | 楼梯 | 1.楼梯模板 | m2 | 256.76
13.2.1.15.16 | 圈梁 | 1.圈梁模板 | m2 | 124.88
13.2.1.15.17 | 过梁 | 1.过梁模板 | m2 | 34.3
13.2.1.15.18 | 构造柱 | 1.构造柱模板 | m2 | 336.85
13.2.1.15.19 | 其他现浇构件 | 1.压顶模板 | m2 | 18.25
13.2.1.15.20 | 雨篷、悬挑板、阳台板 | 1.构件类型:雨篷 | m2 | 32.56
13.2.1.15.21 | 垂直运输 | 1.建筑物建筑类型及结构形式:现浇框架结构 2.建筑物檐口高度、层数:21m、5层 | m2 | 1392.16
13.2.2 | 机电设备库10-12轴安装工程
13.2.2.1 | 机电设备库 10-12轴-给排水工程
13.2.2.1.1 | 给水系统
13.2.2.1.1.1 | 塑料管 | 1.名称:冷水PP-R管 DN15 2.管道、管件及弯管制作、安装 3.安装方式:热熔连接 4.安装部位:室内 5.管道消毒冲洗 6.其他:按设计图纸与标准图集，设计、施工规范要求 | m | 143.46
13.2.2.1.1.2 | 塑料管 | 1.名称:冷水PP-R管 DN20 2.管道、管件及弯管制作、安装 3.安装方式:热熔连接 4.安装部位:室内 5.管道消毒冲洗 6.其他:按设计图纸与标准图集，设计、施工规范要求 | m | 118.48
13.2.2.1.1.3 | 塑料管 | 1.名称:冷水PP-R管 DN25 2.管道、管件及弯管制作、安装 3.安装方式:热熔连接 4.安装部位:室内 5.管道消毒冲洗 6.其他:按设计图纸与标准图集，设计、施工规范要求 | m | 8
13.2.2.1.1.4 | 塑料管 | 1.名称:冷水PP-R管 DN32 2.管道、管件及弯管制作、安装 3.安装方式:热熔连接 4.安装部位:室内 5.管道消毒冲洗 6.其他:按设计图纸与标准图集，设计、施工规范要求 | m | 8
13.2.2.1.1.5 | 塑料管 | 1.名称:冷水PP-R管 DN40 2.管道、管件及弯管制作、安装 3.安装方式:热熔连接 4.安装部位:室内 5.管道消毒冲洗 6.其他:按设计图纸与标准图集，设计、施工规范要求 | m | 13
13.2.2.1.1.6 | 塑料管 | 1.名称:冷水PP-R管 DN50 2.管道、管件及弯管制作、安装 3.安装方式:热熔连接 4.安装部位:室内 5.管道消毒冲洗 6.其他:按设计图纸与标准图集，设计、施工规范要求 | m | 63.27
13.2.2.1.1.7 | 复合管 | 1.名称：内涂塑钢塑复合管 2.规格：DN50 3.公称压力:详设计 4.连接方式:螺纹连接 5.包括但不限于管道、管件及连接件的供货及安装 6.压力试验及吹洗、消毒等满足设计及规范要求 7.其他:满足设计及验收规范要求 | m | 19.77
13.2.2.1.1.8 | 复合管 | 1.名称：内涂塑钢塑复合管 2.规格：DN100 3.公称压力:详设计 4.连接方式:螺纹连接 5.包括但不限于管道、管件及连接件的供货及安装 6.压力试验及吹洗、消毒等满足设计及规范要求 7.其他:满足设计及验收规范要求 | m | 22.2
13.2.2.1.1.9 | 管道支架及支架刷漆 | 1.管道支架 2.材质：钢材 3.形式按照设计及规范图集要求 4.制作、安装 5.除锈后刷樟丹二道，灰色调和漆二道 6.其他：按设计图纸与标准图集，设计、施工规范要求 | kg | 20.09
13.2.2.1.1.10 | 螺纹阀门 | 1.名称：自动排气阀 2.规格型号：DN15 3.连接方式：螺纹连接 4.其他：满足施工规范和技术要求规定的所有工作内容 | 个 | 1
13.2.2.1.1.11 | 螺纹阀门 | 1.名称：截止阀 2.规格型号：DN50 3.连接方式：螺纹连接 4.其他：满足施工规范和技术要求规定的所有工作内容 | 个 | 5
13.2.2.1.1.12 | 套管 | 1.名称、类型:钢套管 2.主要材料:钢管(壁厚符合国标要求)、翼环等 3.被套管管径:DN100 4.包括但不限于刷漆防腐、接地、套管内外堵料封堵等 5.其它：满足施工规范和技术要求规定的所有工作内容 | 个 | 4
13.2.2.1.1.13 | 凿（压)槽 | 1.名称:给水管立管凿槽 2.类型:混凝土结构 3.填充(恢复)方式:详设计 | m | 222.1
13.2.2.1.2 | 排水系统
13.2.2.1.2.1 | 塑料管 | 1.安装部位:室内 2.介质:污水 3.材质、规格:PVC-U、DN50(壁厚符合国标要求) 4.连接形式:承插粘接 5.管道、管道配件及弯管制作、安装 6.管道灌水试验、通球试验等满足设计与规范要求 7.其他：满足施工规范和技术要求规定的所有工作内容 | m | 78.19
13.2.2.1.2.2 | 塑料管 | 1.安装部位:室内 2.介质:污水 3.材质、规格:PVC-U、DN75(壁厚符合国标要求) 4.连接形式:承插粘接 5.管道、管道配件及弯管制作、安装 6.管道灌水试验、通球试验等满足设计与规范要求 7.其他：满足施工规范和技术要求规定的所有工作内容 | m | 11.99
13.2.2.1.2.3 | 塑料管 | 1.安装部位:室内 2.介质:污水 3.材质、规格:PVC-U、DN100(壁厚符合国标要求) 4.连接形式:承插粘接 5.管道、管道配件及弯管制作、安装 6.管道灌水试验、通球试验等满足设计与规范要求 7.其他：满足施工规范和技术要求规定的所有工作内容 | m | 111.06
13.2.2.1.2.4 | 铸铁管 | 1.安装部位:室内 2.介质:污水 3.材质、规格:柔性接口机制排水铸铁管（离心铸造）DN100 4.连接形式:W/A型柔性连接橡胶密封套 5.管道、管道配件及弯管制作、安装 6.管道灌水试验、通球试验等满足设计与规范要求 7.其他：满足施工规范和技术要求规定的所有工作内容 | m | 23.8
13.2.2.1.2.5 | 地漏 | 1.名称：地漏 2.规格：DN50 3.其他：满足施工规范和技术要求规定的所有工作内容 | 个 | 10
13.2.2.1.2.6 | 通气帽 | 1.名称：通气帽 2.规格：DN100 3.其他：满足施工规范和技术要求规定的所有工作内容 | 个 | 1
13.2.2.1.2.7 | 止水环 | 1.名称、类型:止水环 2.材质:详设计 3.规格:被套管管径DN50 4.其它：满足施工规范和技术要求规定的所有工作内容 | 个 | 50
13.2.2.1.2.8 | 止水环 | 1.名称、类型:止水环 2.材质:详设计 3.规格:被套管管径DN100 4.其它：满足施工规范和技术要求规定的所有工作内容 | 个 | 34
13.2.2.1.2.9 | 套管 | 1.名称、类型:刚性防水套管 2.主要材料:钢管(壁厚符合国标要求)、翼环等 3.被套管管径:DN100 4.包括但不限于刷漆防腐、接地、套管内外堵料封堵等 5.其它：满足施工规范和技术要求规定的所有工作内容 | 个 | 1
13.2.2.1.3 | 雨水系统
13.2.2.1.3.1 | 塑料管 | 1.安装部位:室内 2.介质:雨水 3.材质、规格:HDPE螺旋消音管 DN100 4.连接形式:热熔连接 5.管道、管道配件及弯管制作、安装 6.管道灌水试验、通球试验等满足设计与规范要求 7.其他：满足施工规范和技术要求规定的所有工作内容 | m | 76.53
13.2.2.1.3.2 | 侧入式雨水斗 | 1.名称：侧入式雨水斗 2.规格：DN100 3.其他：满足施工规范和技术要求规定的所有工作内容 | 个 | 5
13.2.2.1.3.3 | 套管 | 1.名称、类型:UPVC溢流套管 2.主要材料:UPVC管 3.被套管管径:DN100 4.其它：满足施工规范和技术要求规定的所有工作内容 | 个 | 2
13.2.2.1.4 | 冷凝水系统
13.2.2.1.4.1 | 塑料管 | 1.安装部位:室内 2.介质:冷凝水 3.材质、规格:PVC-U、DN50(壁厚符合国标要求) 4.连接形式:承插粘接 5.管道、管道配件及弯管制作、安装 6.管道灌水试验、通球试验等满足设计与规范要求 7.其他：满足施工规范和技术要求规定的所有工作内容 | m | 50.81
13.2.2.1.4.2 | 地漏 | 1.名称：地漏 2.规格：DN50 3.其他：满足施工规范和技术要求规定的所有工作内容 | 个 | 6
13.2.2.1.4.3 | 阻水圈 | 1.名称、类型:阻水圈 2.材质:详设计 3.规格:被套管管径DN50 4.其它：满足施工规范和技术要求规定的所有工作内容 | 个 | 6
13.2.2.1.5 | 卫生洁具
13.2.2.1.5.1 | 洗脸盆 | 1.名称：洗脸盆 2.型号规格：感应式 3.安装形式、高度:综合考虑 4.含洗手盆感应水龙头、角阀、软管等相关配件安装 5.其它：满足设计及验收规范要求 | 组 | 20
13.2.2.1.5.2 | 大便器 | 1.名称：蹲便器 2.型号规格：自闭式冲洗阀 3.安装形式、高度：综合考虑 4.含洁具、水箱及附件、脚踏阀、存水弯、冲洗管、角阀、金属软管等完成该项目的所有配件及附件 5.其它：满足设计及验收规范要求 | 组 | 30
13.2.2.1.5.3 | 小便器 | 1.名称：挂式小便器 2.型号规格：感应式 3.安装形式、高度：综合考虑 4.含洁具、感应器、金属软管、角阀、下水管、存水弯及五金配件等完成该项目的所有配件及附件 5.其它：满足设计及验收规范要求 | 组 | 15
13.2.2.1.5.4 | 其他成品卫生器具 | 1.名称：拖布池 2.型号规格：详设计 3.安装形式、高度：综合考虑 4.含拖布池、下水管及五金配件等完成该项目的所有配件及附件 5.其它：为保证效果需要的辅材等一切满足甲方技术要求的施工工艺 | 组 | 5
13.2.2.1.6 | 措施项目
13.2.2.1.6.1 | 脚手架搭拆 | 1.名称:脚手架搭拆 | 项 | 1
13.2.2.2 | 机电设备库10-12轴-消防工程
13.2.2.2.1 | 消火栓系统
13.2.2.2.1.1 | 消火栓钢管 | 1.安装部位:室内 2.材质、规格:内外壁热浸镀锌钢管DN100 3.连接形式:沟槽连接 4.刷油：防锈漆二道、红色调和漆二道 5.冲洗、试验：水冲洗、水压试验 6.其他：含卡箍、弯头、管件等所有附件配件 7.其他:满足设计及验收规范要求 | m | 106.64
13.2.2.2.1.2 | 消火栓钢管 | 1.安装部位:室内 2.材质、规格:内外壁热浸镀锌钢管DN65 3.连接形式:沟槽连接 4.刷油：防锈漆二道、红色调和漆二道 5.冲洗、试验：水冲洗、水压试验 6.其他：含卡箍、弯头、管件等所有附件配件 7.其他:满足设计及验收规范要求 | m | 23.71
13.2.2.2.1.3 | 管道支架及支架刷漆 | 1.管道支架 2.材质：钢材 3.形式按照设计及规范图集要求 4.制作、安装 5.除锈后刷樟丹二道，灰色调和漆二道 6.其他：按设计图纸与标准图集，设计、施工规范要求 | kg | 67.54
13.2.2.2.1.4 | 管道绝热 | 1.绝热材料品种:柔性泡沫橡塑 2.绝热厚度:详见16S401-P13 | m3 | 2.51
13.2.2.2.1.5 | 管道绝热 | 1.绝热材料品种:B1难燃级橡塑 2.绝热厚度:20 | m3 | 0.01
13.2.2.2.1.6 | 防潮层、保护层 | 1.材料:铝箔 2.层数:一层 | m2 | 68.33
13.2.2.2.1.7 | 室内消火栓 | 1.名称:带消防软管卷盘单栓消火栓 2.安装方式:暗装 3.型号、规格:700*200 4.配置：消火栓箱内配SN65型室内消火栓,Φ19的直流水枪,25m长衬胶水带,消防卷盘,消防按钮和指示灯 5.其他:满足设计及验收规范要求 | 套 | 10
13.2.2.2.1.8 | 实验消火栓 | 1.名称:实验消火栓 2.安装方式:明装 3.型号、规格:700*200 4.配置：消火栓箱内配SN65型室内消火栓,Φ19的直流水枪,25m长衬胶水带,消防卷盘,消防按钮和指示灯、压力表等 5.其他:满足设计及验收规范要求 | 套 | 1
13.2.2.2.1.9 | 手提式干粉(磷酸铵盐)灭火器 MF/ABC4 | 1.形式:手提式干粉(磷酸铵盐)灭火器 2.规格、型号:MF/ABC4 3.其他:满足设计及规范要求，满足消防相关部门要求 | 具 | 22
13.2.2.2.1.10 | 灭火器放置箱 | 1.名称:灭火器放置箱（不含灭火器） 2.型号、规格:可放置2具灭火器 3.安装方式:落地 4.其他:满足设计及验收规范要求 | 套 | 11
13.2.2.2.1.11 | 蝶阀 DN100 | 1.名称：蝶阀 2.规格型号：DN100 3.连接方式：法兰连接 4.其他:满足设计及验收规范要求 | 个 | 6
13.2.2.2.1.12 | 螺纹阀门 | 1.名称：自动排气阀 2.规格型号：DN15 3.连接方式：螺纹连接 4.其他：满足施工规范和技术要求规定的所有工作内容 | 个 | 1
13.2.2.2.1.13 | 波形管 | 1.名称：波形管 2.规格：DN100 3.其他:满足设计及验收规范要求 | 个 | 6
13.2.2.2.1.14 | 套管 | 1.名称、类型:刚性防水套管 2.主要材料:钢管(壁厚符合国标要求)、翼环等 3.被套管管径:DN65 4.包括但不限于刷漆防腐、接地、套管内外堵料封堵等 5.其它：满足施工规范和技术要求规定的所有工作内容 | 个 | 1
13.2.2.2.1.15 | 套管 | 1.名称、类型:钢套管 2.主要材料:钢管(壁厚符合国标要求)、翼环等 3.被套管管径:DN100 4.包括但不限于刷漆防腐、接地、套管内外堵料封堵等 5.其它：满足施工规范和技术要求规定的所有工作内容 | 个 | 8
13.2.2.2.1.16 | 消火栓灭火系统调试 | 消火栓灭火系统调试 | 点 | 11
13.2.2.2.2 | 抗震支架
13.2.2.2.2.1 | 抗震支架 | 1.含安装全专业抗震支架 2.因无深化图纸，暂按平米指标计入 | m2 | 1392.16
13.2.2.2.3 | 措施项目
13.2.2.2.3.1 | 脚手架搭拆 | 1.名称:脚手架搭拆 | 项 | 1
13.2.2.3 | 机电设备库10-12轴-暖通工程
13.2.2.3.1 | 暖通工程
13.2.2.3.1.1 | 天花板管道换气扇 | 1.名称:天花板管道换气扇 2.型号:JVF-CP-300 3.规格:Q=300m3/h,H=220Pa,U=220V,N=35W 4.其他:满足设计及相关规范要求 | 台 | 20
13.2.2.3.1.2 | 碳钢通风管道 | 1.名称:镀锌钢板风管 2.形状:矩形 3.规格:长边长≤320mm 4.板材厚度:0.5mm 5.管件、法兰等附件及支架设计要求:含管件、法兰及风管支架等附件，及风管支架除锈刷漆等 6.接口形式:咬口 7.其他:满足设计及相关规范要求 | m2 | 6.31
13.2.2.3.1.3 | 碳钢通风管道 | 1.名称:镀锌钢板风管 2.形状:矩形 3.规格:320≤长边长≤450mm 4.板材厚度:0.5mm 5.管件、法兰等附件及支架设计要求:含管件、法兰及风管支架等附件，及风管支架除锈刷漆等 6.接口形式:咬口 7.其他:满足设计及相关规范要求 | m2 | 29.71
13.2.2.3.1.4 | 碳钢通风管道 | 1.名称:镀锌钢板风管 2.形状:圆形 3.规格:直径≤320mm 4.板材厚度:0.5mm 5.管件、法兰等附件及支架设计要求:含管件、法兰及风管支架等附件，及风管支架除锈刷漆等 6.接口形式:咬口 7.其他:满足设计及相关规范要求 | m2 | 4.43
13.2.2.3.1.5 | 柔性接口 | 1.名称:柔性接口 2.其他:满足设计及相关规范要求 | m2 | 1.26
13.2.2.3.1.6 | 碳钢阀门 | 1.名称:70℃防火阀 2.型号:400*250 | 个 | 5
13.2.2.3.1.7 | 预留分体空调套管DN80 | 1.名称、类型:预留分体空调套管 2.材质:钢套管 3.规格:DN80 4.其他:满足设计及相关规范要求 | 个 | 12
13.2.2.3.1.8 | 通风工程检测、调试 | 1.名称:通风工程检测、调试 | 系统 | 1
13.2.2.3.2 | 措施项目
13.2.2.3.2.1 | 脚手架搭拆 | 1.名称:脚手架搭拆 | 项 | 1
13.2.2.4 | 机电设备库10-12轴-电气工程
13.2.2.4.1 | 强电
13.2.2.4.1.1 | 配电箱 | 1.名称:ZAP机电设备库用电配电总箱 2.型号:箱内元器件详见系统图 3.安装方式:挂墙明装 | 台 | 1
13.2.2.4.1.2 | 配电箱 | 1.名称:ZAL1首层用电配电箱 2.型号:箱内元器件详见系统图 3.安装方式:挂墙明装 | 台 | 1
13.2.2.4.1.3 | 配电箱 | 1.名称:ZAL2~5楼层用电配电箱 2.型号:箱内元器件详见系统图 3.安装方式:挂墙明装 | 台 | 4
13.2.2.4.1.4 | 配电箱 | 1.名称:KAP1空调用电配电箱 2.型号:箱内元器件详见系统图 3.安装方式:挂墙明装 | 台 | 1
13.2.2.4.1.5 | 配电箱 | 1.名称:KAP4、5空调用电配电箱 2.型号:箱内元器件详见系统图 3.安装方式:挂墙明装 | 台 | 2
13.2.2.4.1.6 | 配电箱 | 1.名称:APDT电梯配电箱 2.型号:箱内元器件详见系统图 3.安装方式:挂墙明装 | 台 | 1
13.2.2.4.1.7 | 配电箱 | 1.名称:RDAT弱电机房用电配电箱 2.型号:箱内元器件详见系统图 3.安装方式:挂墙明装 | 台 | 1
13.2.2.4.1.8 | 配电箱 | 1.名称:ALE1、3应急照明集中电源箱 2.型号:箱内元器件详见系统图 3.安装方式:挂墙安装 | 台 | 2
13.2.2.4.1.9 | 控制箱 | 1.名称:ACkt空调控制箱 2.型号:箱内元器件详见系统图 3.安装方式:距地 1.3m挂墙安装 | 台 | 10
13.2.2.4.1.10 | LED灯盘 | 1.名称:LED灯盘 2.规格:1x32W,LED光源 3.安装形式:吊顶内嵌装 | 套 | 25
13.2.2.4.1.11 | LED灯盘 | 1.名称:LED灯盘 2.规格:1X48W,LED光源 3.安装形式:距地3m吊杆安装 | 套 | 40
13.2.2.4.1.12 | 单管LED灯 | 1.名称:单管LED灯 2.规格:1X18W,LED光源 3.安装形式:梁底吊装 | 套 | 5
13.2.2.4.1.13 | 自带红外感应灯 | 1.名称:自带红外感应灯 2.规格:1X40W,LED光源 3.类型:吸顶安装 | 套 | 24
13.2.2.4.1.14 | 防水防尘灯 | 1.名称:防水防尘灯 2.规格:1X20W,LED光源 3.安装形式:吊顶内嵌装 | 套 | 20
13.2.2.4.1.15 | 防水防尘壁灯 | 1.名称:防水防尘壁灯 2.规格:1X18W,LED光源 3.安装形式:距地2m安装 | 套 | 10
13.2.2.4.1.16 | 壁灯 | 1.名称:壁灯 2.规格:1X18W,LED光源 3.安装形式:距地2.6m安装 | 套 | 10
13.2.2.4.1.17 | 应急灯顶灯 | 1.名称:应急灯顶灯 2.规格:~36V 1x7W,LED光源,A型应急照明灯 3.安装形式:吊顶内嵌装 | 套 | 22
13.2.2.4.1.18 | 应急灯壁灯 | 1.名称:应急灯壁灯 2.规格:~36V 1x5W,LED光源,A型应急照明灯 3.安装形式:底边距地2.3m安装 | 套 | 25
13.2.2.4.1.19 | 单向疏散指示灯 | 1.名称:单向疏散指示灯 2.规格:~36V 1X2W,LED光源,A型疏散指示标志灯(中型、超薄型),常亮 3.安装形式底边距地0.5m明装 | 套 | 16
13.2.2.4.1.20 | 楼层显示标志灯 | 1.名称:楼层显示标志灯 2.规格:~36V 1x2W,LED光源,A型楼层显示标志灯(中型),常亮 3.安装形式:门框上0.1m明装 | 套 | 11
13.2.2.4.1.21 | 疏散出口标志灯 | 1.名称:疏散出口标志灯 2.规格:~36V 1x2W,LED光源,A型疏散出口标志灯 3.安装形式:距地3m安装 | 套 | 12
13.2.2.4.1.22 | 安全出口标志灯 | 1.名称:安全出口标志灯 2.规格:~36V 1x2W,LED光源,A型疏散出口标志灯 3.安装形式:距地3m安装 | 套 | 2
13.2.2.4.1.23 | 单联单控暗开关 | 1.名称:单联单控暗开关 2.规格:~250V 10A 3.安装方式:距地1.3m安装 | 个 | 10
13.2.2.4.1.24 | 双联单控暗开关 | 1.名称:双联单控暗开关 2.规格:~250V 10A 3.安装方式:距地1.3m安装 | 个 | 12
13.2.2.4.1.25 | 三联单控暗开关 | 1.名称:三联单控暗开关 2.规格:~250V 10A 3.安装方式:距地1.3m安装 | 个 | 16
13.2.2.4.1.26 | 暗装二、三极插座 | 1.名称: 暗装二、三极插座 2.规格:~250V 10A 3.安装方式:距地0.3m，电井及设备房距地0.5m安装 | 个 | 74
13.2.2.4.1.27 | 防溅二、三极插座 | 1.名称: 防溅二、三极插座 2.规格:~250V 10A 3.安装方式:距地1.5m安装 | 个 | 10
13.2.2.4.1.28 | 卷帘门三极插座 | 1.名称:卷帘门三极插座 2.规格:250V 16A 3.安装方式:顶板暗装 | 个 | 1
13.2.2.4.1.29 | 开关盒 | 1.名称:开关盒 2.安装形式:暗装 | 个 | 123
13.2.2.4.1.30 | 电力电缆 | 1.名称:电力电缆 2.规格:WDZ-YJY-5*16 3.备注:包含电缆头制安 | m | 147.4
13.2.2.4.1.31 | 电力电缆 | 1.名称:电力电缆 2.规格:WDZ-YJY-5*10 3.备注:包含电缆头制安 | m | 156.25
13.2.2.4.1.32 | 电力电缆 | 1.名称:电力电缆 2.规格:WDZ-YJY-4*185+1*95 3.备注:包含电缆头制安 | m | 25.6
13.2.2.4.1.33 | 电力电缆 | 1.名称:电力电缆 2.规格:WDZ-YJY-4*50+1*25 3.备注:包含电缆头制安 | m | 103.85
13.2.2.4.1.34 | 电力电缆 | 1.名称:电力电缆 2.规格:WDZ-YJY-3*35+1*16 3.备注:包含电缆头制安 | m | 25.13
13.2.2.4.1.35 | 强电桥架 | 1.名称:普通强电桥架 2.规格:300*100 3.含桥架支架及支架刷油 | m | 24.81
13.2.2.4.1.36 | 强电桥架 | 1.名称:强电桥架 2.规格:200*100 3.含桥架支架及支架刷油 | m | 38.18
13.2.2.4.1.37 | 强电桥架 | 1.名称:强电桥架 2.规格:100*100 3.含桥架支架及支架刷油 | m | 45.48
13.2.2.4.1.38 | 配管 | 1.名称:配管 2.规格:JDG32 3.配置形式:暗配 | m | 39.9
13.2.2.4.1.39 | 配管 | 1.名称:配管 2.规格:JDG20 3.配置形式:暗配 | m | 1399.26
13.2.2.4.1.40 | 配管 | 1.名称:配管 2.材质:镀锌钢管 3.规格:SC150 4.配置形式:暗敷 | m | 19.9
13.2.2.4.1.41 | 配管 | 1.名称:配管 2.材质:镀锌钢管 3.规格:SC65 4.配置形式:暗敷 | m | 22.12
13.2.2.4.1.42 | 配管 | 1.名称:配管 2.材质:镀锌钢管 3.规格:SC20 4.配置形式:暗敷 | m | 450.62
13.2.2.4.1.43 | 接线盒 | 1.名称:接线盒 2.安装形式:暗装 | 个 | 415
13.2.2.4.1.44 | 配线 | 1.名称:配线 2.配线形式:管内穿线 3.规格:WDZN-RYJS-2*4 | m | 433.11
13.2.2.4.1.45 | 配线 | 1.名称:配线 2.配线形式:管内穿线 3.规格:WDZ-BYJ-2.5 | m | 3866.06
13.2.2.4.1.46 | 配线 | 1.名称:配线 2.配线形式:线槽配线 3.规格:WDZ-BYJ-2.5 | m | 1509.95
13.2.2.4.1.47 | 配线 | 1.名称:配线 2.配线形式:管内穿线 3.规格:WDZ-BYJ-4 | m | 1017.41
13.2.2.4.1.48 | 配线 | 1.名称:配线 2.配线形式:线槽配线 3.规格:WDZ-BYJ-4 | m | 103.7
13.2.2.4.1.49 | 配线 | 1.名称:配线 2.配线形式:管内穿线 3.规格:WDZN-BYJ-2.5 | m | 42.63
13.2.2.4.1.50 | 配线 | 1.名称:配线 2.配线形式:线槽配线 3.规格:WDZN-BYJ-2.5 | m | 16.65
13.2.2.4.1.51 | 避雷网 | 1.名称:避雷网 2.材质:热镀锌圆钢 3.规格:Φ12 4.安装形式:沿屋面构架、女儿墙明设 | m | 98.2
13.2.2.4.1.52 | 避雷引下线 | 1.名称:避雷引下线 2.安装形式:利用建筑结构钢筋引下 3.断接卡子、箱材质、规格:详见设计 | m | 23.9
13.2.2.4.1.53 | 接地母线 | 1.名称:电井接地 2.规格:-40x4热镀锌扁钢 | m | 19.8
13.2.2.4.1.54 | 接地线 | 1.名称:接地线 2.材质:BV-1X25 SC20 | m | 15
13.2.2.4.1.55 | 接地网 | 1.名称:接地网 2.安装形式:利用建筑物基础作接地体,将基础底板上下两层主筋沿建筑物外圈焊接成环行 | m | 94.81
13.2.2.4.1.56 | 均压环 | 1.名称:均压环 2.安装形式:利用建筑物地下一层或地面层、顶层的结构圈梁钢筋,连成闭合环路,中间层每间隔不超过20m的楼层(三层)连成闭合环路。闭合环路应与本楼层结构钢能和所有专用引下线连接 | m | 42.39
13.2.2.4.1.57 | 防雷测试点 | 1.名称:防雷测试点 | 块 | 1
13.2.2.4.1.58 | 总等电位端子箱 | 1.名称:总等电位端子箱 | 台 | 1
13.2.2.4.1.59 | 局部等电位端子箱 | 1.名称:局部等电位端子箱 | 台 | 10
13.2.2.4.1.60 | 送配电装置系统 | 1.名称:输配电装置系统调试 交流供电 ≤1kV | 系统 | 2
13.2.2.4.1.61 | 接地装置 | 1.名称:接地系统测试 接地网 | 系统 | 1
13.2.2.4.2 | 弱电
13.2.2.4.2.1 | 弱电机柜 | 1.名称:弱电机柜 2.型号:24U 3.规格:符合图纸设计及规范要求 4.备注:柜内包含24口以太网配线架，ODF光纤配线架，UPS电源等详见图纸设计 | 台 | 3
13.2.2.4.2.2 | 电话插座 | 1.名称:电话插座 2.底盒材质、规格:与面板同材质 3.安装方式:距地0.3m安装 | 个 | 17
13.2.2.4.2.3 | 网络插座 | 1.名称:网络插座 2.底盒材质、规格:与面板同材质 3.安装方式:距地0.3m安装 | 个 | 17
13.2.2.4.2.4 | 无线AP | 1.名称:无线AP 2.安装方式:吸顶安装 | 个 | 5
13.2.2.4.2.5 | 摄像机 | 1.名称:半球形摄像机 2.安装方式:吸顶安装 | 台 | 25
13.2.2.4.2.6 | 光缆 | 1.名称:光缆 2.规格:1*8芯单模 3.敷设方式:线槽布放 | m | 23.43
13.2.2.4.2.7 | 弱电桥架 | 1.名称:弱电桥架 2.规格:100*100 3.含桥架支架及支架刷油 | m | 79.69
13.2.2.4.2.8 | 配管 | 1.名称:配管 2.规格:JDG20 3.配置形式:暗配 | m | 566.84
13.2.2.4.2.9 | 接线盒 | 1.名称:接线盒 2.安装形式:暗装 | 个 | 57
13.2.2.4.2.10 | 配线 | 1.名称:双绞线缆 2.规格:UTP-CAT6 3.敷设方式:管内穿线 | m | 768
13.2.2.4.2.11 | 配线 | 1.名称:双绞线缆 2.规格:UTP-CAT6 3.敷设方式:线槽布线 | m | 550.8
13.2.2.4.2.12 | 配线 | 1.名称:多芯软导线 2.配线形式:管内穿线 3.规格:RVS-2*1.5 | m | 192.15
13.2.2.4.2.13 | 配线 | 1.名称:多芯软导线 2.配线形式:线槽配线 3.规格:RVS-2*1.5 | m | 233.99
13.2.2.4.2.14 | 中心机房 | 1.名称:中心机房 2.其他详见图纸设计，符合设计及规范要求. 3.包含中心机房所需的所有设备、管线及接地等内容； | 项 | 1
13.2.2.4.2.15 | 安全防范分系统调试 | 1.名称:安全防范分系统调试 2.按84个点计 | 系统 | 1
13.2.2.4.2.16 | 计算机应用、网络系统系统联调 | 1.名称:计算机应用、网络系统联调 2.按实际信息点计入 | 系统 | 1
13.2.2.4.2.17 | 计算机应用、网络系统试运行 | 1.名称:计算机及网络系统试运行 2.按实际信息点计入 | 系统 | 1
13.2.2.4.2.18 | 双绞线缆测试 | 1.测试类别:双绞线缆测试 | 链路 | 64
13.2.2.4.2.19 | 光纤测试 | 1.测试类别:光纤测试 | 链路 | 3
13.2.2.4.3 | 电梯设备
13.2.2.4.3.1 | 电梯 | 1.名称:电梯 2.层数:5层 3.站数:5站 4.提升高度、速度:1.0m/s 5.载重:2000kg | 部 | 2
13.2.2.4.4 | 措施项目
13.2.2.4.4.1 | 脚手架搭拆 | 1.名称:脚手架搭拆 | 项 | 1
13.2.2.5 | 机电设备库10-12轴-火灾报警工程
13.2.2.5.1 | 火灾报警工程
13.2.2.5.1.1 | 总线隔离器 | 1.名称:短路隔离器 2.规格:详设计要求 3.类型:吸顶安装 | 个 | 1
13.2.2.5.1.2 | 消火栓报警按钮 | 1.名称:消火栓报警按钮 2.规格:详设计要求 3.安装形式:消火栓箱内安装底边距地1.3m明装 | 个 | 11
13.2.2.5.1.3 | 配管 | 1.名称:配管 2.材质:镀锌钢管 3.规格:SC20 4.配置形式:暗敷 | m | 108.66
13.2.2.5.1.4 | 接线盒 | 1.名称:接线盒 2.安装形式:暗装 | 个 | 23
13.2.2.5.1.5 | 配线 | 1.名称:配线 2.配线形式:管内穿线 3.规格:WDZN-RYJS-2*1.5 | m | 111.06
13.2.2.5.1.6 | 自动报警系统调试 | 1.名称:自动报警系统调试 | 系统 | 1
13.2.2.5.2 | 措施项目
13.2.2.5.2.1 | 脚手架搭拆 | 1.名称:脚手架搭拆 | 项 | 1
13.3 | 运维楼
13.3.1 | 运维楼土建工程
13.3.1.1 | 土石方工程
13.3.1.1.1 | 平整场地 | 1.土壤类别:综合 | m2 | 996.82
13.3.1.1.2 | 挖沟槽土方 | 1.土壤类别:综合 2.挖土深度:综合 | m3 | 252.43
13.3.1.1.3 | 挖基坑土方 | 1.土壤类别:综合 2.挖土深度:综合 | m3 | 966.02
13.3.1.1.4 | 回填方 | 1.密实度要求:满足设计规范要求 2.填方材料品种:原土回填 3.填方粒径要求:满足设计规范要求 4.填方来源、运距:原土回填 5.部位:基础回填 | m3 | 612.32
13.3.1.1.5 | 回填方 | 1.密实度要求:满足设计规范要求 2.填方材料品种:原土回填 3.填方粒径要求:满足设计规范要求 4.填方来源、运距:原土回填 5.部位:房心回填 | m3 | 253.13
13.3.1.1.6 | 余方弃置 | 1.废弃料品种:土方 2.运距:投标人自行考虑 | m3 | 223.18
13.3.1.1.7 | 余方弃置 | 1.废弃料品种:石渣 2.运距:投标人自行考虑 | m3 | 27.13
13.3.1.2 | 地基处理与边坡支护工程
13.3.1.2.1 | 钻孔灌注桩（成孔） | 1.地层情况:综合考虑 2.桩长、空桩长度:18m/21m、0.8m 3.桩径:φ800mm 4.成孔方法:旋挖钻机成孔 5.其他:深度应足以探明桩端以下3倍且桩径不小于5米范围内的地质情况 6.空桩部分不灌注混凝土，非空桩部分的灌注混凝土费用另计 | m | 1965
13.3.1.2.2 | 钢护筒 | 1.钢材品种、规格:钢护筒埋设、拆除 陆上 2.旋挖桩等定额子目未包括成孔前用于定位及防塌孔的2m钢护筒埋设及拆除，暂估2m | t | 33.49
13.3.1.2.3 | 钻孔灌注桩（成孔）-打试桩 | 1.地层情况:综合考虑 2.桩长、空桩长度:18m/21m、0.8m 3.桩径:φ800mm 4.成孔方法:旋挖钻机成孔 5.其他:深度应足以探明桩端以下3倍且桩径不小于5米范围内的地质情况 6.空桩部分不灌注混凝土，非空桩部分的灌注混凝土费用另计 | m | 117
13.3.1.3 | 桩基工程
13.3.1.3.1 | 截（凿）桩头 | 1.桩类型:灌注桩 2.混凝土强度等级:C30 | m3 | 27.13
13.3.1.3.2 | 钻孔灌注桩 | 1.桩径:φ800mm 2.成孔方法:旋挖钻机成孔 3.混凝土种类、强度等级:C30 4.含泥浆制作及运输 | m3 | 1246.15
13.3.1.3.3 | 钻孔灌注桩-打试桩 | 1.桩径:φ800mm 2.成孔方法:旋挖钻机成孔 3.混凝土种类、强度等级:C30 4.含泥浆制作及运输 | m3 | 74.15
13.3.1.3.4 | 入岩增加费 | 1.桩径:φ800mm 2.入岩深度:1m | m3 | 54.26
13.3.1.3.5 | 钢筋笼 | 1.钢筋种类、规格:综合考虑 | t | 78.53 |  |  |  | 12.777
13.3.1.4 | 砌筑工程 | [6 empty] | 92.947
13.3.1.4.1 | 砖基础 | 1.砖品种、规格、强度等级:混凝土实心砖 2.砂浆强度等级:水泥砂浆M10 | m3 | 34.21 |  |  |  | 141.958
13.3.1.4.2 | 实心砖墙 | 1.砖品种、规格、强度等级:混凝土实心砖 2.砂浆强度等级、配合比:水泥砂浆M10 3.墙厚:≤200mm | m3 | 564.72 |  |  |  | 141.518
13.3.1.4.3 | 实心砖墙 | 1.砖品种、规格、强度等级:混凝土实心砖 2.砂浆强度等级、配合比:水泥砂浆M10 3.墙厚:≤100mm | m3 | 47.66
13.3.1.4.4 | 砌块墙 | 1.砌块品种、规格、强度等级:蒸压加气混凝土砌块A5.0 2.砂浆强度等级:Ma5.0专用砌筑砂浆 3.墙厚:≤200mm | m3 | 1231.25 |  |  |  | 40.398
13.3.1.5 | 混凝土及钢筋混凝土工程 | [6 empty] | 5.15
13.3.1.5.1 | 垫层 | 1.混凝土种类:自拌混凝土 2.混凝土强度等级:C20 3.其他:含泵送 | m3 | 61.22 |  |  |  | 82.082
13.3.1.5.2 | 桩承台基础 | 1.混凝土种类:自拌混凝土 2.混凝土强度等级:C30 3.其他:含泵送 | m3 | 448.2
13.3.1.5.3 | 基础梁 | 1.混凝土种类:自拌混凝土 2.混凝土强度等级:C35 3.其他:含泵送 | m3 | 62.78
13.3.1.5.4 | 满堂基础 | 1.混凝土种类:自拌混凝土 2.混凝土强度等级:C30 3.其他:含泵送 | m3 | 5.54
13.3.1.5.5 | 设备基础 | 1.混凝土种类:自拌混凝土 2.混凝土强度等级:C30 3.其他:含泵送 | m3 | 4.84
13.3.1.5.6 | 后浇带-梁 | 1.混凝土种类:自拌混凝土 2.混凝土强度等级:C35 3.其他:含泵送 | m3 | 9.38
13.3.1.5.7 | 后浇带-梁 | 1.混凝土种类:自拌混凝土 2.混凝土强度等级:C30 3.其他:含泵送 | m3 | 2.67
13.3.1.5.8 | 后浇带-板 | 1.混凝土种类:自拌混凝土 2.混凝土强度等级:C35 3.其他:含泵送 | m3 | 14.07
13.3.1.5.9 | 后浇带-板 | 1.混凝土种类:自拌混凝土 2.混凝土强度等级:C30 3.其他:含泵送 | m3 | 5.06
13.3.1.5.10 | 矩形柱 | 1.混凝土种类:自拌混凝土 2.混凝土强度等级:C45 3.断面周长:1.6m以内 4.其他:含泵送 | m3 | 10.46
13.3.1.5.11 | 矩形柱 | 1.混凝土种类:自拌混凝土 2.混凝土强度等级:C45 3.断面周长:2.4m以内 4.其他:含泵送 | m3 | 95.1
13.3.1.5.12 | 矩形柱 | 1.混凝土种类:自拌混凝土 2.混凝土强度等级:C45 3.断面周长:3.6m以内 4.其他:含泵送 | m3 | 189.51
13.3.1.5.13 | 矩形柱 | 1.混凝土种类:自拌混凝土 2.混凝土强度等级:C35 3.断面周长:1.6m以内 4.其他:含泵送 | m3 | 3.02
13.3.1.5.14 | 矩形柱 | 1.混凝土种类:自拌混凝土 2.混凝土强度等级:C35 3.断面周长:2.4m以内 4.其他:含泵送 | m3 | 44.1
13.3.1.5.15 | 矩形柱 | 1.混凝土种类:自拌混凝土 2.混凝土强度等级:C30 3.断面周长:1.6m以内 4.其他:含泵送 | m3 | 4.49
13.3.1.5.16 | 矩形柱 | 1.混凝土种类:自拌混凝土 2.混凝土强度等级:C30 3.断面周长:2.4m以内 4.其他:含泵送 | m3 | 27.2
13.3.1.5.17 | 有梁板（斜屋面板） | 1.混凝土种类:自拌混凝土 2.混凝土强度等级:C35 P8 3.其他:含泵送 | m3 | 24.74
13.3.1.5.18 | 栏板 | 1.混凝土种类:自拌混凝土 2.混凝土强度等级:C35 3.断面周长:2.4m以内 4.其他:含泵送 | m3 | 10.4
13.3.1.5.19 | 栏板 | 1.混凝土种类:自拌混凝土 2.混凝土强度等级:C30 3.断面周长:2.4m以内 4.其他:含泵送 | m3 | 23.02
13.3.1.5.20 | 有梁板（平屋面板） | 1.混凝土种类:自拌混凝土 2.混凝土强度等级:C30 P8 3.其他:含泵送 | m3 | 258.68
13.3.1.5.21 | 有梁板（斜板） | 1.混凝土种类:自拌混凝土 2.混凝土强度等级:C30 P8 3.其他:含泵送 | m3 | 23.06
13.3.1.5.22 | 有梁板 | 1.混凝土种类:自拌混凝土 2.混凝土强度等级:C35 3.其他:含泵送 | m3 | 1376.8
13.3.1.5.23 | 有梁板 | 1.混凝土种类:自拌混凝土 2.混凝土强度等级:C30 3.其他:含泵送 | m3 | 205.32
13.3.1.5.24 | 雨篷、悬挑板、阳台板 | 1.混凝土种类:自拌混凝土 2.混凝土强度等级:C35 3.其他:含泵送 | m3 | 22.01
13.3.1.5.25 | 雨篷、悬挑板、阳台板 | 1.混凝土种类:自拌混凝土 2.混凝土强度等级:C30 3.其他:含泵送 | m3 | 19.66
13.3.1.5.26 | 直形墙 | 1.混凝土种类:自拌混凝土 2.混凝土强度等级:C30 3.其他:含泵送 | m3 | 3.87
13.3.1.5.27 | 直形楼梯 | 1.混凝土种类:自拌混凝土 2.混凝土强度等级:C30 3.其他:含泵送 | m2 | 325.81
13.3.1.5.28 | 圈梁 | 1.混凝土种类:自拌混凝土 2.混凝土强度等级:C25 3.其他:含泵送 | m3 | 15.83
13.3.1.5.29 | 反坎 | 1.混凝土种类:自拌混凝土 2.混凝土强度等级:C25 3.其他:含泵送 | m3 | 4.03
13.3.1.5.30 | 过梁 | 1.混凝土种类:自拌混凝土 2.混凝土强度等级:C25 3.其他:含泵送 | m3 | 27.32
13.3.1.5.31 | 构造柱 | 1.混凝土种类:自拌混凝土 2.混凝土强度等级:C25 3.其他:含泵送 | m3 | 234.17
13.3.1.5.32 | 现浇构件钢筋 | 1.钢筋种类、规格:砌体加筋、圆钢φ6 | t | 12.78
13.3.1.5.33 | 现浇构件钢筋 | 1.钢筋种类、规格:HRB400、φ10以内 | t | 92.95
13.3.1.5.34 | 现浇构件钢筋 | 1.钢筋种类、规格:HRB400、φ12~φ18 | t | 141.96
13.3.1.5.35 | 现浇构件钢筋 | 1.钢筋种类、规格:HRB400、φ20~φ25 | t | 141.52
13.3.1.5.36 | 现浇构件钢筋 | 1.钢筋种类、规格:HRB400、φ28~φ40 | t | 40.4
13.3.1.5.37 | 现浇构件钢筋（箍筋） | 1.钢筋种类、规格:圆钢、φ10以内 | t | 5.15
13.3.1.5.38 | 现浇构件钢筋（箍筋） | 1.钢筋种类、规格:HRB400、φ10以内 | t | 82.08
13.3.1.5.39 | 现浇构件钢筋（箍筋） | 1.钢筋种类、规格:HRB400、φ10以外 | t | 1.31
13.3.1.5.40 | 电渣压力焊 | 1.名称:电渣压力焊 2.钢筋规格:φ18内 3.接头要求:满足设计及规范要求 | 个 | 2395
13.3.1.5.41 | 电渣压力焊 | 1.名称:电渣压力焊 2.钢筋规格:φ32内 3.接头要求:满足设计及规范要求 | 个 | 1029
13.3.1.5.42 | 机械连接 | 1.连接方式:直螺纹连接 2.规格:22-25 | 个 | 807
13.3.1.6 | 金属结构工程
13.3.1.6.1 | 砌块墙钢丝网加固 | 1.材料品种、规格:0.9厚热镀锌钢丝网 2.部位:砌块与梁、柱、混凝土墙等不同材料交接处；楼梯间和人流通道处 | m2 | 1354.92
13.3.1.7 | 门窗工程
13.3.1.7.1 | 钢质防火门 | 1.类型:甲级钢质防火门 2.其他:包括门制作、安装，各种小五金配套配件、门锁、闭门器等 | m2 | 3.6
13.3.1.7.2 | 钢质防火门 | 1.类型:乙级钢质防火门 2.其他:包括门制作、安装，各种小五金配套配件、门锁、闭门器等 | m2 | 167.52
13.3.1.7.3 | 木质门 | 1.类型:成品复合实木平开门 2.其他:包括门制作、安装，五金、门框四周橡皮密封条，标准配套五金、顺位器等 | m2 | 409.2
13.3.1.7.4 | 全玻自由门 | 1.类型:钢化玻璃推拉门 2.玻璃品种、厚度:图纸未明确，待落实 3.其他:门制作、安装，五金、门框四周橡皮密封条，标准配套五金等 | m2 | 253.64
13.3.1.7.5 | 金属(塑钢）门 | 1.类型:铝合金门 2.玻璃品种、厚度:6中透光Low-E+12空气+6透明、70系列铝合金框 3.其他:包括框扇、玻璃、运输、制作、安装、打胶、油漆、五金配件、周边塞缝、清洁等 | m2 | 288
13.3.1.7.6 | 金属（塑钢、断桥）窗 | 1.类型:铝合金窗 2.玻璃品种、厚度:6中透光Low-E+12空气+6透明、70系列铝合金框 3.其他:包括框扇、玻璃、运输、制作、安装、打胶、油漆、五金配件、周边塞缝、清洁等 | m2 | 903.01
13.3.1.7.7 | 金属纱窗 | 1.类型:纱窗 2.其他:满足设计规范要求 | m2 | 232.49
13.3.1.7.8 | 金属（塑钢、断桥）窗 | 1.类型:电动铝合金排烟窗，螺杆式电动开窗器,开启角度>70°；含电机 2.玻璃品种、厚度:6中透光Low-E+12空气+6透明、70系列铝合金框 3.其他:包括框扇、玻璃、运输、制作、安装、打胶、油漆、五金配件、周边塞缝、清洁等 | m2 | 137.97
13.3.1.7.9 | 金属百叶窗 | 1.框、扇材质:深灰色铝合金防雨百叶窗 2.其他:运输、制作、安装、打胶、油漆、五金配件、周边塞缝、清洁等 | m2 | 3.2
13.3.1.8 | 屋面及防水工程
13.3.1.8.1 | 上人屋面 | 1.40厚C20细石混凝土保护层,内配冷拔φ14双向@150,设分隔缝,缝宽20,内填DSM15砂浆,纵横间距≤10m 2.0.4厚聚乙烯膜隔离层 3.3厚自粘聚酯胎防水材料改性沥青防水卷材+1.5厚自粘无胎高聚物改性沥青防水卷材+1.5厚聚合物水泥防水涂料（另计） 4.20厚DSM15砂浆(1:3水泥砂浆)找平层 5.80厚挤塑聚苯板（另计） 6.最薄处30厚LC5.0轻骨料混凝土,找坡2%(结构找坡无此层) 7.2.0厚聚合物水泥防水涂料隔汽层（另计） 8.20厚DSM15砂浆(1:3水泥砂浆)找平层 9.钢筋混凝土屋面板 | m2 | 1079.06
13.3.1.8.2 | 不上人屋面 | 1.20厚1:1水泥砂浆保护层 2.0.4厚聚乙烯膜隔离层 3.3厚自粘聚酯胎防水材料改性沥青防水卷材+1.5厚自粘无胎高聚物改性沥青防水卷材+1.5厚聚合物水泥防水涂料（另计） 4.20厚DSM15砂浆(1:3水泥砂浆)找平层 5.80厚挤塑聚苯板（另计） 6.最薄处30厚LC5.0轻骨料混凝土,找坡2% 7.2.0厚聚合物水泥防水涂料隔汽层（另计） 8.20厚DSM15砂浆(1:3水泥砂浆)找平层 9.钢筋混凝土屋面板 | m2 | 163.31
13.3.1.8.3 | 雨棚 | 1.20厚1:1水泥砂浆保护层 2.20厚DSM15砂浆(1:3水泥砂浆)找平层 3.最薄处30厚LC5.0轻骨料混凝土,找坡2% 4.2厚聚合物水泥防水涂料（另计） 5.钢筋混凝土屋面板,随打随抹平 | m2 | 80.35
13.3.1.8.4 | 瓦屋面（坡檐） | 1.块瓦 2.镀铝锌金属挂瓦条 3.铝合金卡扣调节托架+固定螺杆@1000 4.3厚自粘聚酯胎防水材料改性沥青防水卷材+1.5厚自粘无胎高聚物改性沥青防水卷材+1.5厚聚合物水泥防水涂料（另计） 5.20厚DSM15砂浆(1:3水泥砂浆)找平层 6.钢筋混凝土屋面板 | m2 | 412.06
13.3.1.8.5 | 屋面卷材防水 | 1.卷材品种、规格、厚度:3厚自粘聚酯胎防水材料改性沥青防水卷材+1.5厚自粘无胎高聚物改性沥青防水卷材 | m2 | 1728.39
13.3.1.8.6 | 屋面涂膜防水 | 1.防水膜品种:1.5厚聚合物水泥防水涂料 | m2 | 1728.39
13.3.1.8.7 | 屋面涂膜防水 | 1.防水膜品种:2.0厚聚合物水泥防水涂料 | m2 | 98.27
13.3.1.8.8 | 楼（地）面涂膜防水 | 1.防水膜品种:2厚聚合物水泥防水涂料 | m2 | 3229.17
13.3.1.8.9 | 墙面涂膜防水 | 1.防水膜品种:1.5厚聚合物水泥防水涂料Ⅱ型 | m2 | 7305.96
13.3.1.8.10 | 墙面涂膜防水 | 1.防水膜品种:2厚聚合物水泥防水涂料 | m2 | 5064.93
13.3.1.8.11 | 天棚涂膜防水 | 1.防水膜品种:2道1.5厚聚合物水泥防水涂料 | m2 | 5434.1
13.3.1.9 | 保温、隔热、防腐工程
13.3.1.9.1 | 保温隔热屋面 | 1.保温隔热材料品种、规格、厚度:80厚挤塑聚苯板 | m2 | 1242.38
13.3.1.9.2 | 保温隔热墙面 | 1.保温隔热材料品种、规格及厚度:20厚玻化微珠保温浆料（燃烧性能A级） | m2 | 7305.96
13.3.1.10 | 楼地面装饰工程
13.3.1.10.1 | 水泥砂浆楼地面-楼1 | 1.20厚DS M20砂浆(1:2.5水泥砂浆)面层,表面撒适量水泥粉抹压平整 2.界面剂一道 3.现浇钢筋混凝土楼板 | m2 | 189.34
13.3.1.10.2 | 块料楼地面-楼2 | 1.8厚防滑地砖面层,DTG砂浆擦缝(800×800浅灰色) 2.5厚DTA砂浆结合层 3.20厚DSM20砂浆(1:3干硬性水泥砂浆)找平层 4.2厚聚合物水泥防水涂料+2厚聚合物水泥防水涂料（另计） 5.最薄处30厚C20细石混凝土找坡1%,随打随抹 6.界面剂一道 7.现浇钢筋混凝土楼板 | m2 | 1373.05
13.3.1.10.3 | 块料楼地面-地2 | 1.8厚防滑地砖面层,DTG砂浆擦缝(800×800浅灰色) 2.5厚DTA砂浆结合层 3.20厚DSM20砂浆(1:3干硬性水泥砂浆)找平层 4.2厚聚合物水泥防水涂料+2厚聚合物水泥防水涂料（另计） 5.最薄处30厚C20细石混凝土找坡1%,随打随抹 6.80厚C20混凝土垫层 7.150厚碎石夯入土中 | m2 | 32.68
13.3.1.10.4 | 块料楼地面-楼3 | 1.8厚防滑地砖面层,DTG砂浆擦缝(800×800米色防滑地砖) 2.5厚DTA砂浆结合层 3.20厚DSM20砂浆(1:3干硬性水泥砂浆)找平层 4.界面剂一道 5.现浇钢筋混凝土楼板 | m2 | 6279.7
13.3.1.10.5 | 块料楼地面（楼梯）-楼3 | 1.8厚防滑地砖面层,DTG砂浆擦缝(800×800米色防滑地砖) 2.5厚DTA砂浆结合层 3.20厚DSM20砂浆(1:3干硬性水泥砂浆)找平层 4.界面剂一道 5.现浇钢筋混凝土楼板 | m2 | 325.81
13.3.1.10.6 | 块料楼地面-地3 | 1.8厚防滑地砖面层,DTG砂浆擦缝(800×800米色防滑地砖) 2.5厚DTA砂浆结合层 3.20厚DSM20砂浆(1:3干硬性水泥砂浆)找平层 4.界面剂一道 5.40厚C20细石混凝土,内配双向φ6中距100,随打随抹平 6.80厚C20混凝土垫层 7.150厚碎石夯入土中 | m2 | 787.85
13.3.1.10.7 | 防静电活动地板-地4 | 1.250高架空防静电活动地板 2.混凝土密封封闭剂1道 3.界面剂1道 4.30厚C20细石混凝土随打随抹平 5.80厚C20混凝土垫层 6.150厚碎石夯入土中 | m2 | 68.52
13.3.1.10.8 | 块料踢脚线-踢1 | 1.5厚地砖踢脚,DTG砂浆勾缝 2.5厚DTA砂浆粘贴 2.10厚DPM15砂浆打底并划出道 3.界面剂一道(甩前用水喷湿墙面) | m2 | 778.45
13.3.1.10.9 | 涂料踢脚-踢2 | 1.涂料 2.8厚耐水腻子分遍找平 3.8厚DPM20砂浆(1:2.5水泥砂浆)抹光 4.8厚DPM5砂浆(1:1:6水泥石灰砂浆)打底并划出纹道 5.界面剂1道 6.用修补砂浆局部修补墙面,DP砂浆勾实接缝并拉毛,接缝处贴耐酸碱玻纤网格布 | m2 | 33.2
13.3.1.11 | 墙、柱面装饰与隔断、幕墙工程
13.3.1.11.1 | 墙面一般抹灰（外墙） | 1.10厚1:2.5水泥砂浆找平层扫毛或划出纹道(压入耐碱玻纤网格布、加砂浆界面剂) 2.喷湿墙面 | m2 | 7305.96
13.3.1.11.2 | 墙面一般抹灰（外墙） | 1.8厚DWS M25聚合物水泥防水砂浆(压入耐碱玻纤网格布) | m2 | 7305.96
13.3.1.11.3 | 墙面装饰抹灰-内1 | 1.10厚DPM5砂浆打底抹平 | m2 | 14907.84
13.3.1.11.4 | 块料墙面-内2 | 1.6厚陶瓷墙砖,DTG砂浆勾缝(600×600浅灰色) 2.5厚DAT砂浆 3.2厚聚合物水泥防水涂料(加强)（另计） 4.2厚聚合物水泥防水涂料(至顶)（另计） 5.10厚DPM15砂浆打底找平 | m2 | 2982.43
13.3.1.11.5 | 砖基础抹灰 | 1.墙体类型:砖墙 2.厚度、砂浆配合比:20厚聚合物水泥砂浆 | m2 | 62.36
13.3.1.12 | 天棚工程
13.3.1.12.1 | 天棚抹灰-顶1 | 1.现浇钢筋混凝土板 2.2~3厚面层耐水腻子刮平 | m2 | 1247.23
13.3.1.12.2 | 吊顶天棚-顶2 | 1.现浇钢筋混凝土板底钻孔,固定镀锌膨胀螺栓,,双向中距≤1200, 2.φ6钢筋吊杆双向中距≤1200,吊杆上部与板底预留吊环(勾)固定 3.与铝合金方板配套的专用龙骨,间距≤1200,用吊件与钢筋吊杆联结后找平 4.与铝合金方板与配套专用龙骨固定,间距≤600 5.铝合金方板与专用龙骨固定 | m2 | 1418.13
13.3.1.12.3 | 吊顶天棚-顶3 | 1.现浇钢筋混凝土板内预留φ8钢筋吊环(勾),或在板底钻孔,固定镀锌膨胀螺栓,间距≤1200 2.φ6钢筋吊杆,间距≤1200,吊杆上部与预留钢筋吊环或膨胀螺栓固定 3.C型次龙骨,中距400,用吊件与钢筋吊杆连接后找平 4.C型横撑龙骨,中距≤1200,用挂插件与次龙骨连接 5.板材用自攻螺丝与龙骨固定,中距≤200,螺钉(防锈)距板边长边≥10,短边≥15 6.1.5厚聚合物水泥防水涂料2道（另计） 7.2厚耐水腻子找平,面板接缝处贴嵌缝带,刮腻子抹平 8.饰面层 | m2 | 5434.1
13.3.1.13 | 油漆、涂料、裱糊工程
13.3.1.13.1 | 墙面喷刷涂料-外墙 | 1.涂饰面层涂料2遍（合成树脂乳液类） 2.涂饰底涂料1遍（抗碱封闭底漆） 3.填补缝隙、局部腻子、磨平（耐水腻子2遍） | m2 | 7305.96
13.3.1.13.2 | 墙面喷刷涂料-内1 | 1.白色无机涂料饰面2遍 2.3厚面层耐水腻子2遍刮平 | m2 | 14907.84
13.3.1.13.3 | 天棚喷刷涂料-顶1 | 1.白色无机涂料饰面2遍 | m2 | 1247.23
13.3.1.14 | 其他装饰工程
13.3.1.14.1 | 洗漱台 | 1.材料品种、规格、颜色:花岗石板 | m2 | 82.98
13.3.1.14.2 | 楼梯栏杆 | 1.立杆间距要求小于110,扶手为不锈钢扶手,栏杆高度1100;平段栏杆高度为1200 2.详GB22J403-1 B8/B22 | m | 134.57
13.3.1.14.3 | 护窗栏杆 | 1.栏杆高度不小于1200 2.详GB22J403-1 PA22/PA36 | m | 32.4
13.3.1.14.4 | 阳台栏杆 | 1.扶手材料种类、规格:深灰色铝合金栏杆，距地1250mm | m | 494.88
13.3.1.14.5 | 成品隔断 | 1.成品防水隔板 2.详GB16J914-11/XT8、07J902-3 3/W30 | m2 | 76.18
13.3.1.14.6 | 玻璃隔断 | 1.边框材料种类、规格:不锈钢 2.玻璃品种、规格、颜色:δ5厚磨砂玻璃 | m2 | 1423.8
13.3.1.14.7 | 镜面玻璃 | 1.宽同台板,距台板100 2.详GB16J914-1 3/XT25 | m2 | 96.81
13.3.1.14.8 | 挂衣钩 | 1.详07J902-3 1/W41 | 个 | 18
13.3.1.14.9 | 肥皂盒 | 1.详GB16J914-1 XT27至XT29 | 个 | 119
13.3.1.14.10 | 浴帘杆 | 1.详GB16J914-1 XT27至XT29 | 个 | 113
13.3.1.14.11 | 浴巾架 | 1.详GB16J914-1 XT27至XT29 | 套 | 113
13.3.1.14.12 | 毛巾架 | 1.详GB16J914-1 XT27至XT29 | 套 | 113
13.3.1.14.13 | 卫生纸盒 | 1.详GB16J914-1 XT27至XT29 | 个 | 119
13.3.1.14.14 | 金属网栏 | 1.材料品种、规格:成品挡鼠板 | m2 | 0.6
13.3.1.14.15 | 成品空调金属百页护栏 | 1.材料品种、规格:深灰色铝合金防雨百叶 | m2 | 296.83
13.3.1.14.16 | 散水 | 1.垫层材料种类、厚度:150厚粒径10~40卵石灌M2.5混合砂浆垫层 2.面层厚度:60mm厚 C20细石砼 3、做法:参考12J003-A1-1B。 | m2 | 119.7
13.3.1.14.17 | 地沟 | 1、素土夯实，150厚粒径10~40卵石灌M2.5混合砂浆垫层； 2.混凝土种类:商品混凝土 3.混凝土强度等级:C20 4.沟壁1:2.5水泥砂浆抹面； 5.其他:铸铁篦子400mm宽 6.做法:参考12J003-A3-10。 | m | 168.1
13.3.1.14.18 | 台阶 | 1.混凝土种类:60厚C20砼 2.垫层材料种类、厚度:300厚灌浆碎石垫层 3.面层:8-12厚地砖面层 | m2 | 51.57
13.3.1.15 | 措施项目
13.3.1.15.1 | 大型机械设备进出场及安拆 | 1.机械设备名称:旋挖钻机 2.机械设备规格型号:综合考虑 | 项 | 1
13.3.1.15.2 | 浇灌脚手架 | 1.建筑结构形式:框架结构 2.基础浇灌运输道 | m2 | 607.7
13.3.1.15.3 | 浇灌脚手架 | 1.建筑结构形式:框架结构 2.板浇灌运输道 | m2 | 7998.05
13.3.1.15.4 | 外脚手架 | 1.建筑结构形式:框架结构 2.檐口高度:50m以内 | m2 | 6297.37
13.3.1.15.5 | 里脚手架 | 1.搭设高度:3.6m以内 | m2 | 19697.24
13.3.1.15.6 | 满堂脚手架 | 1.搭设高度:5.4m | m2 | 890.98
13.3.1.15.7 | 井字架 | 1.施工部位:电梯井 2.搭设方式:井字架 3.搭设高度：40m以内 | 座 | 2
13.3.1.15.8 | 井字架 | 1.施工部位:电梯井 2.搭设方式:井字架 3.搭设高度：20m以内 | 座 | 1
13.3.1.15.9 | 首层网 | 1.搭设高度:40m内 | m2 | 267.32
13.3.1.15.10 | 随层网 | 1.搭设高度:40m内 | m2 | 2138.54
13.3.1.15.11 | 基础 | 1.基础类型:垫层模板 | m2 | 136.77
13.3.1.15.12 | 基础 | 1.基础类型:桩承台模板 | m2 | 373.4
13.3.1.15.13 | 基础 | 1.基础类型:满堂基础模板 | m2 | 6.45
13.3.1.15.14 | 基础梁 | 1.基础类型:基础梁模板 | m2 | 359.8
13.3.1.15.15 | 基础 | 1.基础类型:设备基础模板 | m2 | 47.18
13.3.1.15.16 | 后浇带 | 1.后浇带部位:梁后浇带模板 | m2 | 97.38
13.3.1.15.17 | 后浇带 | 1.后浇带部位:板后浇带模板 | m2 | 190.45
13.3.1.15.18 | 后浇带 | 1.后浇带部位:桩承台后浇带模板 | m2 | 4
13.3.1.15.19 | 矩形柱 | 1.柱截面形状:矩形柱模板 | m2 | 2209.69
13.3.1.15.20 | 有梁板 | 1.有梁板模板 | m2 | 15270.99
13.3.1.15.21 | 直形墙 | 1.直行墙模板 | m2 | 42.8
13.3.1.15.22 | 栏板 | 1.栏板模板 | m2 | 327.17
13.3.1.15.23 | 斜板 | 1.斜板模板 | m2 | 807.97
13.3.1.15.24 | 楼梯 | 1.楼梯模板 | m2 | 325.81
13.3.1.15.25 | 圈梁 | 1.圈梁模板 | m2 | 216.72
13.3.1.15.26 | 过梁 | 1.过梁模板 | m2 | 472.62
13.3.1.15.27 | 构造柱 | 1.构造柱模板 | m2 | 2985
13.3.1.15.28 | 雨篷、悬挑板、阳台板 | 1.构件类型:雨篷模板 | m2 | 413.85
13.3.1.15.29 | 垂直运输 | 1.建筑物建筑类型及结构形式:现浇框架结构 2.建筑物檐口高度、层数:34.95m、9层 | m2 | 9897.1
13.3.1.15.30 | 超高施工增加 | 1.建筑物建筑类型及结构形式:现浇框架结构 2.建筑物檐口高度、层数:34.95m、9层 | m2 | 3526.42
13.3.2 | 运维楼安装工程
13.3.2.1 | 运维楼-给排水工程
13.3.2.1.1 | 给水系统
13.3.2.1.1.1 | 塑料管 | 1.名称:冷水PP-R管 DN15 2.管道、管件及弯管制作、安装 3.安装方式:热熔连接 4.安装部位:室内 5.管道消毒冲洗 6.其他:按设计图纸与标准图集，设计、施工规范要求 | m | 540.06
13.3.2.1.1.2 | 塑料管 | 1.名称:冷水PP-R管 DN20 2.管道、管件及弯管制作、安装 3.安装方式:热熔连接 4.安装部位:室内 5.管道消毒冲洗 6.其他:按设计图纸与标准图集，设计、施工规范要求 | m | 491.68
13.3.2.1.1.3 | 塑料管 | 1.名称:冷水PP-R管 DN25 2.管道、管件及弯管制作、安装 3.安装方式:热熔连接 4.安装部位:室内 5.管道消毒冲洗 6.其他:按设计图纸与标准图集，设计、施工规范要求 | m | 595.13
13.3.2.1.1.4 | 塑料管 | 1.名称:冷水PP-R管 DN32 2.管道、管件及弯管制作、安装 3.安装方式:热熔连接 4.安装部位:室内 5.管道消毒冲洗 6.其他:按设计图纸与标准图集，设计、施工规范要求 | m | 5.4
13.3.2.1.1.5 | 塑料管 | 1.名称:冷水PP-R管 DN40 2.管道、管件及弯管制作、安装 3.安装方式:热熔连接 4.安装部位:室内 5.管道消毒冲洗 6.其他:按设计图纸与标准图集，设计、施工规范要求 | m | 20.91
13.3.2.1.1.6 | 复合管 | 1.名称：内涂塑钢塑复合管 2.规格：DN150 3.公称压力:详设计 4.连接方式:卡箍连接 5.包括但不限于管道、管件及连接件的供货及安装 6.压力试验及吹洗、消毒等满足设计及规范要求 7.其他:满足设计及验收规范要求 | m | 47.42
13.3.2.1.1.7 | 复合管 | 1.名称：内涂塑钢塑复合管 2.规格：DN100 3.公称压力:详设计 4.连接方式:螺纹连接 5.包括但不限于管道、管件及连接件的供货及安装 6.压力试验及吹洗、消毒等满足设计及规范要求 7.其他:满足设计及验收规范要求 | m | 107.26
13.3.2.1.1.8 | 复合管 | 1.名称：内涂塑钢塑复合管 2.规格：DN80 3.公称压力:详设计 4.连接方式:螺纹连接 5.包括但不限于管道、管件及连接件的供货及安装 6.压力试验及吹洗、消毒等满足设计及规范要求 7.其他:满足设计及验收规范要求 | m | 109.58
13.3.2.1.1.9 | 复合管 | 1.名称：内涂塑钢塑复合管 2.规格：DN50 3.公称压力:详设计 4.连接方式:螺纹连接 5.包括但不限于管道、管件及连接件的供货及安装 6.压力试验及吹洗、消毒等满足设计及规范要求 7.其他:满足设计及验收规范要求 | m | 143.2
13.3.2.1.1.10 | 复合管 | 1.名称：内涂塑钢塑复合管 2.规格：DN40 3.公称压力:详设计 4.连接方式:螺纹连接 5.包括但不限于管道、管件及连接件的供货及安装 6.压力试验及吹洗、消毒等满足设计及规范要求 7.其他:满足设计及验收规范要求 | m | 27.55
13.3.2.1.1.11 | 复合管 | 1.名称：内涂塑钢塑复合管 2.规格：DN25 3.公称压力:详设计 4.连接方式:螺纹连接 5.包括但不限于管道、管件及连接件的供货及安装 6.压力试验及吹洗、消毒等满足设计及规范要求 7.其他:满足设计及验收规范要求 | m | 329.31
13.3.2.1.1.12 | 管道支架及支架刷漆 | 1.管道支架 2.材质：钢材 3.形式按照设计及规范图集要求 4.制作、安装 5.除锈后刷樟丹二道，灰色调和漆二道 6.其他：按设计图纸与标准图集，设计、施工规范要求 | kg | 291.27
13.3.2.1.1.13 | 管道绝热 | 1.绝热材料品种:B1难燃级橡塑 2.绝热厚度:20 | m3 | 0.96
13.3.2.1.1.14 | 防潮层、保护层 | 1.材料:铝箔 2.层数:一层 | m2 | 56.64
13.3.2.1.1.15 | 螺纹阀门 | 1.名称：自动排气阀 2.规格型号：DN15 3.连接方式：螺纹连接 4.其他：满足施工规范和技术要求规定的所有工作内容 | 个 | 1
13.3.2.1.1.16 | 螺纹阀门 | 1.名称：截止阀 2.规格型号：DN25 3.连接方式：螺纹连接 4.其他：满足施工规范和技术要求规定的所有工作内容 | 个 | 113
13.3.2.1.1.17 | 螺纹阀门 | 1.名称：截止阀 2.规格型号：DN40 3.连接方式：螺纹连接 4.其他：满足施工规范和技术要求规定的所有工作内容 | 个 | 3
13.3.2.1.1.18 | 螺纹阀门 | 1.名称：可调节减压阀 2.规格型号：DN25 3.连接方式：螺纹连接 4.其他：满足施工规范和技术要求规定的所有工作内容 | 个 | 84
13.3.2.1.1.19 | 闸阀 DN80 | 1.名称：闸阀 2.规格型号：DN80 3.连接方式：法兰连接 4.其他:满足设计及验收规范要求 | 个 | 10
13.3.2.1.1.20 | 闸阀 DN100 | 1.名称：闸阀 2.规格型号：DN100 3.连接方式：法兰连接 4.其他:满足设计及验收规范要求 | 个 | 11
13.3.2.1.1.21 | 闸阀 DN150 | 1.名称：闸阀 2.规格型号：DN150 3.连接方式：法兰连接 4.其他:满足设计及验收规范要求 | 个 | 1
13.3.2.1.1.22 | 止回阀 DN100 | 1.名称：止回阀 2.规格型号：DN100 3.连接方式：法兰连接 4.其他:满足设计及验收规范要求 | 个 | 3
13.3.2.1.1.23 | 水表 | 1.名称：冷水表 2.规格型号：DN25 3.连接方式：螺纹连接 4.其他:满足设计及验收规范要求 | 个 | 113
13.3.2.1.1.24 | 水表 | 1.名称：水表 2.规格型号：DN40 3.连接方式：螺纹连接 4.其他:满足设计及验收规范要求 | 个 | 3
13.3.2.1.1.25 | 套管 | 1.名称、类型:钢套管 2.主要材料:钢管(壁厚符合国标要求)、翼环等 3.被套管管径:DN50 4.包括但不限于刷漆防腐、接地、套管内外堵料封堵等 5.其它：满足施工规范和技术要求规定的所有工作内容 | 个 | 36
13.3.2.1.1.26 | 套管 | 1.名称、类型:钢套管 2.主要材料:钢管(壁厚符合国标要求)、翼环等 3.被套管管径:DN80 4.包括但不限于刷漆防腐、接地、套管内外堵料封堵等 5.其它：满足施工规范和技术要求规定的所有工作内容 | 个 | 18
13.3.2.1.1.27 | 套管 | 1.名称、类型:钢套管 2.主要材料:钢管(壁厚符合国标要求)、翼环等 3.被套管管径:DN150 4.包括但不限于刷漆防腐、接地、套管内外堵料封堵等 5.其它：满足施工规范和技术要求规定的所有工作内容 | 个 | 5
13.3.2.1.1.28 | 套管 | 1.名称、类型:刚性防水套管 2.主要材料:钢管(壁厚符合国标要求)、翼环等 3.被套管管径:DN80 4.包括但不限于刷漆防腐、接地、套管内外堵料封堵等 5.其它：满足施工规范和技术要求规定的所有工作内容 | 个 | 10
13.3.2.1.1.29 | 套管 | 1.名称、类型:刚性防水套管 2.主要材料:钢管(壁厚符合国标要求)、翼环等 3.被套管管径:DN100 4.包括但不限于刷漆防腐、接地、套管内外堵料封堵等 5.其它：满足施工规范和技术要求规定的所有工作内容 | 个 | 8
13.3.2.1.1.30 | 套管 | 1.名称、类型:刚性防水套管 2.主要材料:钢管(壁厚符合国标要求)、翼环等 3.被套管管径:DN150 4.包括但不限于刷漆防腐、接地、套管内外堵料封堵等 5.其它：满足施工规范和技术要求规定的所有工作内容 | 个 | 1
13.3.2.1.1.31 | 凿（压)槽 | 1.名称:给水管立管凿槽 2.类型:混凝土结构 3.填充(恢复)方式:详设计 | m | 887.17
13.3.2.1.2 | 热水系统
13.3.2.1.2.1 | 塑料管 | 1.名称:热水PP-R管 DN15 2.管道、管件及弯管制作、安装 3.安装方式:热熔连接 4.安装部位:室内 5.管道消毒冲洗 6.其他:按设计图纸与标准图集，设计、施工规范要求 | m | 529.21
13.3.2.1.2.2 | 塑料管 | 1.名称:热水PP-R管 DN20 2.管道、管件及弯管制作、安装 3.安装方式:热熔连接 4.安装部位:室内 5.管道消毒冲洗 6.其他:按设计图纸与标准图集，设计、施工规范要求 | m | 174.24
13.3.2.1.2.3 | 塑料管 | 1.名称:热水PP-R管 DN25 2.管道、管件及弯管制作、安装 3.安装方式:热熔连接 4.安装部位:室内 5.管道消毒冲洗 6.其他:按设计图纸与标准图集，设计、施工规范要求 | m | 410.21
13.3.2.1.2.4 | 复合管 | 1.名称：内涂塑钢塑复合管 2.规格：DN100 3.公称压力:详设计 4.连接方式:螺纹连接 5.包括但不限于管道、管件及连接件的供货及安装 6.压力试验及吹洗、消毒等满足设计及规范要求 7.其他:满足设计及验收规范要求 | m | 61.38
13.3.2.1.2.5 | 复合管 | 1.名称：内涂塑钢塑复合管 2.规格：DN80 3.公称压力:详设计 4.连接方式:螺纹连接 5.包括但不限于管道、管件及连接件的供货及安装 6.压力试验及吹洗、消毒等满足设计及规范要求 7.其他:满足设计及验收规范要求 | m | 115.02
13.3.2.1.2.6 | 复合管 | 1.名称：内涂塑钢塑复合管 2.规格：DN50 3.公称压力:详设计 4.连接方式:螺纹连接 5.包括但不限于管道、管件及连接件的供货及安装 6.压力试验及吹洗、消毒等满足设计及规范要求 7.其他:满足设计及验收规范要求 | m | 281.16
13.3.2.1.2.7 | 复合管 | 1.名称：内涂塑钢塑复合管 2.规格：DN40 3.公称压力:详设计 4.连接方式:螺纹连接 5.包括但不限于管道、管件及连接件的供货及安装 6.压力试验及吹洗、消毒等满足设计及规范要求 7.其他:满足设计及验收规范要求 | m | 44.07
13.3.2.1.2.8 | 复合管 | 1.名称：内涂塑钢塑复合管 2.规格：DN25 3.公称压力:详设计 4.连接方式:螺纹连接 5.包括但不限于管道、管件及连接件的供货及安装 6.压力试验及吹洗、消毒等满足设计及规范要求 7.其他:满足设计及验收规范要求 | m | 345.71
13.3.2.1.2.9 | 管道支架及支架刷漆 | 1.管道支架 2.材质：钢材 3.形式按照设计及规范图集要求 4.制作、安装 5.除锈后刷樟丹二道，灰色调和漆二道 6.其他：按设计图纸与标准图集，设计、施工规范要求 | kg | 303.22
13.3.2.1.2.10 | 管道绝热 | 1.绝热材料品种:柔性泡沫橡塑 2.绝热厚度:详见16S401-P13 | m3 | 16.35
13.3.2.1.2.11 | 管道绝热 | 1.绝热材料品种:B1难燃级橡塑 2.绝热厚度:20 | m3 | 0.2
13.3.2.1.2.12 | 防潮层、保护层 | 1.材料:铝箔 2.层数:一层 | m2 | 724.74
13.3.2.1.2.13 | 螺纹阀门 | 1.名称：自动排气阀 2.规格型号：DN15 3.连接方式：螺纹连接 4.其他：满足施工规范和技术要求规定的所有工作内容 | 个 | 2
13.3.2.1.2.14 | 螺纹阀门 | 1.名称：截止阀 2.规格型号：DN25 3.连接方式：螺纹连接 4.其他：满足施工规范和技术要求规定的所有工作内容 | 个 | 117
13.3.2.1.2.15 | 螺纹阀门 | 1.名称：截止阀 2.规格型号：DN50 3.连接方式：螺纹连接 4.其他：满足施工规范和技术要求规定的所有工作内容 | 个 | 18
13.3.2.1.2.16 | 螺纹阀门 | 1.名称：可调节减压阀 2.规格型号：DN25 3.连接方式：螺纹连接 4.其他：满足施工规范和技术要求规定的所有工作内容 | 个 | 88
13.3.2.1.2.17 | 水表 | 1.名称：热水表 2.规格型号：DN25 3.连接方式：螺纹连接 4.其他:满足设计及验收规范要求 | 个 | 113
13.3.2.1.2.18 | 套管 | 1.名称、类型:钢套管 2.主要材料:钢管(壁厚符合国标要求)、翼环等 3.被套管管径:DN50 4.包括但不限于刷漆防腐、接地、套管内外堵料封堵等 5.其它：满足施工规范和技术要求规定的所有工作内容 | 个 | 54
13.3.2.1.2.19 | 套管 | 1.名称、类型:钢套管 2.主要材料:钢管(壁厚符合国标要求)、翼环等 3.被套管管径:DN80 4.包括但不限于刷漆防腐、接地、套管内外堵料封堵等 5.其它：满足施工规范和技术要求规定的所有工作内容 | 个 | 25
13.3.2.1.2.20 | 套管 | 1.名称、类型:刚性防水套管 2.主要材料:钢管(壁厚符合国标要求)、翼环等 3.被套管管径:DN100 4.包括但不限于刷漆防腐、接地、套管内外堵料封堵等 5.其它：满足施工规范和技术要求规定的所有工作内容 | 个 | 18
13.3.2.1.2.21 | 套管 | 1.名称、类型:刚性防水套管 2.主要材料:钢管(壁厚符合国标要求)、翼环等 3.被套管管径:DN50 4.包括但不限于刷漆防腐、接地、套管内外堵料封堵等 5.其它：满足施工规范和技术要求规定的所有工作内容 | 个 | 1
13.3.2.1.3 | 排水系统
13.3.2.1.3.1 | 塑料管 | 1.安装部位:室内 2.介质:污水 3.材质、规格:PVC-U、DN50(壁厚符合国标要求) 4.连接形式:承插粘接 5.管道、管道配件及弯管制作、安装 6.管道灌水试验、通球试验等满足设计与规范要求 7.其他：满足施工规范和技术要求规定的所有工作内容 | m | 463.59
13.3.2.1.3.2 | 塑料管 | 1.安装部位:室内 2.介质:污水 3.材质、规格:PVC-U、DN75(壁厚符合国标要求) 4.连接形式:承插粘接 5.管道、管道配件及弯管制作、安装 6.管道灌水试验、通球试验等满足设计与规范要求 7.其他：满足施工规范和技术要求规定的所有工作内容 | m | 652.55
13.3.2.1.3.3 | 塑料管 | 1.安装部位:室内 2.介质:污水 3.材质、规格:PVC-U、DN100(壁厚符合国标要求) 4.连接形式:承插粘接 5.管道、管道配件及弯管制作、安装 6.管道灌水试验、通球试验等满足设计与规范要求 7.其他：满足施工规范和技术要求规定的所有工作内容 | m | 490.67
13.3.2.1.3.4 | 铸铁管 | 1.安装部位:室内 2.介质:污水 3.材质、规格:柔性接口机制排水铸铁管（离心铸造）DN100 4.连接形式:W/A型柔性连接橡胶密封套 5.管道、管道配件及弯管制作、安装 6.管道灌水试验、通球试验等满足设计与规范要求 7.其他：满足施工规范和技术要求规定的所有工作内容 | m | 596.57
13.3.2.1.3.5 | 铸铁管 | 1.安装部位:室内 2.介质:污水 3.材质、规格:柔性接口机制排水铸铁管（离心铸造）DN150 4.连接形式:W/A型柔性连接橡胶密封套 5.管道、管道配件及弯管制作、安装 6.管道灌水试验、通球试验等满足设计与规范要求 7.其他：满足施工规范和技术要求规定的所有工作内容 | m | 160.37
13.3.2.1.3.6 | 地漏 | 1.名称：地漏 2.规格：DN50 3.其他：满足施工规范和技术要求规定的所有工作内容 | 个 | 352
13.3.2.1.3.7 | 通气帽 | 1.名称：通气帽 2.规格：DN100 3.其他：满足施工规范和技术要求规定的所有工作内容 | 个 | 21
13.3.2.1.3.8 | 通气帽 | 1.名称：通气帽 2.规格：DN75 3.其他：满足施工规范和技术要求规定的所有工作内容 | 个 | 20
13.3.2.1.3.9 | 止水环 | 1.名称、类型:止水环 2.材质:详设计 3.规格:被套管管径DN50 4.其它：满足施工规范和技术要求规定的所有工作内容 | 个 | 489
13.3.2.1.3.10 | 止水环 | 1.名称、类型:止水环 2.材质:详设计 3.规格:被套管管径DN75 4.其它：满足施工规范和技术要求规定的所有工作内容 | 个 | 95
13.3.2.1.3.11 | 止水环 | 1.名称、类型:止水环 2.材质:详设计 3.规格:被套管管径DN100 4.其它：满足施工规范和技术要求规定的所有工作内容 | 个 | 131
13.3.2.1.3.12 | 套管 | 1.名称、类型:钢套管 2.主要材料:钢管(壁厚符合国标要求)、翼环等 3.被套管管径:DN100 4.包括但不限于刷漆防腐、接地、套管内外堵料封堵等 5.其它：满足施工规范和技术要求规定的所有工作内容 | 个 | 124
13.3.2.1.3.13 | 套管 | 1.名称、类型:钢套管 2.主要材料:钢管(壁厚符合国标要求)、翼环等 3.被套管管径:DN150 4.包括但不限于刷漆防腐、接地、套管内外堵料封堵等 5.其它：满足施工规范和技术要求规定的所有工作内容 | 个 | 14
13.3.2.1.3.14 | 套管 | 1.名称、类型:刚性防水套管 2.主要材料:钢管(壁厚符合国标要求)、翼环等 3.被套管管径:DN75 4.包括但不限于刷漆防腐、接地、套管内外堵料封堵等 5.其它：满足施工规范和技术要求规定的所有工作内容 | 个 | 20
13.3.2.1.3.15 | 套管 | 1.名称、类型:刚性防水套管 2.主要材料:钢管(壁厚符合国标要求)、翼环等 3.被套管管径:DN100 4.包括但不限于刷漆防腐、接地、套管内外堵料封堵等 5.其它：满足施工规范和技术要求规定的所有工作内容 | 个 | 21
13.3.2.1.4 | 雨水系统
13.3.2.1.4.1 | 塑料管 | 1.安装部位:室内 2.介质:雨水 3.材质、规格:HDPE螺旋消音管 DN100 4.连接形式:热熔连接 5.管道、管道配件及弯管制作、安装 6.管道灌水试验、通球试验等满足设计与规范要求 7.其他：满足施工规范和技术要求规定的所有工作内容 | m | 877
13.3.2.1.4.2 | 雨水斗 | 1.名称：重力式雨水斗 2.规格：DN100 3.其他：满足施工规范和技术要求规定的所有工作内容 | 个 | 8
13.3.2.1.4.3 | 侧入式雨水斗 | 1.名称：侧入式雨水斗 2.规格：DN100 3.其他：满足施工规范和技术要求规定的所有工作内容 | 个 | 2
13.3.2.1.4.4 | 地漏 | 1.名称：地漏 2.规格：DN100 3.其他：满足施工规范和技术要求规定的所有工作内容 | 个 | 19
13.3.2.1.4.5 | 套管 | 1.名称、类型:钢套管 2.主要材料:钢管(壁厚符合国标要求)、翼环等 3.被套管管径:DN100 4.包括但不限于刷漆防腐、接地、套管内外堵料封堵等 5.其它：满足施工规范和技术要求规定的所有工作内容 | 个 | 81
13.3.2.1.4.6 | 套管 | 1.名称、类型:刚性防水套管 2.主要材料:钢管(壁厚符合国标要求)、翼环等 3.被套管管径:DN100 4.包括但不限于刷漆防腐、接地、套管内外堵料封堵等 5.其它：满足施工规范和技术要求规定的所有工作内容 | 个 | 19
13.3.2.1.5 | 冷凝水系统
13.3.2.1.5.1 | 塑料管 | 1.安装部位:室内 2.介质:冷凝水 3.材质、规格:PVC-U、DN32(壁厚符合国标要求) 4.连接形式:承插粘接 5.管道、管道配件及弯管制作、安装 6.管道灌水试验、通球试验等满足设计与规范要求 7.其他：满足施工规范和技术要求规定的所有工作内容 | m | 190
13.3.2.1.5.2 | 塑料管 | 1.安装部位:室内 2.介质:冷凝水 3.材质、规格:PVC-U、DN25(壁厚符合国标要求) 4.连接形式:承插粘接 5.管道、管道配件及弯管制作、安装 6.管道灌水试验、通球试验等满足设计与规范要求 7.其他：满足施工规范和技术要求规定的所有工作内容 | m | 219.84
13.3.2.1.5.3 | 地漏 | 1.名称：地漏 2.规格：DN25 3.其他：满足施工规范和技术要求规定的所有工作内容 | 个 | 69
13.3.2.1.5.4 | 止水环 | 1.名称、类型:止水环 2.材质:详设计 3.规格:被套管管径DN25 4.其它：满足施工规范和技术要求规定的所有工作内容 | 个 | 109
13.3.2.1.5.5 | 止水环 | 1.名称、类型:止水环 2.材质:详设计 3.规格:被套管管径DN32 4.其它：满足施工规范和技术要求规定的所有工作内容 | 个 | 10
13.3.2.1.6 | 卫生洁具
13.3.2.1.6.1 | 洗脸盆 | 1.名称：洗脸盆 2.型号规格：感应式 3.安装形式、高度:综合考虑 4.含洗手盆感应水龙头、角阀、软管等相关配件安装 5.其它：满足设计及验收规范要求 | 组 | 125
13.3.2.1.6.2 | 大便器 | 1.名称：蹲便器 2.型号规格：自闭式冲洗阀 3.安装形式、高度：综合考虑 4.含洁具、水箱及附件、脚踏阀、存水弯、冲洗管、角阀、金属软管等完成该项目的所有配件及附件 5.其它：满足设计及验收规范要求 | 组 | 18
13.3.2.1.6.3 | 大便器 | 1.名称：坐便器 2.型号规格：详设计 3.安装形式、高度：综合考虑 4.含洁具、水箱及附件、存水弯、冲洗管、角阀、金属软管等完成该项目的所有配件及附件 5.其它：满足设计及验收规范要求 | 组 | 113
13.3.2.1.6.4 | 小便器 | 1.名称：挂式小便器 2.型号规格：感应式 3.安装形式、高度：综合考虑 4.含洁具、感应器、金属软管、角阀、下水管、存水弯及五金配件等完成该项目的所有配件及附件 5.其它：满足设计及验收规范要求 | 组 | 6
13.3.2.1.6.5 | 淋浴器 | 1.名称：成套淋浴器 2.型号规格：详设计 3.安装形式、高度：详设计 4.含五金配件等完成该项目的所有配件及附件 5.其它：满足设计及验收规范要求 | 套 | 113
13.3.2.1.6.6 | 其他成品卫生器具 | 1.名称：其他成品卫生器具 2.型号规格：详设计 3.安装形式、高度：综合考虑 4.含拖布池、下水管及五金配件等完成该项目的所有配件及附件 5.其它：为保证效果需要的辅材等一切满足甲方技术要求的施工工艺 | 组 | 6
13.3.2.1.7 | 措施项目
13.3.2.1.7.1 | 脚手架搭拆 | 1.名称:脚手架搭拆 | 项 | 1
13.3.2.1.7.2 | 高层施工增加费 | 1.名称:高层施工增加费 | 项 | 1
13.3.2.2 | 运维楼-消防工程
13.3.2.2.1 | 消火栓系统
13.3.2.2.1.1 | 消火栓钢管 | 1.安装部位:室内 2.材质、规格:内外壁热浸镀锌钢管DN100 3.连接形式:沟槽连接 4.刷油：防锈漆二道、红色调和漆二道 5.冲洗、试验：水冲洗、水压试验 6.其他：含卡箍、弯头、管件等所有附件配件 7.其他:满足设计及验收规范要求 | m | 244.87
13.3.2.2.1.2 | 消火栓钢管 | 1.安装部位:室内 2.材质、规格:内外壁热浸镀锌钢管DN65 3.连接形式:沟槽连接 4.刷油：防锈漆二道、红色调和漆二道 5.冲洗、试验：水冲洗、水压试验 6.其他：含卡箍、弯头、管件等所有附件配件 7.其他:满足设计及验收规范要求 | m | 76.3
13.3.2.2.1.3 | 管道支架及支架刷漆 | 1.管道支架 2.材质：钢材 3.形式按照设计及规范图集要求 4.制作、安装 5.除锈后刷樟丹二道，灰色调和漆二道 6.其他：按设计图纸与标准图集，设计、施工规范要求 | kg | 164.28
13.3.2.2.1.4 | 管道绝热 | 1.绝热材料品种:柔性泡沫橡塑 2.绝热厚度:详见16S401-P13 | m3 | 6.43
13.3.2.2.1.5 | 管道绝热 | 1.绝热材料品种:B1难燃级橡塑 2.绝热厚度:20 | m3 | 0.56
13.3.2.2.1.6 | 防潮层、保护层 | 1.材料:铝箔 2.层数:一层 | m2 | 207.25
13.3.2.2.1.7 | 室内消火栓 | 1.名称:带消防软管卷盘单栓消火栓 2.安装方式:明装 3.型号、规格:700*200 4.配置：消火栓箱内配SN65型室内消火栓,Φ19的直流水枪,25m长衬胶水带,消防卷盘,消防按钮和指示灯 5.其他:满足设计及验收规范要求 | 套 | 16
13.3.2.2.1.8 | 室内消火栓 | 1.名称:带消防软管卷盘单栓消火栓 2.安装方式:暗装 3.型号、规格:700*200 4.配置：消火栓箱内配SN65型室内消火栓,Φ19的直流水枪,25m长衬胶水带,消防卷盘,消防按钮和指示灯 5.其他:满足设计及验收规范要求 | 套 | 21
13.3.2.2.1.9 | 实验消火栓 | 1.名称:实验消火栓 2.安装方式:明装 3.型号、规格:700*200 4.配置：消火栓箱内配SN65型室内消火栓,Φ19的直流水枪,25m长衬胶水带,消防卷盘,消防按钮和指示灯、压力表等 5.其他:满足设计及验收规范要求 | 套 | 1
13.3.2.2.1.10 | 手提式干粉(磷酸铵盐)灭火器 MF/ABC4 | 1.形式:手提式干粉(磷酸铵盐)灭火器 2.规格、型号:MF/ABC4 3.其他:满足设计及规范要求，满足消防相关部门要求 | 具 | 74
13.3.2.2.1.11 | 灭火器放置箱 | 1.名称:灭火器放置箱（不含灭火器） 2.型号、规格:可放置2具灭火器 3.安装方式:落地 4.其他:满足设计及验收规范要求 | 套 | 37
13.3.2.2.1.12 | 消火栓系统增压稳压设备 | 1、名称：消火栓系统增压稳压设备 2.规格：增压稳压设备型号XW(L)-I-1.0-20-ADL，一用一备 立式隔膜式气压水罐(1个)型号SQL800 X0.6， 配用水泵(2台)型号ADL6-4 Q=1.0L/s，H=20m N=0.37kW 3.泵拆装检查、立式水泵橡胶隔振器、控制柜成套安装 4.减震基础制作安装、二次灌浆等 5.其他要求：满足招标文件、设计要求及施工验收规范 | 套 | 1
13.3.2.2.1.13 | 不锈钢消防水箱 | 1.名称:不锈钢消防水箱 2.型号、规格:LXBXH=5mX3mX2m 有效容积18m³ | 台 | 1
13.3.2.2.1.14 | 螺纹阀门 | 1.名称：自动排气阀 2.规格型号：DN15 3.连接方式：螺纹连接 4.其他：满足施工规范和技术要求规定的所有工作内容 | 个 | 1
13.3.2.2.1.15 | 蝶阀 DN100 | 1.名称：蝶阀 2.规格型号：DN100 3.连接方式：法兰连接 4.其他:满足设计及验收规范要求 | 个 | 9
13.3.2.2.1.16 | 蝶阀 DN65 | 1.名称：蝶阀 2.规格型号：DN65 3.连接方式：法兰连接 4.其他:满足设计及验收规范要求 | 个 | 1
13.3.2.2.1.17 | 闸阀 DN100 | 1.名称：闸阀 2.规格型号：DN100 3.连接方式：法兰连接 4.其他:满足设计及验收规范要求 | 个 | 2
13.3.2.2.1.18 | 止回阀 DN100 | 1.名称：止回阀 2.规格型号：DN100 3.连接方式：法兰连接 4.其他:满足设计及验收规范要求 | 个 | 1
13.3.2.2.1.19 | 套管 | 1.名称、类型:钢套管 2.主要材料:钢管(壁厚符合国标要求)、翼环等 3.被套管管径:DN100 4.包括但不限于刷漆防腐、接地、套管内外堵料封堵等 5.其它：满足施工规范和技术要求规定的所有工作内容 | 个 | 27
13.3.2.2.1.20 | 套管 | 1.名称、类型:刚性防水套管 2.主要材料:钢管(壁厚符合国标要求)、翼环等 3.被套管管径:DN100 4.包括但不限于刷漆防腐、接地、套管内外堵料封堵等 5.其它：满足施工规范和技术要求规定的所有工作内容 | 个 | 4
13.3.2.2.1.21 | 消火栓灭火系统调试 | 消火栓灭火系统调试 | 点 | 38
13.3.2.2.2 | 喷淋系统
13.3.2.2.2.1 | 喷淋系统增压稳压设备 | 1、名称：喷淋系统增压稳压设备 2.规格：增压稳压设备型号XW(L)-I-1.0-20-ADL，一用一备 立式隔膜式气压水罐(1个)型号SQL800 X0.6， 配用水泵(2台)型号ADL3-5 Q=1.0L/s，H=20m N=0.37kW 3.泵拆装检查、立式水泵橡胶隔振器、控制柜成套安装 4.减震基础制作安装、二次灌浆等 5.其他要求：满足招标文件、设计要求及施工验收规范 | 套 | 1
13.3.2.2.2.2 | 水喷淋钢管 | 1.安装部位:室内 2.材质、规格:内外壁热浸镀锌钢管DN150 3.连接形式:沟槽连接 4.刷油：防锈漆二道，再刷桔红色漆环，间隔2m 5.冲洗、试验：水冲洗、水压试验 6.其他：含卡箍、弯头、管件等所有附件配件 7.其他:满足设计及验收规范要求 | m | 320.1
13.3.2.2.2.3 | 水喷淋钢管 | 1.安装部位:室内 2.材质、规格:内外壁热浸镀锌钢管DN125 3.连接形式:沟槽连接 4.刷油：防锈漆二道，再刷桔红色漆环，间隔2m 5.冲洗、试验：水冲洗、水压试验 6.其他：含卡箍、弯头、管件等所有附件配件 7.其他:满足设计及验收规范要求 | m | 63.99
13.3.2.2.2.4 | 水喷淋钢管 | 1.安装部位:室内 2.材质、规格:内外壁热浸镀锌钢管DN100 3.连接形式:沟槽连接 4.刷油：防锈漆二道，再刷桔红色漆环，间隔2m 5.冲洗、试验：水冲洗、水压试验 6.其他：含卡箍、弯头、管件等所有附件配件 7.其他:满足设计及验收规范要求 | m | 98.87
13.3.2.2.2.5 | 水喷淋钢管 | 1.安装部位:室内 2.材质、规格:内外壁热浸镀锌钢管DN80 3.连接形式:沟槽连接 4.刷油：防锈漆二道，再刷桔红色漆环，间隔2m 5.冲洗、试验：水冲洗、水压试验 6.其他：含卡箍、弯头、管件等所有附件配件 7.其他:满足设计及验收规范要求 | m | 83.04
13.3.2.2.2.6 | 水喷淋钢管 | 1.安装部位:室内 2.材质、规格:内外壁热浸镀锌钢管DN65 3.连接形式:沟槽连接 4.刷油：防锈漆二道，再刷桔红色漆环，间隔2m 5.冲洗、试验：水冲洗、水压试验 6.其他：含卡箍、弯头、管件等所有附件配件 7.其他:满足设计及验收规范要求 | m | 31.59
13.3.2.2.2.7 | 水喷淋钢管 | 1.安装部位:室内 2.材质、规格:内外壁热浸镀锌钢管DN50 3.连接形式:螺纹连接 4.刷油：防锈漆二道，再刷桔红色漆环，间隔2m 5.冲洗、试验：水冲洗、水压试验 6.其他：含卡箍、弯头、管件等所有附件配件 7.其他:满足设计及验收规范要求 | m | 488.33
13.3.2.2.2.8 | 水喷淋钢管 | 1.安装部位:室内 2.材质、规格:内外壁热浸镀锌钢管DN40 3.连接形式:螺纹连接 4.刷油：防锈漆二道，再刷桔红色漆环，间隔2m 5.冲洗、试验：水冲洗、水压试验 6.其他：含卡箍、弯头、管件等所有附件配件 7.其他:满足设计及验收规范要求 | m | 415.56
13.3.2.2.2.9 | 水喷淋钢管 | 1.安装部位:室内 2.材质、规格:内外壁热浸镀锌钢管DN32 3.连接形式:螺纹连接 4.刷油：防锈漆二道，再刷桔红色漆环，间隔2m 5.冲洗、试验：水冲洗、水压试验 6.其他：含卡箍、弯头、管件等所有附件配件 7.其他:满足设计及验收规范要求 | m | 672.31
13.3.2.2.2.10 | 水喷淋钢管 | 1.安装部位:室内 2.材质、规格:内外壁热浸镀锌钢管DN25 3.连接形式:螺纹连接 4.刷油：防锈漆二道，再刷桔红色漆环，间隔2m 5.冲洗、试验：水冲洗、水压试验 6.其他：含卡箍、弯头、管件等所有附件配件 7.其他:满足设计及验收规范要求 | m | 1897.21
13.3.2.2.2.11 | 管道支架及支架刷漆 | 1.管道支架 2.材质：钢材 3.形式按照设计及规范图集要求 4.制作、安装 5.除锈后刷樟丹二道，灰色调和漆二道 6.其他：按设计图纸与标准图集，设计、施工规范要求 | kg | 1445.69
13.3.2.2.2.12 | 管道绝热 | 1.绝热材料品种:柔性泡沫橡塑 2.绝热厚度:详见16S401-P13 | m3 | 2.92
13.3.2.2.2.13 | 管道绝热 | 1.绝热材料品种:B1难燃级橡塑 2.绝热厚度:20 | m3 | 0.6
13.3.2.2.2.14 | 防潮层、保护层 | 1.材料:铝箔 2.层数:一层 | m2 | 106.25
13.3.2.2.2.15 | 直立型喷头 | 1.名称：直立型喷头 2.规格：详设计 | 个 | 1180
13.3.2.2.2.16 | 信号阀 DN150 | 1.名称：信号阀 2.规格型号：DN150 3.连接方式：法兰连接 4.其他:满足设计及验收规范要求 | 个 | 9
13.3.2.2.2.17 | 止回阀 DN150 | 1.名称：止回阀 2.规格型号：DN150 3.连接方式：法兰连接 4.其他:满足设计及验收规范要求 | 个 | 2
13.3.2.2.2.18 | 闸阀 DN150 | 1.名称：闸阀 2.规格型号：DN150 3.连接方式：法兰连接 4.其他:满足设计及验收规范要求 | 个 | 1
13.3.2.2.2.19 | 末端试水装置 | 1.名称：末端试水装置 2.规格型号：DN25 3.其他:满足设计及验收规范要求 | 组 | 2
13.3.2.2.2.20 | 末端试水阀 | 1.名称：末端试水阀 2.规格型号：DN25 3.其他:满足设计及验收规范要求 | 个 | 7
13.3.2.2.2.21 | 水流指示器 | 1.名称：水流指示器 2.规格型号：DN150 3.其他:满足设计及验收规范要求 | 个 | 9
13.3.2.2.2.22 | 减压孔板 | 1.名称：减压孔板 2.规格型号：DN150 3.其他:满足设计及验收规范要求 | 个 | 9
13.3.2.2.2.23 | 套管 | 1.名称、类型:钢套管 2.主要材料:钢管(壁厚符合国标要求)、翼环等 3.被套管管径:DN100 4.包括但不限于刷漆防腐、接地、套管内外堵料封堵等 5.其它：满足施工规范和技术要求规定的所有工作内容 | 个 | 10
13.3.2.2.2.24 | 套管 | 1.名称、类型:刚性防水套管 2.主要材料:钢管(壁厚符合国标要求)、翼环等 3.被套管管径:DN100 4.包括但不限于刷漆防腐、接地、套管内外堵料封堵等 5.其它：满足施工规范和技术要求规定的所有工作内容 | 个 | 1
13.3.2.2.2.25 | 自动喷水灭火系统调试 | 自动喷水灭火系统调试 | 点 | 9
13.3.2.2.3 | 抗震支架
13.3.2.2.3.1 | 抗震支架 | 1.含安装全专业抗震支架 2.因无深化图纸，暂按平米指标计入 | m2 | 9897.1
13.3.2.2.4 | 措施项目
13.3.2.2.4.1 | 脚手架搭拆 | 1.名称:脚手架搭拆 | 项 | 1
13.3.2.2.4.2 | 高层施工增加费 | 1.名称:高层施工增加费 | 项 | 1
13.3.2.3 | 运维楼-暖通工程
13.3.2.3.1 | 暖通工程
13.3.2.3.1.1 | 事故风机 | 1.名称:事故风机 2.型号:SZF-I-4 3.规格:Q=8160m3/h,H=470Pa,U=380V,N=2.2kW 4.其他:满足设计及相关规范要求 | 台 | 1
13.3.2.3.1.2 | 壁式轴流风机 | 1.名称:壁式轴流风机 2.型号:XBDZ-2.5 3.规格:Q=450m3/h,H=50Pa,U=220V,N=25W 4.其他:满足设计及相关规范要求 | 台 | 18
13.3.2.3.1.3 | 天花板管道换气扇 | 1.名称:天花板管道换气扇 2.型号:JVF-CP-300 3.规格:Q=300m3/h,H=220Pa,U=220V,N=35W 4.其他:满足设计及相关规范要求 | 台 | 133
13.3.2.3.1.4 | 碳钢通风管道 | 1.名称:镀锌钢板风管 2.形状:矩形 3.规格:长边长≤320mm 4.板材厚度:0.5mm 5.管件、法兰等附件及支架设计要求:含管件、法兰及风管支架等附件，及风管支架除锈刷漆等 6.接口形式:咬口 7.其他:满足设计及相关规范要求 | m2 | 57.78
13.3.2.3.1.5 | 碳钢通风管道 | 1.名称:镀锌钢板风管 2.形状:矩形 3.规格:320≤长边长≤450mm 4.板材厚度:0.5mm 5.管件、法兰等附件及支架设计要求:含管件、法兰及风管支架等附件，及风管支架除锈刷漆等 6.接口形式:咬口 7.其他:满足设计及相关规范要求 | m2 | 0.59
13.3.2.3.1.6 | 碳钢通风管道 | 1.名称:镀锌钢板风管 2.形状:矩形 3.规格:450≤长边长≤1000mm 4.板材厚度:0.75mm 5.管件、法兰等附件及支架设计要求:含管件、法兰及风管支架等附件，及风管支架除锈刷漆等 6.接口形式:咬口 7.其他:满足设计及相关规范要求 | m2 | 6.16
13.3.2.3.1.7 | 碳钢通风管道 | 1.名称:镀锌钢板风管 2.形状:圆形 3.规格:直径≤320mm 4.板材厚度:0.5mm 5.管件、法兰等附件及支架设计要求:含管件、法兰及风管支架等附件，及风管支架除锈刷漆等 6.接口形式:咬口 7.其他:满足设计及相关规范要求 | m2 | 72.55
13.3.2.3.1.8 | 不锈钢板通风管道 | 1.名称:不锈钢板通风管道 2.形状:矩形 3.规格:长边长≤1400mm 4.板材厚度:1.2mm 5.管件、法兰等附件及支架设计要求:含管件、法兰及风管支架等附件，及风管支架除锈刷漆等 6.接口形式:焊接 7.其他:满足设计及相关规范要求 | m2 | 169.54
13.3.2.3.1.9 | 柔性接口 | 1.名称:柔性接口 2.其他:满足设计及相关规范要求 | m2 | 9.25
13.3.2.3.1.10 | 碳钢阀门 | 1.名称:70℃防火阀 2.型号:Φ100 | 个 | 113
13.3.2.3.1.11 | 碳钢阀门 | 1.名称:70℃防火阀 2.型号:320*200 | 个 | 3
13.3.2.3.1.12 | 碳钢阀门 | 1.名称:70℃防火阀 2.型号:250*250 | 个 | 18
13.3.2.3.1.13 | 碳钢阀门 | 1.名称:150℃防火阀 2.型号:1400*500 | 个 | 1
13.3.2.3.1.14 | 铝合金防雨百叶 320*200 | 1.名称:铝合金防雨百叶 2.规格:320*200 | 个 | 1
13.3.2.3.1.15 | 铝合金防雨百叶 400*250 | 1.名称:铝合金防雨百叶 2.规格:400*250 | 个 | 1
13.3.2.3.1.16 | 铝合金防雨百叶 800*320 | 1.名称:铝合金防雨百叶 2.规格:800*320 | 个 | 1
13.3.2.3.1.17 | 铝合金单层百叶风口500*500 | 1.名称:铝合金单层百叶风口 2.规格:500*500 | 个 | 2
13.3.2.3.1.18 | 70℃防火风口 400*400 | 1.名称:70℃防火风口 2.规格:400*400 | 个 | 18
13.3.2.3.1.19 | 预留分体空调套管DN80 | 1.名称、类型:预留分体空调套管 2.材质:钢套管 3.规格:DN80 4.其他:满足设计及相关规范要求 | 个 | 144
13.3.2.3.1.20 | 通风工程检测、调试 | 1.名称:通风工程检测、调试 | 系统 | 1
13.3.2.3.2 | 措施项目
13.3.2.3.2.1 | 脚手架搭拆 | 1.名称:脚手架搭拆 | 项 | 1
13.3.2.3.2.2 | 高层施工增加费 | 1.名称:高层施工增加费 | 项 | 1
13.3.2.4 | 运维楼-太阳能工程
13.3.2.4.1 | 太阳能工程
13.3.2.4.1.1 | 太阳能集热系统循环泵 | 1.名称:太阳能集热系统循环泵 2.规格:Q=14.4m3/h，H=10m，N=1.5kw/台，1用1备，含控制柜 3.减振装置形式、数量:水泵基座采用减震防噪措施 4.单机试运转要求:电动机检查接线 | 台 | 2
13.3.2.4.1.2 | 热水变频加压泵 | 1.名称:热水变频加压泵 2.规格:Q=19.4m3/h，H=19m，N=2.2kw/台，1用1备，含控制柜 3.减振装置形式、数量:水泵基座采用减震防噪措施 4.单机试运转要求:电动机检查接线 | 台 | 2
13.3.2.4.1.3 | 热泵机组循环泵 | 1.名称:热泵机组循环泵 2.规格:Q=14.8m3/h，H=12m，N=1.5kw/台，1用1备，含控制柜 3.减振装置形式、数量:水泵基座采用减震防噪措施 4.单机试运转要求:电动机检查接线 | 台 | 2
13.3.2.4.1.4 | 空气源热泵 | 1.名称:空气源热泵 2.规格:RSJ-380/S-820-C，制热量38.5kW，单台N=9.1kW,两用，含控制柜 3.减振装置形式、数量:水泵基座采用减震防噪措施 4.单机试运转要求:电动机检查接线 | 组 | 2
13.3.2.4.1.5 | 太阳能集热器 | 1.名称:板式太阳能集热器 2.型号、规格:每块2㎡ | m2 | 200
13.3.2.4.1.6 | 不锈钢水箱 | 1.名称:不锈钢供热水箱 2.型号、规格:LXBXH=2mX2mX2m 有效容积6m³ | 台 | 1
13.3.2.4.1.7 | 不锈钢水箱 | 1.名称:不锈钢贮热水箱 2.型号、规格:LXBXH=3mX3mX2m 有效容积12m³ | 台 | 1
13.3.2.4.1.8 | 复合管 | 1.名称：内涂塑钢塑复合管 2.规格：DN150 3.公称压力:详设计 4.连接方式:卡箍连接 5.包括但不限于管道、管件及连接件的供货及安装 6.压力试验及吹洗、消毒等满足设计及规范要求 7.其他:满足设计及验收规范要求 | m | 66.31
13.3.2.4.1.9 | 复合管 | 1.名称：内涂塑钢塑复合管 2.规格：DN100 3.公称压力:详设计 4.连接方式:螺纹连接 5.包括但不限于管道、管件及连接件的供货及安装 6.压力试验及吹洗、消毒等满足设计及规范要求 7.其他:满足设计及验收规范要求 | m | 71.07
13.3.2.4.1.10 | 复合管 | 1.名称：内涂塑钢塑复合管 2.规格：DN70 3.公称压力:详设计 4.连接方式:螺纹连接 5.包括但不限于管道、管件及连接件的供货及安装 6.压力试验及吹洗、消毒等满足设计及规范要求 7.其他:满足设计及验收规范要求 | m | 8.49
13.3.2.4.1.11 | 复合管 | 1.名称：内涂塑钢塑复合管 2.规格：DN50 3.公称压力:详设计 4.连接方式:螺纹连接 5.包括但不限于管道、管件及连接件的供货及安装 6.压力试验及吹洗、消毒等满足设计及规范要求 7.其他:满足设计及验收规范要求 | m | 188.26
13.3.2.4.1.12 | 复合管 | 1.名称：内涂塑钢塑复合管 2.规格：DN40 3.公称压力:详设计 4.连接方式:螺纹连接 5.包括但不限于管道、管件及连接件的供货及安装 6.压力试验及吹洗、消毒等满足设计及规范要求 7.其他:满足设计及验收规范要求 | m | 7.33
13.3.2.4.1.13 | 复合管 | 1.名称：内涂塑钢塑复合管 2.规格：DN25 3.公称压力:详设计 4.连接方式:螺纹连接 5.包括但不限于管道、管件及连接件的供货及安装 6.压力试验及吹洗、消毒等满足设计及规范要求 7.其他:满足设计及验收规范要求 | m | 2.66
13.3.2.4.1.14 | 管道绝热 | 1.绝热材料品种:B1难燃级橡塑 2.绝热厚度:20 | m3 | 2.5
13.3.2.4.1.15 | 防潮层、保护层 | 1.材料:铝箔 2.层数:一层 | m2 | 152.83
13.3.2.4.1.16 | 压力表 | 1.名称:压力表 2.型号:综合考虑 3.压力表弯要求:按施工规范要求 4.支架形式、材质:按施工规范要求 5.其他:满足设计及规范要求 | 台 | 12
13.3.2.4.1.17 | 止回阀 DN50 | 1.名称：止回阀 2.规格型号：DN50 3.连接方式：螺纹连接 4.其他:满足设计及验收规范要求 | 个 | 2
13.3.2.4.1.18 | 止回阀 DN70 | 1.名称：止回阀 2.规格型号：DN70 3.连接方式：法兰连接 4.其他:满足设计及验收规范要求 | 个 | 2
13.3.2.4.1.19 | 止回阀 DN150 | 1.名称：止回阀 2.规格型号：DN150 3.连接方式：法兰连接 4.其他:满足设计及验收规范要求 | 个 | 2
13.3.2.4.1.20 | 闸阀 DN50 | 1.名称：闸阀 2.规格型号：DN50 3.连接方式：螺纹连接 4.其他:满足设计及验收规范要求 | 个 | 4
13.3.2.4.1.21 | 闸阀 DN70 | 1.名称：闸阀 2.规格型号：DN70 3.连接方式：法兰连接 4.其他:满足设计及验收规范要求 | 个 | 4
13.3.2.4.1.22 | 闸阀 DN150 | 1.名称：闸阀 2.规格型号：DN150 3.连接方式：法兰连接 4.其他:满足设计及验收规范要求 | 个 | 4
13.3.2.4.1.23 | 可曲挠橡胶接头单球 | 1.名称:可曲挠橡胶接头单球 2.规格型号：DN50 3.连接方式：详设计 4.其他：满足施工规范和技术要求规定的所有工作内容 | 个 | 4
13.3.2.4.1.24 | 可曲挠橡胶接头单球 | 1.名称:可曲挠橡胶接头单球 2.规格型号：DN70 3.连接方式：法兰连接 4.包括但不限于本体、法兰及附件安装、调试等 5.其他：满足施工规范和技术要求规定的所有工作内容 | 个 | 4
13.3.2.4.1.25 | 可曲挠橡胶接头单球 | 1.名称:可曲挠橡胶接头单球 2.规格型号：DN150 3.连接方式：法兰连接 4.包括但不限于本体、法兰及附件安装、调试等 5.其他：满足施工规范和技术要求规定的所有工作内容 | 个 | 4
13.3.2.4.1.26 | 传感器 | 1.名称:温度传感器 2.规格:详设计 3.其他：满足施工规范和技术要求规定的所有工作内容 | 套 | 1
13.3.2.4.1.27 | 传感器 | 1.名称:热水箱温度传感器 2.规格:详设计 3.其他：满足施工规范和技术要求规定的所有工作内容 | 套 | 4
13.3.2.4.1.28 | 传感器 | 1.名称:回水温度传感器 2.规格:详设计 3.其他：满足施工规范和技术要求规定的所有工作内容 | 套 | 1
13.3.2.4.1.29 | 传感器 | 1.名称:热水箱液位传感器 2.规格:详设计 3.其他：满足施工规范和技术要求规定的所有工作内容 | 套 | 2
13.3.2.4.1.30 | 螺纹阀门 | 1.名称：液压水位控制阀 2.规格型号：DN15 3.连接方式：螺纹连接 4.其他:满足设计及验收规范要求 | 个 | 2
13.3.2.4.1.31 | 螺纹阀门 | 1.名称：真空破坏器 2.规格型号：DN25 3.连接方式：详设计 4.其他:满足设计及验收规范要求 | 个 | 1
13.3.2.5 | 运维楼-电气工程
13.3.2.5.1 | 强电
13.3.2.5.1.1 | 配电箱 | 1.名称:1ALGZ总配电箱 2.型号:箱内元器件详见系统图 3.安装方式:挂墙明装 | 台 | 1
13.3.2.5.1.2 | 配电箱 | 1.名称:1ALG照明配电箱 2.型号:箱内元器件详见系统图 3.安装方式:挂墙明装 | 台 | 1
13.3.2.5.1.3 | 配电箱 | 1.名称:2ALG照明配电箱 2.型号:箱内元器件详见系统图 3.安装方式:挂墙明装 | 台 | 1
13.3.2.5.1.4 | 配电箱 | 1.名称:3ALG照明配电箱 2.型号:箱内元器件详见系统图 3.安装方式:挂墙明装 | 台 | 1
13.3.2.5.1.5 | 配电箱 | 1.名称:4~9ALG照明配电箱 2.型号:箱内元器件详见系统图 3.安装方式:挂墙明装 | 台 | 6
13.3.2.5.1.6 | 配电箱 | 1.名称:WDALG照明配电箱 2.型号:箱内元器件详见系统图 3.安装方式:挂墙明装 | 台 | 1
13.3.2.5.1.7 | 配电箱 | 1.名称:1APZ动力总配电箱 2.型号:箱内元器件详见系统图 3.安装方式:挂墙明装 | 台 | 1
13.3.2.5.1.8 | 配电箱 | 1.名称:ALZ动力总配电箱 2.型号:箱内元器件详见系统图 3.安装方式:挂墙明装 | 台 | 1
13.3.2.5.1.9 | 配电箱 | 1.名称:WDAPdt电梯机房配电箱 2.型号:箱内元器件详见系统图 3.安装方式:挂墙明装 | 台 | 1
13.3.2.5.1.10 | 配电箱 | 1.名称:WDAP配电箱 2.型号:箱内元器件详见系统图 3.安装方式:挂墙明装 | 台 | 1
13.3.2.5.1.11 | 配电箱 | 1.名称:ATZK中控室用电双电源切换箱 2.型号:箱内元器件详见系统图 3.安装方式:挂墙明装 | 台 | 1
13.3.2.5.1.12 | 配电箱 | 1.名称:3AL楼层电表箱 2.型号:箱内元器件详见系统图 3.安装方式:挂墙明装 | 台 | 1
13.3.2.5.1.13 | 配电箱 | 1.名称:4~8AL楼层电表箱 2.型号:箱内元器件详见系统图 3.安装方式:挂墙明装 | 台 | 5
13.3.2.5.1.14 | 配电箱 | 1.名称:9AL楼层电表箱 2.型号:箱内元器件详见系统图 3.安装方式:挂墙明装 | 台 | 1
13.3.2.5.1.15 | 配电箱 | 1.名称:1ALEZ消防总配电箱 2.型号:箱内元器件详见系统图 3.安装方式:挂墙安装 | 台 | 1
13.3.2.5.1.16 | 配电箱 | 1.名称:1JZDYE集中电源配电箱 2.型号:箱内元器件详见系统图 3.安装方式:挂墙安装 | 台 | 1
13.3.2.5.1.17 | 配电箱 | 1.名称:2JZDYE集中电源配电箱 2.型号:箱内元器件详见系统图 3.安装方式:挂墙安装 | 台 | 1
13.3.2.5.1.18 | 配电箱 | 1.名称:APCF厨房配电箱 2.型号:箱内元器件详见系统图 3.安装方式:挂墙明装 | 台 | 1
13.3.2.5.1.19 | 配电箱 | 1.名称:APJS健身房配电箱 2.型号:箱内元器件详见系统图 3.安装方式:挂墙明装 | 台 | 1
13.3.2.5.1.20 | 配电箱 | 1.名称:ALDR单人间配电箱 2.型号:箱内元器件详见系统图 3.安装方式:挂墙明装 | 台 | 9
13.3.2.5.1.21 | 配电箱 | 1.名称:ALSR双人间配电箱 2.型号:箱内元器件详见系统图 3.安装方式:挂墙明装 | 台 | 98
13.3.2.5.1.22 | 控制箱 | 1.名称:DDPY电动窗控制箱 2.型号:箱内元器件详见系统图 3.安装方式:挂墙安装 | 台 | 4
13.3.2.5.1.23 | 控制箱 | 1.名称:排油烟系统控制箱 2.安装方式:屋顶安装 | 台 | 1
13.3.2.5.1.24 | LED灯盘 | 1.名称:LED灯盘 2.规格:4X8W,LED光源 3.安装形式:吊顶内嵌装 | 套 | 46
13.3.2.5.1.25 | 单管LED灯 | 1.名称:单管LED灯 2.规格:1X28W,LED光源 3.安装形式:吸顶安装 | 套 | 77
13.3.2.5.1.26 | 双管LED灯 | 1.名称:双管LED灯 2.规格:2X28W,LED光源 3.安装形式:吸顶安装 | 套 | 176
13.3.2.5.1.27 | 吸顶灯 | 1.名称:吸顶灯 2.规格:1X18W,LED光源 3.安装形式:吸顶安装 | 套 | 210
13.3.2.5.1.28 | 防水防尘灯 | 1.名称:防水防尘灯 2.规格:1X9W,LED光源 3.安装形式:吸顶安装 | 套 | 158
13.3.2.5.1.29 | 红外感应吸顶灯 | 1.名称:红外感应吸顶灯 2.规格:1X9W,LED光源,自带感应开关 3.类型:吸顶安装 | 套 | 38
13.3.2.5.1.30 | 室外应急灯壁灯 | 1.名称:室外应急灯壁灯 2.规格:~36V 1X5W,LED光源,A型应急照明灯 3.安装形式:距地2.5m壁装 | 套 | 3
13.3.2.5.1.31 | 应急灯壁灯 | 1.名称:应急灯壁灯 2.规格:~36V 1x5W,LED光源,A型应急照明灯 3.安装形式:底边距地2.5m安装 | 套 | 93
13.3.2.5.1.32 | 单向疏散指示灯 | 1.名称:单向疏散指示灯 2.规格:~36V 1X1W,LED光源,A型疏散指示标志灯(小型),常亮 3.安装形式底边距地0.5m明装 | 套 | 81
13.3.2.5.1.33 | 双向疏散指示灯 | 1.名称:双向疏散指示灯 2.规格:~36V 1X1W,LED光源,A型疏散指示标志灯(小型),常亮 3.安装形式底边距地0.5m明装 | 套 | 8
13.3.2.5.1.34 | 楼层显示标志灯 | 1.名称:楼层显示标志灯 2.规格:~36V 1x1W,LED光源,A型楼层显示标志灯(小型),常亮 3.安装形式:门框上0.1m明装 | 套 | 19
13.3.2.5.1.35 | 双面多信息复合标志灯 | 1.名称:双面多信息复合标志灯 2.规格:~36V 1x1W,LED光源,A型楼层显示标志灯(小型),常亮 3.安装形式:吊顶下0.1m吊装,或梁下0.1m吊装 | 套 | 18
13.3.2.5.1.36 | 疏散出口标志灯 | 1.名称:疏散出口标志灯 2.规格:~36V 1x1W,LED光源,A型疏散出口标志灯(小型),常亮 3.安装形式:距地2.5m安装 | 套 | 18
13.3.2.5.1.37 | 安全出口标志灯 | 1.名称:安全出口标志灯 2.规格:~36V 1x1W,LED光源,A型安全出口标志灯(小型),常亮 3.安装形式:距地2.5m安装 | 套 | 7
13.3.2.5.1.38 | 单联单控暗开关 | 1.名称:单联单控暗开关 2.规格:~250V 10A 3.安装方式:距地1.3m安装 | 个 | 207
13.3.2.5.1.39 | 双联单控暗开关 | 1.名称:双联单控暗开关 2.规格:~250V 10A 3.安装方式:距地1.3m安装 | 个 | 8
13.3.2.5.1.40 | 三联单控暗开关 | 1.名称:三联单控暗开关 2.规格:~250V 10A 3.安装方式:距地1.3m安装 | 个 | 2
13.3.2.5.1.41 | 双联双控暗开关 | 1.名称:双联双控暗开关 2.规格:~250V 10A 3.安装方式:距地1.3m安装 | 个 | 112
13.3.2.5.1.42 | 暗装二、三极插座 | 1.名称: 暗装二、三极插座 2.规格:~250V 10A 3.安装方式:距地0.3m，电井距地1.3m安装 | 个 | 533
13.3.2.5.1.43 | 防溅二、三极插座 | 1.名称: 防溅二、三极插座 2.规格:~250V 10A 3.安装方式:距地1.5m安装 | 个 | 114
13.3.2.5.1.44 | 空调插座 | 1.名称:安全型单相三极插座(空调专用) 2.规格:250V 10A 3.安装方式:吊顶下0.1m吊装,或梁下0.1m吊装 | 个 | 128
13.3.2.5.1.45 | 空调插座 | 1.名称:安全型三相五极插座(空调专用) 2.规格:380V 10A 3.安装方式:距地0.3m安装 | 个 | 12
13.3.2.5.1.46 | 开关盒 | 1.名称:开关盒 2.安装形式:暗装 | 个 | 1116
13.3.2.5.1.47 | 电力电缆 | 1.名称:电力电缆 2.规格:WDZC-YJY-5*16 3.备注:包含电缆头制安 | m | 315.32
13.3.2.5.1.48 | 电力电缆 | 1.名称:电力电缆 2.规格:WDZC-YJY-5*10 3.备注:包含电缆头制安 | m | 13.38
13.3.2.5.1.49 | 电力电缆 | 1.名称:电力电缆 2.规格:WDZC-YJY-5*6 3.备注:包含电缆头制安 | m | 15.47
13.3.2.5.1.50 | 电力电缆 | 1.名称:电力电缆 2.规格:WDZC-YJY-5*4 3.备注:包含电缆头制安 | m | 480.31
13.3.2.5.1.51 | 电力电缆 | 1.名称:电力电缆 2.规格:WDZC-YJY-4*240+1*20 3.备注:包含电缆头制安 | m | 22.69
13.3.2.5.1.52 | 电力电缆 | 1.名称:电力电缆 2.规格:WDZC-YJY-4*185+1*95 3.备注:包含电缆头制安 | m | 36.45
13.3.2.5.1.53 | 电力电缆 | 1.名称:电力电缆 2.规格:WDZC-YJY-4*70+1*35 3.备注:包含电缆头制安 | m | 123.94
13.3.2.5.1.54 | 电力电缆 | 1.名称:电力电缆 2.规格:WDZ-YJY-4*50+1*25 3.备注:包含电缆头制安 | m | 54.72
13.3.2.5.1.55 | 电力电缆 | 1.名称:电力电缆 2.规格:WDZC-YJY-4*35+1*16 3.备注:包含电缆头制安 | m | 86.84
13.3.2.5.1.56 | 电力电缆 | 1.名称:电力电缆 2.规格:WDZC-YJY-4*25+1*16 3.备注:包含电缆头制安 | m | 24.33
13.3.2.5.1.57 | 矿物电缆 | 1.名称:矿物电缆 2.规格:WDZA-RTTYZ-4*25+4*25 3.备注:包含电缆头制安 | m | 26.78
13.3.2.5.1.58 | 矿物电缆 | 1.名称:矿物电缆 2.规格:WDZA-RTTYZ-5*4 3.备注:包含电缆头制安 | m | 119.85
13.3.2.5.1.59 | 矿物电缆 | 1.名称:矿物电缆 2.规格:WDZA-RTTYZ-3*2.5 3.备注:包含电缆头制安 | m | 42.15
13.3.2.5.1.60 | 控制电缆 | 1.名称:控制电缆 2.规格:NH-KVV-16*1.5 3.备注:包含电缆头制安 | m | 143.75
13.3.2.5.1.61 | 控制电缆 | 1.名称:控制电缆 2.规格:NH-KVV-4*1.5 3.备注:包含电缆头制安 | m | 143.75
13.3.2.5.1.62 | 强电桥架 | 1.名称:强电桥架 2.规格:600*150 3.含桥架支架及支架刷油 | m | 28.5
13.3.2.5.1.63 | 强电桥架 | 1.名称:强电桥架 2.规格:300*100 3.含桥架支架及支架刷油 | m | 34.55
13.3.2.5.1.64 | 强电桥架 | 1.名称:强电桥架 2.规格:200*100 3.含桥架支架及支架刷油 | m | 594.36
13.3.2.5.1.65 | 强电桥架 | 1.名称:消防强电桥架 2.规格:200*100 3.含桥架支架及支架刷油 | m | 28.5
13.3.2.5.1.66 | 配管 | 1.名称:配管 2.规格:JDG25 3.配置形式:暗配 | m | 556.4
13.3.2.5.1.67 | 配管 | 1.名称:配管 2.规格:JDG20 3.配置形式:暗配 | m | 8684.77
13.3.2.5.1.68 | 配管 | 1.名称:配管 2.材质:镀锌钢管 3.规格:SC100 4.配置形式:暗敷 | m | 45.01
13.3.2.5.1.69 | 配管 | 1.名称:配管 2.材质:镀锌钢管 3.规格:SC65 4.配置形式:暗敷 | m | 19.06
13.3.2.5.1.70 | 配管 | 1.名称:配管 2.材质:镀锌钢管 3.规格:SC50 4.配置形式:暗敷 | m | 111.5
13.3.2.5.1.71 | 配管 | 1.名称:配管 2.材质:镀锌钢管 3.规格:SC40 4.配置形式:暗敷 | m | 8.65
13.3.2.5.1.72 | 配管 | 1.名称:配管 2.材质:镀锌钢管 3.规格:SC25 4.配置形式:暗敷 | m | 86.48
13.3.2.5.1.73 | 配管 | 1.名称:配管 2.材质:镀锌钢管 3.规格:SC20 4.配置形式:暗敷 | m | 2424.57
13.3.2.5.1.74 | 接线盒 | 1.名称:接线盒 2.安装形式:暗装 | 个 | 2146
13.3.2.5.1.75 | 配线 | 1.名称:配线 2.配线形式:管内穿线 3.规格:WDZBN-RYJS-2*2.5 | m | 1286.74
13.3.2.5.1.76 | 配线 | 1.名称:配线 2.配线形式:线槽配线 3.规格:WDZBN-RYJS-2*2.5 | m | 95.96
13.3.2.5.1.77 | 配线 | 1.名称:配线 2.配线形式:管内穿线 3.规格:WDZBN-RYJS-2*1.5 | m | 18.91
13.3.2.5.1.78 | 配线 | 1.名称:配线 2.配线形式:线槽配线 3.规格:WDZBN-RYJS-2*1.5 | m | 17.3
13.3.2.5.1.79 | 配线 | 1.名称:配线 2.配线形式:管内穿线 3.规格:WDZC-BYJ-6 | m | 2368.8
13.3.2.5.1.80 | 配线 | 1.名称:配线 2.配线形式:线槽配线 3.规格:WDZC-BYJ-6 | m | 8371.6
13.3.2.5.1.81 | 配线 | 1.名称:配线 2.配线形式:管内穿线 3.规格:WDZC-BYJ-4 | m | 2098.68
13.3.2.5.1.82 | 配线 | 1.名称:配线 2.配线形式:线槽配线 3.规格:WDZC-BYJ-4 | m | 2430.58
13.3.2.5.1.83 | 配线 | 1.名称:配线 2.配线形式:管内穿线 3.规格:WDZC-BYJ-2.5 | m | 5293.48
13.3.2.5.1.84 | 配线 | 1.名称:配线 2.配线形式:线槽配线 3.规格:WDZC-BYJ-2.5 | m | 2082.74
13.3.2.5.1.85 | 配线 | 1.名称:配线 2.配线形式:管内穿线 3.规格:WDZ-BYJ-4 | m | 14686.01
13.3.2.5.1.86 | 配线 | 1.名称:配线 2.配线形式:管内穿线 3.规格:WDZ-BYJ-2.5 | m | 8719.92
13.3.2.5.1.87 | 配线 | 1.名称:配线 2.配线形式:管内穿线 3.规格:WDZN-BYJ-2.5 | m | 81.78
13.3.2.5.1.88 | 配线 | 1.名称:配线 2.配线形式:管内穿线 3.规格:WDZN-BYJ-4 | m | 1267.38
13.3.2.5.1.89 | 避雷网 | 1.名称:避雷网 2.材质:热镀锌圆钢 3.规格:Φ12 4.安装形式:沿屋面构架、女儿墙明设 | m | 244.48
13.3.2.5.1.90 | 避雷引下线 | 1.名称:避雷引下线 2.安装形式:利用建筑结构钢筋引下 3.断接卡子、箱材质、规格:详见设计 | m | 397.73
13.3.2.5.1.91 | 接地母线 | 1.名称:电井、电梯井接地 2.规格:-40x4热镀锌扁钢 | m | 103.5
13.3.2.5.1.92 | 接地线 | 1.名称:接地线 2.材质:BV-1X25 SC20 | m | 30
13.3.2.5.1.93 | 接地网 | 1.名称:接地网 2.安装形式:利用建筑物基础作接地体,将基础底板上下两层主筋沿建筑物外圈焊接成环行 | m | 248.99
13.3.2.5.1.94 | 防雷测试点 | 1.名称:防雷测试点 | 块 | 1
13.3.2.5.1.95 | 总等电位端子箱 | 1.名称:总等电位端子箱 | 台 | 10
13.3.2.5.1.96 | 局部等电位端子箱 | 1.名称:局部等电位端子箱 | 台 | 10
13.3.2.5.1.97 | 送配电装置系统 | 1.名称:输配电装置系统调试 交流供电 ≤1kV | 系统 | 5
13.3.2.5.1.98 | 接地装置 | 1.名称:接地系统测试 接地网 | 系统 | 1
13.3.2.5.2 | 弱电
13.3.2.5.2.1 | 弱电机柜 | 1.名称:弱电机柜 2.型号:42U 3.规格:符合图纸设计及规范要求 4.备注:柜内包含以太网配线架、光纤配线架、UPS电源及有线电视设备等详见图纸设计 | 台 | 9
13.3.2.5.2.2 | 电话插座 | 1.名称:电话插座 2.底盒材质、规格:与面板同材质 3.安装方式:距地0.3m安装 | 个 | 115
13.3.2.5.2.3 | 网络插座 | 1.名称:网络插座 2.底盒材质、规格:与面板同材质 3.安装方式:距地0.3m安装 | 个 | 128
13.3.2.5.2.4 | 电视插座 | 1.名称:电视插座 2.底盒材质、规格:与面板同材质 3.距地0.3m安装 | 个 | 113
13.3.2.5.2.5 | 摄像机 | 1.名称:枪式摄像机 2.安装方式:距地3m壁装 3.备注:包含摄像机支架 | 台 | 19
13.3.2.5.2.6 | 摄像机 | 1.名称:半球摄像机 2.安装方式:吸顶安装 | 台 | 18
13.3.2.5.2.7 | 光缆 | 1.名称:光缆 2.规格:24芯单模 3.敷设方式:线槽布放 | m | 369.7
13.3.2.5.2.8 | 弱电桥架 | 1.名称:弱电桥架 2.规格:300*100 3.含桥架支架及支架刷油 | m | 517.65
13.3.2.5.2.9 | 配管 | 1.名称:配管 2.规格:JDG20 3.配置形式:暗配 | m | 1418.3
13.3.2.5.2.10 | 配线 | 1.名称:双绞线缆 2.规格:UTP-CAT6 3.敷设方式:管内穿线 | m | 727.3
13.3.2.5.2.11 | 配线 | 1.名称:双绞线缆 2.规格:UTP-CAT6 3.敷设方式:线槽布线 | m | 1407.94
13.3.2.5.2.12 | 配线 | 1.名称:多芯软导线 2.配线形式:管内穿线 3.规格:RVS-2*1.5 | m | 140.66
13.3.2.5.2.13 | 配线 | 1.名称:多芯软导线 2.配线形式:线槽配线 3.规格:RVS-2*1.5 | m | 1056.62
13.3.2.5.2.14 | 射频同轴电缆 | 1.名称:电视线 2.规格:SYWV-75-5 3.敷设方式:管内穿线 | m | 418.43
13.3.2.5.2.15 | 射频同轴电缆 | 1.名称:电视线 2.规格:SYWV-75-5 3.敷设方式:线槽配线 | m | 160.96
13.3.2.5.2.16 | 射频同轴电缆 | 1.名称:电视线 2.规格:SYWV-75-9 3.敷设方式:线槽配线 | m | 167.25
13.3.2.5.2.17 | 电话线 | 1.名称:电话线 2.规格:HYV-2X0.5 3.敷设方式:管内穿线 | m | 448.68
13.3.2.5.2.18 | 电话线 | 1.名称:电话线 2.规格:HYV-2X0.5 3.敷设方式:线槽配线 | m | 215.14
13.3.2.5.2.19 | 双绞线缆测试 | 1.测试类别:双绞线缆测试 | 链路 | 393
13.3.2.5.2.20 | 光纤测试 | 1.测试类别:光纤测试 | 链路 | 3
13.5.2.5.3 | 光伏供电系统
13.5.2.5.3.1 | 光伏供电系统 | 1.名称:光伏发电系统 2.安装容量:102.06kWP 3.年发电量:12.69万kWh 4.其他详见图纸设计，符合设计及规范要求. 5.包含光伏发电系统所需的所有设备、管线及接地等内容； | 项 | 1
13.3.2.5.4 | 电梯设备
13.3.2.5.4.1 | 餐梯 | 1.名称:餐梯 2.站数:2站 3.提升高度、速度:0.4m/s 4.载重:250kg | 部 | 1
13.3.2.5.4.2 | 客梯 | 1.名称:客梯 2.层数:9层 3.站数:9站 4.提升高度、速度:1.0m/s 5.载重:2000kg | 部 | 2
13.3.2.5.5 | 措施项目
13.3.2.5.5.1 | 脚手架搭拆 | 1.名称:脚手架搭拆 | 项 | 1
13.3.2.5.5.2 | 高层施工增加费 | 1.名称:高层施工增加费 | 项 | 1
13.3.2.6 | 运维楼-火灾报警工程
13.3.2.6.1 | 火灾报警工程
13.3.2.6.1.1 | 消防端子箱 | 1.名称:接线端子箱 2.型号:JPH901 3.安装部位:距地1.6m明装 | 台 | 10
13.3.2.6.1.2 | 总线隔离器 | 1.名称:短路隔离器 2.规格:详设计要求 3.安装形式:吸顶安装 | 个 | 10
13.3.2.6.1.3 | 感烟火灾探测器 | 1.名称:感烟火灾探测器 2.安装形式:吸顶安装 | 个 | 186
13.3.2.6.1.4 | 消火栓报警按钮 | 1.名称:消火栓报警按钮 2.规格:详设计要求 3.安装形式:消火栓箱内安装底边距地1.3m明装 | 个 | 34
13.3.2.6.1.5 | 带火警电话插孔的手动报警按钮 | 1.名称:带火警电话插孔的手动报警按钮 2.安装形式:距地1.3m明装 | 个 | 45
13.3.2.6.1.6 | 火灾声光警报器 | 1.名称:火灾声光警报器 2.安装形式:声压级不低于60dB，距地2.5m明装 | 个 | 27
13.3.2.6.1.7 | 火灾显示盘 | 1.名称:火灾显示盘 2.安装形式:距地1.3m安装 | 台 | 9
13.3.2.6.1.8 | 火灾警报扬声器 | 1.名称:火灾警报扬声器 2.功率:3W 3.安装方式:吸顶安装 | 个 | 27
13.3.2.6.1.9 | 消防对讲电话 | 1.名称:消防对讲电话 2.安装方式:距地1.3m明装 | 部 | 2
13.3.2.6.1.10 | 消防电源监控模块 | 1.名称:消防电源监控模块 2.安装形式:箱体上0.3m安装 | 个 | 1
13.3.2.6.1.11 | 电气火灾监控电源模块 | 1.名称:电气火灾监控电源模块 2.安装形式:箱体上0.3m安装 | 个 | 4
13.3.2.6.1.12 | 消防广播模块 | 1.名称:消防广播模块 | 个 | 10
13.3.2.6.1.13 | 输入/输出模块 | 1.名称:输入/输出模块 | 个 | 4
13.3.2.6.1.14 | 输入模块 | 1.名称:输入模块 | 个 | 18
13.3.2.6.1.15 | 消防弱电桥架 | 1.名称:消防弱电桥架 2.规格:150*100 3.含桥架支架及支架刷油 | m | 29.7
13.3.2.6.1.16 | 消防弱电桥架 | 1.名称:消防弱电桥架 2.规格:60*50 3.含桥架支架及支架刷油 | m | 5.05
13.3.2.6.1.17 | 配管 | 1.名称:配管 2.材质:镀锌钢管 3.规格:SC20 4.配置形式:暗敷 | m | 4591.62
13.3.2.6.1.18 | 配管 | 1.名称:配管 2.材质:镀锌钢管 3.规格:SC25 4.配置形式:暗敷 | m | 83.2
13.3.2.6.1.19 | 接线盒 | 1.名称:接线盒 2.安装形式:暗装 | 个 | 806
13.3.2.6.1.20 | 配线 | 1.名称:配线 2.配线形式:管内穿线 3.规格:ZR-RVS-2*1.5 | m | 46.32
13.3.2.6.1.21 | 配线 | 1.名称:配线 2.配线形式:管内穿线 3.规格:NH-BV-2.5 | m | 92.64
13.3.2.6.1.22 | 配线 | 1.名称:配线 2.配线形式:管内穿线 3.规格:WDZBN-RYJS-2*1.5 | m | 1418.23
13.3.2.6.1.23 | 配线 | 1.名称:配线 2.配线形式:线槽配线 3.规格:WDZBN-RYJS-2*1.5 | m | 475.65
13.3.2.6.1.24 | 配线 | 1.名称:配线 2.配线形式:管内穿线 3.规格:WDZN-RYJS-2*1.5 | m | 26.93
13.3.2.6.1.25 | 配线 | 1.名称:配线 2.配线形式:线槽配线 3.规格:WDZN-RYJS-2*1.5 | m | 203.26
13.3.2.6.1.26 | 配线 | 1.名称:配线 2.配线形式:管内穿线 3.规格:WDZN-RYJS-2*1.0 | m | 2358.6
13.3.2.6.1.27 | 配线 | 1.名称:配线 2.配线形式:管内穿线 3.规格:WDZN-RYJS-2*1.0 | m | 2358.6
13.3.2.6.1.28 | 配线 | 1.名称:配线 2.配线形式:管内穿线 3.规格:WDZBN-BYJR-1.5 | m | 431.81
13.3.2.6.1.29 | 配线 | 1.名称:配线 2.配线形式:线槽配线 3.规格:WDZBN-BYJR-1.5 | m | 34.5
13.3.2.6.1.30 | 配线 | 1.名称:配线 2.配线形式:管内穿线 3.规格:WDZN-BYJ-4 | m | 53.99
13.3.2.6.1.31 | 配线 | 1.名称:配线 2.配线形式:线槽配线 3.规格:WDZN-BYJ-4 | m | 406.6
13.3.2.6.1.32 | 配线 | 1.名称:配线 2.配线形式:管内穿线 3.规格:WDZN-BYJ-2.5 | m | 1061.25
13.3.2.6.1.33 | 配线 | 1.名称:配线 2.配线形式:管内穿线 3.规格:WDZBN-BYJ-4 | m | 21.3
13.3.2.6.1.34 | 配线 | 1.名称:配线 2.配线形式:线槽配线 3.规格:WDZBN-BYJ-4 | m | 36
13.3.2.6.1.35 | 配线 | 1.名称:配线 2.配线形式:管内穿线 3.规格:WDZBN-BYJ-2.5 | m | 88.18
13.3.2.6.1.36 | 配线 | 1.名称:配线 2.配线形式:线槽配线 3.规格:WDZBN-BYJ-2.5 | m | 71.8
13.3.2.6.1.37 | 消防兼安防控制室 | 1.名称:消防兼安防控制室 2.备注:包含消防兼安防控制室所需的所有设备、管线及接地等内容 | m2 | 9897.1
13.3.2.6.1.38 | 自动报警系统调试 | 1.名称:自动报警系统调试 | 系统 | 1
13.3.2.6.2 | 措施项目
13.3.2.6.2.1 | 脚手架搭拆 | 1.名称:脚手架搭拆 | 项 | 1
13.3.2.6.2.2 | 高层施工增加费 | 1.名称:高层施工增加费 | 项 | 1
13.4 | 门卫、地下水池水泵房
13.4.1 | 门卫、地下水池水泵房土建工程
13.4.1.1 | 土石方工程
13.4.1.1.1 | 平整场地 | 1.土壤类别:综合 | m2 | 443.39
13.4.1.1.2 | 挖基坑土方 | 1.土壤类别:综合 2.挖土深度:综合 | m3 | 3746.62
13.4.1.1.3 | 回填方 | 1.密实度要求:满足设计规范要求 2.填方材料品种:原土回填 3.填方粒径要求:满足设计规范要求 4.填方来源、运距:原土回填 5.部位:基础回填 | m3 | 1892.84
13.4.1.1.4 | 回填方 | 1.密实度要求:满足设计规范要求 2.填方材料品种:原土回填 3.填方粒径要求:满足设计规范要求 4.填方来源、运距:原土回填 5.部位:房心回填 | m3 | 23.51
13.4.1.1.5 | 余方弃置 | 1.废弃料品种:土方 2.运距:投标人自行考虑 | m3 | 1542.82
13.4.1.2 | 砌筑工程
13.4.1.2.1 | 砖基础 | 1.砖品种、规格、强度等级:混凝土实心砖 2.砂浆强度等级:水泥砂浆M10 | m3 | 3.01
13.4.1.2.2 | 实心砖墙 | 1.砖品种、规格、强度等级:混凝土实心砖 2.砂浆强度等级、配合比:水泥砂浆M10 3.墙厚:≤200mm | m3 | 12.71
13.4.1.2.3 | 零星砌砖 | 1.零星砌砖名称、部位:砖砌平台 2.砖品种、规格、强度等级:混凝土实心砖 3.砂浆强度等级、配合比:水泥砂浆M10 | m2 | 2.89
13.4.1.2.4 | 砌块墙 | 1.砌块品种、规格、强度等级:蒸压加气混凝土砌块A5.0 2.砂浆强度等级:Ma5.0专用砌筑砂浆 3.墙厚:≤200mm | m3 | 42.46
13.4.1.3 | 混凝土及钢筋混凝土工程
13.4.1.3.1 | 垫层 | 1.混凝土种类:自拌混凝土 2.混凝土强度等级:C20 3.其他:含泵送 | m3 | 36.4
13.4.1.3.2 | 基础梁 | 1.混凝土种类:自拌混凝土 2.混凝土强度等级:C30 3.其他:含泵送 | m3 | 2.72
13.4.1.3.3 | 设备基础 | 1.混凝土种类:自拌混凝土 2.混凝土强度等级:C30 3.其他:含泵送 | m3 | 2.89
13.4.1.3.4 | 独立基础 | 1.混凝土种类:自拌混凝土 2.混凝土强度等级:C30 3.断面周长:1.6m以内 4.其他:含泵送 | m3 | 6.43
13.4.1.3.5 | 满堂基础 | 1.混凝土种类:自拌混凝土 2.混凝土强度等级:C30 P8 3.其他:含泵送 | m3 | 294.97
13.4.1.3.6 | 直形墙 | 1.混凝土种类:自拌混凝土 2.混凝土强度等级:C30 P8 3.其他:含泵送 | m3 | 118.96
13.4.1.3.7 | 矩形柱 | 1.混凝土种类:自拌混凝土 2.混凝土强度等级:C30 3.断面周长:1.6m以内 4.其他:含泵送 | m3 | 7.25
13.4.1.3.8 | 矩形柱 | 1.混凝土种类:自拌混凝土 2.混凝土强度等级:C30 3.断面周长:2.4m以内 4.其他:含泵送 | m3 | 9.21
13.4.1.3.9 | 有梁板（斜板） | 1.混凝土种类:自拌混凝土 2.混凝土强度等级:C30 P8 3.其他:含泵送 | m3 | 6.09
13.4.1.3.10 | 有梁板（平屋面板） | 1.混凝土种类:自拌混凝土 2.混凝土强度等级:C30 P8 3.其他:含泵送 | m3 | 115.7
13.4.1.3.11 | 雨篷、悬挑板、阳台板 | 1.混凝土种类:自拌混凝土 2.混凝土强度等级:C30 3.其他:含泵送 | m3 | 4.72
13.4.1.3.12 | 直形楼梯 | 1.混凝土种类:自拌混凝土 2.混凝土强度等级:C30 3.其他:含泵送 | m2 | 15.92
13.4.1.3.13 | 过梁 | 1.混凝土种类:自拌混凝土 2.混凝土强度等级:C25 3.其他:含泵送 | m3 | 0.75
13.4.1.3.14 | 构造柱 | 1.混凝土种类:自拌混凝土 2.混凝土强度等级:C25 3.其他:含泵送 | m3 | 3.69
13.4.1.3.15 | 扶手、压顶 | 1.混凝土种类:自拌混凝土 2.混凝土强度等级:C25 3.其他:含泵送 | m3 | 1.57
13.4.1.3.16 | 现浇构件钢筋 | 1.钢筋种类、规格:砌体加筋、圆钢φ6 | t | 0.26
13.4.1.3.17 | 现浇构件钢筋 | 1.钢筋种类、规格:HRB400、φ10以内 | t | 4.02
13.4.1.3.18 | 现浇构件钢筋 | 1.钢筋种类、规格:HRB400、φ12~φ18 | t | 46.37
13.4.1.3.19 | 现浇构件钢筋 | 1.钢筋种类、规格:HRB400、φ20~φ25 | t | 3.76
13.4.1.3.20 | 现浇构件钢筋（箍筋） | 1.钢筋种类、规格:圆钢、φ10以内 | t | 0.14
13.4.1.3.21 | 现浇构件钢筋（箍筋） | 1.钢筋种类、规格:HRB400、φ10以内 | t | 2.7
13.4.1.3.22 | 电渣压力焊 | 1.名称:电渣压力焊 2.钢筋规格:φ18内 3.接头要求:满足设计及规范要求 | 个 | 224
13.4.1.3.23 | 电渣压力焊 | 1.名称:电渣压力焊 2.钢筋规格:φ32内 3.接头要求:满足设计及规范要求 | 个 | 28
13.4.1.3.24 | 机械连接 | 1.连接方式:直螺纹连接 2.规格:22-25 | 个 | 195
13.4.1.4 | 金属结构工程
13.4.1.4.1 | 砌块墙钢丝网加固 | 1.材料品种、规格:0.9厚热镀锌钢丝网 2.部位:砌块与梁、柱、混凝土墙等不同材料交接处；楼梯间和人流通道处 | m2 | 35.04
13.4.1.4.2 | 钢梯 | 1.钢材品种、规格: 不锈钢爬梯 2.做法详见国标15J401 D8 WT4b-36 | t | 0.76
13.4.1.5 | 门窗工程
13.4.1.5.1 | 钢质防火门 | 1.类型:乙级钢质防火门 2.其他:包括门制作、安装，各种小五金配套配件、门锁、闭门器等 | m2 | 3.6
13.4.1.5.2 | 木质门 | 1.类型:成品复合实木平开门 2.其他:包括门制作、安装，五金、门框四周橡皮密封条，标准配套五金、顺位器等 | m2 | 10.8
13.4.1.5.3 | 金属（塑钢、断桥）窗 | 1.类型:铝合金窗 2.玻璃品种、厚度:5中透光Low-E+9空气+5透明、70系列铝合金框 3.其他:包括框扇、玻璃、运输、制作、安装、打胶、油漆、五金配件、周边塞缝、清洁等 | m2 | 14.85
13.4.1.5.4 | 金属纱窗 | 1.类型:纱窗 2.其他:满足设计规范要求 | m2 | 7.43
13.4.1.5.5 | 金属百叶窗 | 1.框、扇材质:深灰色铝合金防雨百叶窗 2.其他:运输、制作、安装、打胶、油漆、五金配件、周边塞缝、清洁等 | m2 | 0.84
13.4.1.6 | 屋面及防水工程
13.4.1.6.1 | 不上人屋面 | 1.20厚1:1水泥砂浆保护层 2.0.4厚聚乙烯膜隔离层 3.3厚自粘聚酯胎防水材料改性沥青防水卷材+1.5厚自粘无胎高聚物改性沥青防水卷材+1.5厚聚合物水泥防水涂料（另计） 4.20厚DSM15砂浆(1:3水泥砂浆)找平层 5.80厚挤塑聚苯板（另计） 6.最薄处30厚LC5.0轻骨料混凝土,找坡2% 7.2.0厚聚合物水泥防水涂料隔汽层（另计） 8.20厚DSM15砂浆(1:3水泥砂浆)找平层 9.钢筋混凝土屋面板 | m2 | 81.53
13.4.1.6.2 | 雨棚 | 1.20厚1:1水泥砂浆保护层 2.20厚DSM15砂浆(1:3水泥砂浆)找平层 3.最薄处30厚LC5.0轻骨料混凝土,找坡2% 4.2厚聚合物水泥防水涂料（另计） 5.钢筋混凝土屋面板,随打随抹平 | m2 | 2.08
13.4.1.6.3 | 瓦屋面（坡檐） | 1.块瓦 2.镀铝锌金属挂瓦条 3.铝合金卡扣调节托架+固定螺杆@1000 4.3厚自粘聚酯胎防水材料改性沥青防水卷材+1.5厚自粘无胎高聚物改性沥青防水卷材+1.5厚聚合物水泥防水涂料（另计） 5.20厚DSM15砂浆(1:3水泥砂浆)找平层 6.钢筋混凝土屋面板 | m2 | 55.62
13.4.1.6.4 | 屋面卷材防水 | 1.卷材品种、规格、厚度:3厚自粘聚酯胎防水材料改性沥青防水卷材+1.5厚自粘无胎高聚物改性沥青防水卷材 | m2 | 148.1
13.4.1.6.5 | 屋面涂膜防水 | 1.防水膜品种:1.5厚聚合物水泥防水涂料 | m2 | 148.1
13.4.1.6.6 | 屋面涂膜防水 | 1.防水膜品种:2.0厚聚合物水泥防水涂料 | m2 | 2.08
13.4.1.6.7 | 楼（地）面涂膜防水 | 1.防水膜品种:2厚聚合物水泥防水涂料 | m2 | 10.8
13.4.1.6.8 | 墙面涂膜防水 | 1.防水膜品种:1.5厚聚合物水泥防水涂料Ⅱ型 | m2 | 212
13.4.1.6.9 | 墙面涂膜防水 | 1.防水膜品种:2厚聚合物水泥防水涂料 | m2 | 36.14
13.4.1.6.10 | 墙面涂膜防水 | 1.防水膜品种: 1.5mm厚JS防水 | m2 | 228.95
13.4.1.6.11 | 天棚涂膜防水 | 1.防水膜品种: 1.5mm厚JS防水 | m2 | 316.97
13.4.1.7 | 保温、隔热、防腐工程
13.4.1.7.1 | 保温隔热屋面 | 1.保温隔热材料品种、规格、厚度:80厚挤塑聚苯板 | m2 | 81.53
13.4.1.7.2 | 保温隔热墙面 | 1.保温隔热材料品种、规格及厚度:20厚玻化微珠保温浆料（燃烧性能A级） | m2 | 212
13.4.1.8 | 楼地面装饰工程
13.4.1.8.1 | 水泥砂浆楼地面-楼1 | 1.20厚DS M20砂浆(1:2.5水泥砂浆)面层,表面撒适量水泥粉抹压平整 2.界面剂一道 3.现浇钢筋混凝土楼板 | m2 | 154.89
13.4.1.8.2 | 水泥砂浆楼地面-池底 | 1. 钢筋砼底板（抗渗等级P8） 2.刷素水泥浆一道 3.水池用C20细石砼（最薄50mm）找坡,坡向出水口。 4. 1.5mm厚JS防水层（另计） 5.15mm厚1:3纤维水泥砂浆打底（内掺杜拉纤维0.9kg/m 砂浆） 6.10mm厚1：2水泥砂浆抹平压光 | m2 | 149.49
13.4.1.8.3 | 块料楼地面-地2 | 1.8厚防滑地砖面层,DTG砂浆擦缝(800×800浅灰色) 2.5厚DTA砂浆结合层 3.20厚DSM20砂浆(1:3干硬性水泥砂浆)找平层 4.2厚聚合物水泥防水涂料+2厚聚合物水泥防水涂料（另计） 5.最薄处30厚C20细石混凝土找坡1%,随打随抹 6.80厚C20混凝土垫层 7.150厚碎石夯入土中 | m2 | 5.1
13.4.1.8.4 | 块料楼地面-楼3 | 1.8厚防滑地砖面层,DTG砂浆擦缝(800×800米色防滑地砖) 2.5厚DTA砂浆结合层 3.20厚DSM20砂浆(1:3干硬性水泥砂浆)找平层 4.界面剂一道 5.现浇钢筋混凝土楼板 | m2 | 41.3
13.4.1.8.5 | 块料楼地面（楼梯）-楼3 | 1.8厚防滑地砖面层,DTG砂浆擦缝(800×800米色防滑地砖) 2.5厚DTA砂浆结合层 3.20厚DSM20砂浆(1:3干硬性水泥砂浆)找平层 4.界面剂一道 5.现浇钢筋混凝土楼板 | m2 | 15.92
13.4.1.8.6 | 块料楼地面-地3 | 1.8厚防滑地砖面层,DTG砂浆擦缝(800×800米色防滑地砖) 2.5厚DTA砂浆结合层 3.20厚DSM20砂浆(1:3干硬性水泥砂浆)找平层 4.界面剂一道 5.40厚C20细石混凝土,内配双向φ6中距100,随打随抹平 6.80厚C20混凝土垫层 7.150厚碎石夯入土中 | m2 | 47.26
13.4.1.8.7 | 块料踢脚线-踢1 | 1.5厚地砖踢脚,DTG砂浆勾缝 2.5厚DTA砂浆粘贴 2.10厚DPM15砂浆打底并划出道 3.界面剂一道(甩前用水喷湿墙面) | m2 | 12.25
13.4.1.8.8 | 涂料踢脚-踢2 | 1.涂料 2.8厚耐水腻子分遍找平 3.8厚DPM20砂浆(1:2.5水泥砂浆)抹光 4.8厚DPM5砂浆(1:1:6水泥石灰砂浆)打底并划出纹道 5.界面剂1道 6.用修补砂浆局部修补墙面,DP砂浆勾实接缝并拉毛,接缝处贴耐酸碱玻纤网格布 | m2 | 8.08
13.4.1.9 | 墙、柱面装饰与隔断、幕墙工程
13.4.1.9.1 | 墙面一般抹灰（外墙） | 1.10厚1:2.5水泥砂浆找平层扫毛或划出纹道(压入耐碱玻纤网格布、加砂浆界面剂) 2.喷湿墙面 | m2 | 212
13.4.1.9.2 | 墙面一般抹灰（外墙） | 1.8厚DWS M25聚合物水泥防水砂浆(压入耐碱玻纤网格布) | m2 | 212
13.4.1.9.3 | 墙面一般抹灰-池壁 | 1.钢筋砼侧壁（抗渗等级P8） 2.1.5mm厚JS防水层（另计） 3.15mm厚1:3纤维水泥砂浆打底（内掺杜拉纤维0.9kg/m 砂浆） 4.10mm厚1：2水泥砂浆抹平压光 | m2 | 228.95
13.4.1.9.4 | 墙面装饰抹灰-内1 | 1.10厚DPM5砂浆打底抹平 | m2 | 588.9
13.4.1.9.5 | 块料墙面-内2、标识墙 | 1.6厚陶瓷墙砖,DTG砂浆勾缝(600×600浅灰色) 2.5厚DAT砂浆 3.2厚聚合物水泥防水涂料(加强)（另计） 4.2厚聚合物水泥防水涂料(至顶)（另计） 5.10厚DPM15砂浆打底找平 | m2 | 51.94
13.4.1.9.6 | 砖基础抹灰 | 1.墙体类型:砖墙 2.厚度、砂浆配合比:20厚聚合物水泥砂浆 | m2 | 1.49
13.4.1.10 | 天棚工程
13.4.1.10.1 | 天棚抹灰-顶1 | 1.现浇钢筋混凝土板 2.2~3厚面层耐水腻子刮平 | m2 | 263.16
13.4.1.10.2 | 天棚抹灰-池顶 | 1) 钢筋砼顶板底面 2) 刷素水泥浆一道 3） 1.5mm厚JS防水层（另计） 4) 15mm厚1:3纤维水泥砂浆打底（内掺杜拉纤维0.9kg/m 砂浆） 5) 10mm厚1：2水泥砂浆抹平压光 | m2 | 167.48
13.4.1.10.3 | 吊顶天棚-顶2 | 1.现浇钢筋混凝土板底钻孔,固定镀锌膨胀螺栓,,双向中距≤1200, 2.φ6钢筋吊杆双向中距≤1200,吊杆上部与板底预留吊环(勾)固定 3.与铝合金方板配套的专用龙骨,间距≤1200,用吊件与钢筋吊杆联结后找平 4.与铝合金方板与配套专用龙骨固定,间距≤600 5.铝合金方板与专用龙骨固定 | m2 | 5.1
13.4.1.11 | 油漆、涂料、裱糊工程
13.4.1.11.1 | 墙面喷刷涂料-外墙 | 1.涂饰面层涂料2遍（合成树脂乳液类） 2.涂饰底涂料1遍（抗碱封闭底漆） 3.填补缝隙、局部腻子、磨平（耐水腻子2遍） | m2 | 212
13.4.1.11.2 | 墙面喷刷涂料-内1 | 1.白色无机涂料饰面2遍 2.3厚面层耐水腻子2遍刮平 | m2 | 588.9
13.4.1.11.3 | 天棚喷刷涂料-顶1 | 1.白色无机涂料饰面2遍 | m2 | 263.16
13.4.1.12 | 其他装饰工程
13.4.1.12.1 | 洗漱台 | 1.材料品种、规格、颜色:花岗石板 | m2 | 0.21
13.4.1.12.2 | 楼梯栏杆 | 1.立杆间距要求小于110,扶手为不锈钢扶手,栏杆高度1100;平段栏杆高度为1200 2.详GB22J403-1 B8/B22 | m | 10.3
13.4.1.12.3 | 镜面玻璃 | 1.宽同台板,距台板100 2.详GB16J914-1 3/XT25 | m2 | 0.53
13.4.1.12.4 | 挂衣钩 | 1.详07J902-3 1/W41 | 个 | 1
13.4.1.12.5 | 肥皂盒 | 1.详GB16J914-1 XT27至XT29 | 个 | 1
13.4.1.12.6 | 卫生纸盒 | 1.详GB16J914-1 XT27至XT29 | 个 | 1
13.4.1.12.7 | 散水 | 1.垫层材料种类、厚度:150厚粒径10~40卵石灌M2.5混合砂浆垫层 2.面层厚度:60mm厚 C20细石砼 3、做法:参考12J003-A1-1B。 | m2 | 36.49
13.4.1.12.8 | 地沟 | 1、素土夯实，150厚粒径10~40卵石灌M2.5混合砂浆垫层； 2.混凝土种类:商品混凝土 3.混凝土强度等级:C20 4.沟壁1:2.5水泥砂浆抹面； 5.其他:铸铁篦子400mm宽 6.做法:参考12J003-A3-10。 | m | 48.42
13.4.1.12.9 | 台阶 | 1.混凝土种类:60厚C20砼 2.垫层材料种类、厚度:300厚灌浆碎石垫层 3.面层:8-12厚地砖面层 | m2 | 20.85
13.4.1.13 | 措施项目
13.4.1.13.1 | 浇灌脚手架 | 1.建筑结构形式:框架结构 2.基础浇灌运输道 | m2 | 365.85
13.4.1.13.2 | 浇灌脚手架 | 1.建筑结构形式:框架结构 2.板浇灌运输道 | m2 | 444.69
13.4.1.13.3 | 外脚手架 | 1.建筑结构形式:框架结构 2.檐口高度:5m以内 | m2 | 781.17
13.4.1.13.4 | 里脚手架 | 1.搭设高度:3.6m以内 | m2 | 72.08
13.4.1.13.5 | 满堂脚手架 | 1.搭设高度:6m以内 | m2 | 325.96
13.4.1.13.6 | 基础 | 1.基础类型:垫层模板 | m2 | 14.54
13.4.1.13.7 | 基础 | 1.基础类型:独立基础模板 | m2 | 5.91
13.4.1.13.8 | 基础 | 1.基础类型:设备基础模板 | m2 | 24.96
13.4.1.13.9 | 基础 | 1.基础类型:满堂基础模板 | m2 | 116.95
13.4.1.13.10 | 基础梁 | 1.基础类型:基础梁模板 | m2 | 20.19
13.4.1.13.11 | 矩形柱 | 1.柱截面形状:矩形柱模板 | m2 | 117.1
13.4.1.13.12 | 有梁板 | 1.有梁板模板 | m2 | 590.43
13.4.1.13.13 | 直形墙 | 1.直行墙模板 | m2 | 775.93
13.4.1.13.14 | 斜板 | 1.斜板模板 | m2 | 105.97
13.4.1.13.15 | 楼梯 | 1.楼梯模板 | m2 | 15.92
13.4.1.13.16 | 过梁 | 1.过梁模板 | m2 | 11.09
13.4.1.13.17 | 构造柱 | 1.构造柱模板 | m2 | 45.56
13.4.1.13.18 | 其他现浇构件 | 1.压顶模板 | m2 | 8.4
13.4.1.13.19 | 雨篷、悬挑板、阳台板 | 1.构件类型:雨篷模板 | m2 | 42.52
13.4.1.13.20 | 垂直运输 | 1.建筑物建筑类型及结构形式:现浇框架结构 2.建筑物檐口高度、层数:4m以内、地上1层 | m2 | 87
13.4.1.13.21 | 垂直运输 | 1.建筑物建筑类型及结构形式:现浇框架结构 2.建筑物檐口高度、层数:5m以内、地下1层 | m2 | 356.39
13.4.2 | 门卫、地下水池水泵房安装工程
13.4.2.1 | 门卫、地下水池水泵房给排水工程
13.4.2.1.1 | 给水系统
13.4.2.1.1.1 | 塑料管 | 1.名称:冷水PP-R管 DN15 2.管道、管件及弯管制作、安装 3.安装方式:热熔连接 4.安装部位:室内 5.管道消毒冲洗 6.其他:按设计图纸与标准图集，设计、施工规范要求 | m | 1.04
13.4.2.1.1.2 | 塑料管 | 1.名称:冷水PP-R管 DN25 2.管道、管件及弯管制作、安装 3.安装方式:热熔连接 4.安装部位:室内 5.管道消毒冲洗 6.其他:按设计图纸与标准图集，设计、施工规范要求 | m | 5.04
13.4.2.1.1.3 | 螺纹阀门 | 1.名称：截止阀 2.规格型号：DN25 3.连接方式：螺纹连接 4.其他：满足施工规范和技术要求规定的所有工作内容 | 个 | 1
13.4.2.1.1.4 | 凿（压)槽 | 1.名称:给水管立管凿槽 2.类型:混凝土结构 3.填充(恢复)方式:详设计 | m | 1.42
13.4.2.1.2 | 排水系统
13.4.2.1.2.1 | 塑料管 | 1.安装部位:室内 2.介质:污水 3.材质、规格:PVC-U、DN50(壁厚符合国标要求) 4.连接形式:承插粘接 5.管道、管道配件及弯管制作、安装 6.管道灌水试验、通球试验等满足设计与规范要求 7.其他：满足施工规范和技术要求规定的所有工作内容 | m | 5.07
13.4.2.1.2.2 | 塑料管 | 1.安装部位:室内 2.介质:污水 3.材质、规格:PVC-U、DN100(壁厚符合国标要求) 4.连接形式:承插粘接 5.管道、管道配件及弯管制作、安装 6.管道灌水试验、通球试验等满足设计与规范要求 7.其他：满足施工规范和技术要求规定的所有工作内容 | m | 1.61
13.4.2.1.2.3 | 地漏 | 1.名称：地漏 2.规格：DN50 3.其他：满足施工规范和技术要求规定的所有工作内容 | 个 | 1
13.4.2.1.2.4 | 止水环 | 1.名称、类型:止水环 2.材质:详设计 3.规格:被套管管径DN50 4.其它：满足施工规范和技术要求规定的所有工作内容 | 个 | 2
13.4.2.1.2.5 | 止水环 | 1.名称、类型:止水环 2.材质:详设计 3.规格:被套管管径DN100 4.其它：满足施工规范和技术要求规定的所有工作内容 | 个 | 1
13.4.2.1.3 | 雨水系统
13.4.2.1.3.1 | 塑料管 | 1.安装部位:室内 2.介质:雨水 3.材质、规格:PVC-U、DN100(壁厚符合国标要求) 4.连接形式:承插粘接 5.管道、管道配件及弯管制作、安装 6.管道灌水试验、通球试验等满足设计与规范要求 7.其他：满足施工规范和技术要求规定的所有工作内容 | m | 8.09
13.4.2.1.3.2 | 侧入式雨水斗 | 1.名称：侧入式雨水斗 2.规格：DN100 3.其他：满足施工规范和技术要求规定的所有工作内容 | 个 | 1
13.4.2.1.3.3 | 套管 | 1.名称、类型:刚性防水套管 2.主要材料:钢管(壁厚符合国标要求)、翼环等 3.被套管管径:DN100 4.包括但不限于刷漆防腐、接地、套管内外堵料封堵等 5.其它：满足施工规范和技术要求规定的所有工作内容 | 个 | 2
13.4.2.1.4 | 卫生洁具
13.4.2.1.4.1 | 洗脸盆 | 1.名称：洗脸盆 2.型号规格：感应式 3.安装形式、高度:综合考虑 4.含洗手盆感应水龙头、角阀、软管等相关配件安装 5.其它：满足设计及验收规范要求 | 组 | 1
13.4.2.1.4.2 | 大便器 | 1.名称：蹲便器 2.型号规格：自闭式冲洗阀 3.安装形式、高度：综合考虑 4.含洁具、水箱及附件、脚踏阀、存水弯、冲洗管、角阀、金属软管等完成该项目的所有配件及附件 5.其它：满足设计及验收规范要求 | 组 | 1
13.4.2.1.5 | 水泵房
13.4.2.1.5.1 | 给水系统
13.4.2.1.5.1.1 | 变频给水设备 | 1.名称：变频给水设备 2.规格型号：Q=42m3/h，H=60m，单台N=11kW 两用一备 带控制柜 3.含气压罐，控制柜采购及安装 4.本体安装、连接件、底座、橡胶隔振器等安装 5.检查接线 6.其他：按设计图纸与标准图集，设计、施工规范要求 | 套 | 1
13.4.2.1.5.1.2 | 紫外线消毒器 | 1.名称：紫外线消毒器 2.规格：Q≤40m3/h QL26-30 单台780W，一用一备 3.本体安装 4.检查接线 5.其他：按设计图纸与标准图集，设计、施工规范要求 | 台 | 2
13.4.2.1.5.1.3 | 不锈钢水箱 | 1.名称:不锈钢生活水箱 2.型号、规格:LXBXH=3mX3mX2m 有效容积13m³ | 台 | 1
13.4.2.1.5.1.4 | 液位计 | 1.名称:玻璃管水位计 2.其他:详12S101-97 | 支 | 2
13.4.2.1.5.1.5 | 复合管 | 1.名称：内涂塑钢塑复合管 2.规格：DN100 3.公称压力:详设计 4.连接方式:螺纹连接 5.包括但不限于管道、管件及连接件的供货及安装 6.压力试验及吹洗、消毒等满足设计及规范要求 7.其他:满足设计及验收规范要求 | m | 22.45
13.4.2.1.5.1.6 | 复合管 | 1.名称：内涂塑钢塑复合管 2.规格：DN65 3.公称压力:详设计 4.连接方式:螺纹连接 5.包括但不限于管道、管件及连接件的供货及安装 6.压力试验及吹洗、消毒等满足设计及规范要求 7.其他:满足设计及验收规范要求 | m | 5.33
13.4.2.1.5.1.7 | 复合管 | 1.名称：内涂塑钢塑复合管 2.规格：DN40 3.公称压力:详设计 4.连接方式:螺纹连接 5.包括但不限于管道、管件及连接件的供货及安装 6.压力试验及吹洗、消毒等满足设计及规范要求 7.其他:满足设计及验收规范要求 | m | 8.35
13.4.2.1.5.1.8 | 复合管 | 1.名称：内涂塑钢塑复合管 2.规格：DN15 3.公称压力:详设计 4.连接方式:螺纹连接 5.包括但不限于管道、管件及连接件的供货及安装 6.压力试验及吹洗、消毒等满足设计及规范要求 7.其他:满足设计及验收规范要求 | m | 4.1
13.4.2.1.5.1.9 | 闸阀 DN65 | 1.名称：闸阀 2.规格型号：DN65 3.连接方式：法兰连接 4.其他:满足设计及验收规范要求 | 个 | 4
13.4.2.1.5.1.10 | 闸阀 DN100 | 1.名称：闸阀 2.规格型号：DN100 3.连接方式：法兰连接 4.其他:满足设计及验收规范要求 | 个 | 3
13.4.2.1.5.1.11 | 止回阀 DN100 | 1.名称：止回阀 2.规格型号：DN100 3.连接方式：法兰连接 4.其他:满足设计及验收规范要求 | 个 | 1
13.4.2.1.5.1.12 | 浮球式液压水位控制阀 DN100 | 1.名称：浮球式液压水位控制阀 2.规格型号：DN100 3.连接方式：法兰连接 4.其他:满足设计及验收规范要求 | 个 | 1
13.4.2.1.5.1.13 | 浮球式液压水位控制阀 DN40 | 1.名称：浮球式液压水位控制阀 2.规格型号：DN40 3.连接方式：螺纹连接 4.其他:满足设计及验收规范要求 | 个 | 1
13.4.2.1.5.1.14 | 旋流防止器 DN65 | 1.名称：旋流防止器 2.规格型号：DN65 3.连接方式：详设计 4.其他:满足设计及验收规范要求 | 套 | 1
13.4.2.1.5.1.15 | 螺纹阀门 | 1.名称：闸阀 2.规格型号：DN40 3.连接方式：螺纹连接 4.其他：满足施工规范和技术要求规定的所有工作内容 | 个 | 1
13.4.2.1.5.1.16 | 螺纹阀门 | 1.名称：止回阀 2.规格型号：DN40 3.连接方式：螺纹连接 4.其他：满足施工规范和技术要求规定的所有工作内容 | 个 | 1
13.4.2.1.5.1.17 | Y型过滤器 DN40 | 1.名称：Y型过滤器 2.规格型号：DN40 3.连接方式：螺纹连接 4.其他：满足施工规范和技术要求规定的所有工作内容 | 个 | 1
13.4.2.1.5.1.18 | 水表 | 1.名称：水表 2.规格型号：DN40 3.连接方式：螺纹连接 4.其他:满足设计及验收规范要求 | 个 | 1
13.4.2.1.5.1.19 | 溢流信号报警装置 | 1.名称:溢流信号报警装置 2.规格:DN100 3.其他:满足设计及验收规范要求 | 台 | 1
13.4.2.1.5.1.20 | 套管 | 1.名称、类型:刚性防水套管 2.主要材料:钢管(壁厚符合国标要求)、翼环等 3.被套管管径:DN15 4.包括但不限于刷漆防腐、接地、套管内外堵料封堵等 5.其它：满足施工规范和技术要求规定的所有工作内容 | 个 | 1
13.4.2.1.5.1.21 | 套管 | 1.名称、类型:刚性防水套管 2.主要材料:钢管(壁厚符合国标要求)、翼环等 3.被套管管径:DN100 4.包括但不限于刷漆防腐、接地、套管内外堵料封堵等 5.其它：满足施工规范和技术要求规定的所有工作内容 | 个 | 1
13.4.2.1.5.1.22 | 套管 | 1.名称、类型:A型柔性防水套管 2.主要材料:钢管(壁厚符合国标要求)、翼环等 3.被套管管径:DN100 4.包括但不限于刷漆防腐、接地、套管内外堵料封堵等 5.其它：满足施工规范和技术要求规定的所有工作内容 | 个 | 1
13.4.2.1.5.1.23 | 套管 | 1.名称、类型:A型柔性防水套管 2.主要材料:钢管(壁厚符合国标要求)、翼环等 3.被套管管径:DN40 4.包括但不限于刷漆防腐、接地、套管内外堵料封堵等 5.其它：满足施工规范和技术要求规定的所有工作内容 | 个 | 1
13.4.2.1.5.2 | 排水系统
13.4.2.1.5.2.1 | 潜水排污泵 | 1.名称：潜水排污泵 2. Q=40m3/h,H=15m JYWQ80-40-15-1600-4，单台N=4.0kW 带控制柜，一用一备 3.本体安装、连接件等安装 4.检查接线 5.其他：按设计图纸与标准图集，设计、施工规范要求 | 台 | 2
13.4.2.1.5.2.2 | 热浸镀锌钢管 DN80 | 1.安装部位:泵房内 2.规格：DN80 3.连接形式:焊接 4.内外壁作防腐处理,红丹打底,银粉漆两道 5.管道、管道配件及弯管制作、安装 6.管道灌水试验、通球试验等满足设计与规范要求 7.其他：满足施工规范和技术要求规定的所有工作内容 | m | 5.07
13.4.2.1.5.2.3 | 热浸镀锌钢管 DN100 | 1.安装部位:泵房内 2.规格：DN100 3.连接形式:焊接 4.内外壁作防腐处理,红丹打底,银粉漆两道 5.管道、管道配件及弯管制作、安装 6.管道灌水试验、通球试验等满足设计与规范要求 7.其他：满足施工规范和技术要求规定的所有工作内容 | m | 2.95
13.4.2.1.5.2.4 | 止回阀 DN80 | 1.名称：止回阀 2.规格型号：DN80 3.连接方式：法兰连接 4.其他:满足设计及验收规范要求 | 个 | 2
13.4.2.1.5.2.5 | 闸阀 DN80 | 1.名称：闸阀 2.规格型号：DN80 3.连接方式：法兰连接 4.其他:满足设计及验收规范要求 | 个 | 2
13.4.2.1.5.2.6 | 可曲挠橡胶接头单球 | 1.名称:可曲挠橡胶接头单球 2.规格型号：DN80 3.连接方式：法兰连接 4.包括但不限于本体、法兰及附件安装、调试等 5.其他：满足施工规范和技术要求规定的所有工作内容 | 个 | 2
13.4.2.1.5.2.7 | 压力表 | 1.名称:压力表 2.型号:综合考虑 3.压力表弯要求:按施工规范要求 4.支架形式、材质:按施工规范要求 5.其他:满足设计及规范要求 | 台 | 2
13.4.2.1.5.2.8 | 套管 | 1.名称、类型:A型柔性防水套管 2.主要材料:钢管(壁厚符合国标要求)、翼环等 3.被套管管径:DN100 4.包括但不限于刷漆防腐、接地、套管内外堵料封堵等 5.其它：满足施工规范和技术要求规定的所有工作内容 | 个 | 1
13.4.2.1.6 | 措施项目
13.4.2.1.6.1 | 脚手架搭拆 | 1.名称:脚手架搭拆 | 项 | 1
13.4.2.2 | 门卫、地下水池水泵房-消防工程
13.4.2.2.1 | 消火栓系统
13.4.2.2.1.1 | 手提式干粉(磷酸铵盐)灭火器 MF/ABC4 | 1.形式:手提式干粉(磷酸铵盐)灭火器 2.规格、型号:MF/ABC4 3.其他:满足设计及规范要求，满足消防相关部门要求 | 具 | 4
13.4.2.2.1.2 | 灭火器放置箱 | 1.名称:灭火器放置箱（不含灭火器） 2.型号、规格:可放置2具灭火器 3.安装方式:落地 4.其他:满足设计及验收规范要求 | 套 | 2
13.4.2.2.1.3 | 消火栓钢管 | 1.安装部位:室内 2.材质、规格:内外壁热浸镀锌钢管DN200 3.连接形式:沟槽连接 4.刷油：防锈漆二道、红色调和漆二道 5.冲洗、试验：水冲洗、水压试验 6.其他：含卡箍、弯头、管件等所有附件配件 7.其他:满足设计及验收规范要求 | m | 18.9
13.4.2.2.1.4 | 消火栓钢管 | 1.安装部位:室内 2.材质、规格:内外壁热浸镀锌钢管DN150 3.连接形式:沟槽连接 4.刷油：防锈漆二道、红色调和漆二道 5.冲洗、试验：水冲洗、水压试验 6.其他：含卡箍、弯头、管件等所有附件配件 7.其他:满足设计及验收规范要求 | m | 4.65
13.4.2.2.1.5 | 消火栓钢管 | 1.安装部位:室内 2.材质、规格:内外壁热浸镀锌钢管DN100 3.连接形式:沟槽连接 4.刷油：防锈漆二道、红色调和漆二道 5.冲洗、试验：水冲洗、水压试验 6.其他：含卡箍、弯头、管件等所有附件配件 7.其他:满足设计及验收规范要求 | m | 2.28
13.4.2.2.1.6 | 消火栓钢管 | 1.安装部位:室内 2.材质、规格:内外壁热浸镀锌钢管DN65 3.连接形式:沟槽连接 4.刷油：防锈漆二道、红色调和漆二道 5.冲洗、试验：水冲洗、水压试验 6.其他：含卡箍、弯头、管件等所有附件配件 7.其他:满足设计及验收规范要求 | m | 4
13.4.2.2.1.7 | 消火栓钢管 | 1.安装部位:室内 2.材质、规格:内外壁热浸镀锌钢管DN50 3.连接形式:螺纹连接 4.刷油：防锈漆二道、红色调和漆二道 5.冲洗、试验：水冲洗、水压试验 6.其他：含卡箍、弯头、管件等所有附件配件 7.其他:满足设计及验收规范要求 | m | 4.86
13.4.2.2.1.8 | 消火栓钢管 | 1.安装部位:室内 2.材质、规格:内外壁热浸镀锌钢管DN40 3.连接形式:螺纹连接 4.刷油：防锈漆二道、红色调和漆二道 5.冲洗、试验：水冲洗、水压试验 6.其他：含卡箍、弯头、管件等所有附件配件 7.其他:满足设计及验收规范要求 | m | 8.43
13.4.2.2.1.9 | 消火栓钢管 | 1.安装部位:室内 2.材质、规格:加厚型内外壁热浸镀锌钢管DN150 3.连接形式:沟槽连接 4.刷油：防锈漆二道、红色调和漆二道 5.冲洗、试验：水冲洗、水压试验 6.其他：含卡箍、弯头、管件等所有附件配件 7.其他:满足设计及验收规范要求 | m | 53.33
13.4.2.2.1.10 | 消火栓钢管 | 1.安装部位:室内 2.材质、规格:加厚型内外壁热浸镀锌钢管DN100 3.连接形式:沟槽连接 4.刷油：防锈漆二道、红色调和漆二道 5.冲洗、试验：水冲洗、水压试验 6.其他：含卡箍、弯头、管件等所有附件配件 7.其他:满足设计及验收规范要求 | m | 4.9
13.4.2.2.1.11 | 消火栓钢管 | 1.安装部位:室内 2.材质、规格:加厚型内外壁热浸镀锌钢管DN65 3.连接形式:沟槽连接 4.刷油：防锈漆二道、红色调和漆二道 5.冲洗、试验：水冲洗、水压试验 6.其他：含卡箍、弯头、管件等所有附件配件 7.其他:满足设计及验收规范要求 | m | 24.37
13.4.2.2.1.12 | 管道支架及支架刷漆 | 1.管道支架 2.材质：钢材 3.形式按照设计及规范图集要求 4.制作、安装 5.除锈后刷樟丹二道，灰色调和漆二道 6.其他：按设计图纸与标准图集，设计、施工规范要求 | kg | 44.37
13.4.2.2.1.13 | 室外消火栓泵 | 1、名称：室外消火栓泵 2.规格：Q=30L/s,H=50m.XBD5.0/30G-FLG（单台N=30KW），一用一备 3.泵拆装检查、立式水泵橡胶隔振器、控制柜成套安装 4.减震基础制作安装、二次灌浆等 5.其他要求：满足招标文件、设计要求及施工验收规范 | 台 | 2
13.4.2.2.1.14 | 室内消火栓泵 | 1、名称：室内消火栓泵 2.规格：Q=20L/s,H=90m.XBD9.0/20G-FLG（单台N=45KW），一用一备 3.泵拆装检查、立式水泵橡胶隔振器、控制柜成套安装 4.减震基础制作安装、二次灌浆等 5.其他要求：满足招标文件、设计要求及施工验收规范 | 台 | 2
13.4.2.2.1.15 | 消防增压稳压设备 | 1、名称：消防增压稳压设备 2.规格：XW(L)-Ⅱ-1.5-38-ADL,N=1.1kW，（单台N=1.1KW），一用一备，带气压罐1个 3.泵拆装检查、立式水泵橡胶隔振器、控制柜成套安装 4.减震基础制作安装、二次灌浆等 5.其他要求：满足招标文件、设计要求及施工验收规范 | 套 | 1
13.4.2.2.1.16 | 蝶阀 DN150 | 1.名称：蝶阀 2.规格型号：DN150 3.连接方式：法兰连接 4.其他:满足设计及验收规范要求 | 个 | 12
13.4.2.2.1.17 | 蝶阀 DN100 | 1.名称：蝶阀 2.规格型号：DN100 3.连接方式：法兰连接 4.其他:满足设计及验收规范要求 | 个 | 1
13.4.2.2.1.18 | 闸阀 DN200 | 1.名称：闸阀 2.规格型号：DN200 3.连接方式：法兰连接 4.其他:满足设计及验收规范要求 | 个 | 4
13.4.2.2.1.19 | 闸阀 DN150 | 1.名称：闸阀 2.规格型号：DN150 3.连接方式：法兰连接 4.其他:满足设计及验收规范要求 | 个 | 4
13.4.2.2.1.20 | 闸阀 DN100 | 1.名称：闸阀 2.规格型号：DN100 3.连接方式：法兰连接 4.其他:满足设计及验收规范要求 | 个 | 2
13.4.2.2.1.21 | 闸阀 DN65 | 1.名称：闸阀 2.规格型号：DN65 3.连接方式：法兰连接 4.其他:满足设计及验收规范要求 | 个 | 10
13.4.2.2.1.22 | 泄压阀 DN65 | 1.名称：泄压阀 2.规格型号：DN65 3.连接方式：法兰连接 4.其他:满足设计及验收规范要求 | 个 | 2
13.4.2.2.1.23 | 多功能水泵控制阀 DN150 | 1.名称：多功能水泵控制阀 2.规格型号：DN150 3.连接方式：法兰连接 4.其他:满足设计及验收规范要求 | 个 | 4
13.4.2.2.1.24 | 水锤消除器 DN150 | 1.名称：水锤消除器 2.规格型号：DN150 3.连接方式：法兰连接 4.其他:满足设计及验收规范要求 | 个 | 4
13.4.2.2.1.25 | 溢流信号报警装置 | 1.名称:溢流信号报警装置 2.规格:DN150 3.其他:满足设计及验收规范要求 | 台 | 1
13.4.2.2.1.26 | 压力表 | 1.名称:压力表 2.型号:综合考虑 3.压力表弯要求:按施工规范要求 4.支架形式、材质:按施工规范要求 5.其他:满足设计及规范要求 | 台 | 8
13.4.2.2.1.27 | 压力传感器 | 1.名称:压力传感器 2.规格:详设计 3.其他：满足施工规范和技术要求规定的所有工作内容 | 套 | 2
13.4.2.2.1.28 | 可曲挠橡胶接头单球 | 1.名称:可曲挠橡胶接头单球 2.规格型号：DN150 3.连接方式：法兰连接 4.包括但不限于本体、法兰及附件安装、调试等 5.其他：满足施工规范和技术要求规定的所有工作内容 | 个 | 4
13.4.2.2.1.29 | 可曲挠橡胶接头单球 | 1.名称:可曲挠橡胶接头单球 2.规格型号：DN200 3.连接方式：法兰连接 4.包括但不限于本体、法兰及附件安装、调试等 5.其他：满足施工规范和技术要求规定的所有工作内容 | 个 | 4
13.4.2.2.1.30 | Y型过滤器 DN200 | 1.名称：Y型过滤器 2.规格型号：DN200 3.连接方式：法兰连接 4.其他:满足设计及验收规范要求 | 个 | 4
13.4.2.2.1.31 | 同心异径管 DN150 | 1.名称：同心异径管 2.规格型号：DN150 3.其他要求：满足招标文件、设计要求及施工验收规范 | 个 | 8
13.4.2.2.1.32 | 同心异径管 DN200 | 1.名称：同心异径管 2.规格型号：DN200 3.其他要求：满足招标文件、设计要求及施工验收规范 | 个 | 4
13.4.2.2.1.33 | 吸水喇叭口 DN200 | 1.名称：吸水喇叭口 2.规格型号：DN200 3.连接方式：法兰连接 4.其他:满足设计及验收规范要求 | 个 | 4
13.4.2.2.1.34 | 流量测试装置 | 1.名称：流量测试装置 2.规格型号：详设计 3.其他要求：满足招标文件、设计要求及施工验收规范 | 台 | 4
13.4.2.2.1.35 | 液位信号装置 | 1、名称：液位信号装置 2、其他要求：满足招标文件、设计要求及施工验收规范 | 个 | 1
13.4.2.2.1.36 | 套管 | 1.名称、类型:刚性防水套管 2.主要材料:钢管(壁厚符合国标要求)、翼环等 3.被套管管径:DN50 4.包括但不限于刷漆防腐、接地、套管内外堵料封堵等 5.其它：满足施工规范和技术要求规定的所有工作内容 | 个 | 2
13.4.2.2.1.37 | 套管 | 1.名称、类型:刚性防水套管 2.主要材料:钢管(壁厚符合国标要求)、翼环等 3.被套管管径:DN65 4.包括但不限于刷漆防腐、接地、套管内外堵料封堵等 5.其它：满足施工规范和技术要求规定的所有工作内容 | 个 | 2
13.4.2.2.1.38 | 套管 | 1.名称、类型:刚性防水套管 2.主要材料:钢管(壁厚符合国标要求)、翼环等 3.被套管管径:DN100 4.包括但不限于刷漆防腐、接地、套管内外堵料封堵等 5.其它：满足施工规范和技术要求规定的所有工作内容 | 个 | 2
13.4.2.2.1.39 | 套管 | 1.名称、类型:A型柔性防水套管 2.主要材料:钢管(壁厚符合国标要求)、翼环等 3.被套管管径:DN40 4.包括但不限于刷漆防腐、接地、套管内外堵料封堵等 5.其它：满足施工规范和技术要求规定的所有工作内容 | 个 | 1
13.4.2.2.1.40 | 套管 | 1.名称、类型:A型柔性防水套管 2.主要材料:钢管(壁厚符合国标要求)、翼环等 3.被套管管径:DN50 4.包括但不限于刷漆防腐、接地、套管内外堵料封堵等 5.其它：满足施工规范和技术要求规定的所有工作内容 | 个 | 1
13.4.2.2.1.41 | 套管 | 1.名称、类型:A型柔性防水套管 2.主要材料:钢管(壁厚符合国标要求)、翼环等 3.被套管管径:DN150 4.包括但不限于刷漆防腐、接地、套管内外堵料封堵等 5.其它：满足施工规范和技术要求规定的所有工作内容 | 个 | 5
13.4.2.2.1.42 | 套管 | 1.名称、类型:A型柔性防水套管 2.主要材料:钢管(壁厚符合国标要求)、翼环等 3.被套管管径:DN200 4.包括但不限于刷漆防腐、接地、套管内外堵料封堵等 5.其它：满足施工规范和技术要求规定的所有工作内容 | 个 | 4
13.4.2.2.2 | 喷淋系统
13.4.2.2.2.1 | 水喷淋钢管 | 1.安装部位:室内 2.材质、规格:内外壁热浸镀锌钢管DN200 3.连接形式:沟槽连接 4.刷油：防锈漆二道，再刷桔红色漆环，间隔2m 5.冲洗、试验：水冲洗、水压试验 6.其他：含卡箍、弯头、管件等所有附件配件 7.其他:满足设计及验收规范要求 | m | 15.76
13.4.2.2.2.2 | 水喷淋钢管 | 1.安装部位:室内 2.材质、规格:内外壁热浸镀锌钢管DN65 3.连接形式:沟槽连接 4.刷油：防锈漆二道，再刷桔红色漆环，间隔2m 5.冲洗、试验：水冲洗、水压试验 6.其他：含卡箍、弯头、管件等所有附件配件 7.其他:满足设计及验收规范要求 | m | 5.67
13.4.2.2.2.3 | 水喷淋钢管 | 1.安装部位:室内 2.材质、规格:加厚型内外壁热浸镀锌钢管DN150 3.连接形式:沟槽连接 4.刷油：防锈漆二道，再刷桔红色漆环，间隔2m 5.冲洗、试验：水冲洗、水压试验 6.其他：含卡箍、弯头、管件等所有附件配件 7.其他:满足设计及验收规范要求 | m | 50.46
13.4.2.2.2.4 | 水喷淋钢管 | 1.安装部位:室内 2.材质、规格:加厚型内外壁热浸镀锌钢管DN65 3.连接形式:沟槽连接 4.刷油：防锈漆二道，再刷桔红色漆环，间隔2m 5.冲洗、试验：水冲洗、水压试验 6.其他：含卡箍、弯头、管件等所有附件配件 7.其他:满足设计及验收规范要求 | m | 13.52
13.4.2.2.2.5 | 管道支架及支架刷漆 | 1.管道支架 2.材质：钢材 3.形式按照设计及规范图集要求 4.制作、安装 5.除锈后刷樟丹二道，灰色调和漆二道 6.其他：按设计图纸与标准图集，设计、施工规范要求 | kg | 37.97
13.4.2.2.2.6 | 喷淋泵 | 1、名称：喷淋泵 2.规格：Q=25L/s,H=92m.XBD9.4/25G-FLG（单台N=45KW），一用一备 3.泵拆装检查、立式水泵橡胶隔振器、控制柜成套安装 4.减震基础制作安装、二次灌浆等 5.其他要求：满足招标文件、设计要求及施工验收规范 | 台 | 2
13.4.2.2.2.7 | 信号阀 DN150 | 1.名称：信号阀 2.规格型号：DN150 3.连接方式：法兰连接 4.其他:满足设计及验收规范要求 | 个 | 7
13.4.2.2.2.8 | 止回阀 DN150 | 1.名称：止回阀 2.规格型号：DN150 3.连接方式：法兰连接 4.其他:满足设计及验收规范要求 | 个 | 2
13.4.2.2.2.9 | 蝶阀 DN150 | 1.名称：蝶阀 2.规格型号：DN150 3.连接方式：法兰连接 4.其他:满足设计及验收规范要求 | 个 | 8
13.4.2.2.2.10 | 闸阀 DN200 | 1.名称：闸阀 2.规格型号：DN200 3.连接方式：法兰连接 4.其他:满足设计及验收规范要求 | 个 | 2
13.4.2.2.2.11 | 闸阀 DN150 | 1.名称：闸阀 2.规格型号：DN150 3.连接方式：法兰连接 4.其他:满足设计及验收规范要求 | 个 | 2
13.4.2.2.2.12 | 闸阀 DN65 | 1.名称：闸阀 2.规格型号：DN65 3.连接方式：法兰连接 4.其他:满足设计及验收规范要求 | 个 | 5
13.4.2.2.2.13 | 泄压阀 DN65 | 1.名称：泄压阀 2.规格型号：DN65 3.连接方式：法兰连接 4.其他:满足设计及验收规范要求 | 个 | 1
13.4.2.2.2.14 | 多功能水泵控制阀 DN150 | 1.名称：多功能水泵控制阀 2.规格型号：DN150 3.连接方式：法兰连接 4.其他:满足设计及验收规范要求 | 个 | 2
13.4.2.2.2.15 | 水锤消除器 DN150 | 1.名称：水锤消除器 2.规格型号：DN150 3.连接方式：法兰连接 4.其他:满足设计及验收规范要求 | 个 | 2
13.4.2.2.2.16 | 信号阀 DN150 | 1.名称：信号阀 2.规格型号：DN150 3.连接方式：法兰连接 4.其他:满足设计及验收规范要求 | 个 | 9
13.4.2.2.2.17 | 湿式报警阀组 DN150 | 1.名称:湿式报警阀组 2.型号、规格:DN150 3.其他:满足设计及验收规范要求 | 组 | 2
13.4.2.2.2.18 | 溢流信号报警装置 | 1.名称:溢流信号报警装置 2.规格:DN150 3.其他:满足设计及验收规范要求 | 台 | 1
13.4.2.2.2.19 | 压力表 | 1.名称:压力表 2.型号:综合考虑 3.压力表弯要求:按施工规范要求 4.支架形式、材质:按施工规范要求 5.其他:满足设计及规范要求 | 台 | 4
13.4.2.2.2.20 | 压力传感器 | 1.名称:压力传感器 2.规格:详设计 3.其他：满足施工规范和技术要求规定的所有工作内容 | 套 | 1
13.4.2.2.2.21 | 可曲挠橡胶接头单球 | 1.名称:可曲挠橡胶接头单球 2.规格型号：DN150 3.连接方式：法兰连接 4.包括但不限于本体、法兰及附件安装、调试等 5.其他：满足施工规范和技术要求规定的所有工作内容 | 个 | 2
13.4.2.2.2.22 | 可曲挠橡胶接头单球 | 1.名称:可曲挠橡胶接头单球 2.规格型号：DN200 3.连接方式：法兰连接 4.包括但不限于本体、法兰及附件安装、调试等 5.其他：满足施工规范和技术要求规定的所有工作内容 | 个 | 2
13.4.2.2.2.23 | Y型过滤器 DN200 | 1.名称：Y型过滤器 2.规格型号：DN200 3.连接方式：法兰连接 4.其他:满足设计及验收规范要求 | 个 | 2
13.4.2.2.2.24 | 同心异径管 DN150 | 1.名称：同心异径管 2.规格型号：DN150 3.其他要求：满足招标文件、设计要求及施工验收规范 | 个 | 4
13.4.2.2.2.25 | 同心异径管 DN200 | 1.名称：同心异径管 2.规格型号：DN200 3.其他要求：满足招标文件、设计要求及施工验收规范 | 个 | 2
13.4.2.2.2.26 | 吸水喇叭口 DN200 | 1.名称：吸水喇叭口 2.规格型号：DN200 3.连接方式：法兰连接 4.其他:满足设计及验收规范要求 | 个 | 2
13.4.2.2.2.27 | 流量测试装置 | 1.名称：流量测试装置 2.规格型号：DN65 3.其他要求：满足招标文件、设计要求及施工验收规范 | 台 | 2
13.4.2.2.2.28 | 套管 | 1.名称、类型:刚性防水套管 2.主要材料:钢管(壁厚符合国标要求)、翼环等 3.被套管管径:DN65 4.包括但不限于刷漆防腐、接地、套管内外堵料封堵等 5.其它：满足施工规范和技术要求规定的所有工作内容 | 个 | 1
13.4.2.2.2.29 | 套管 | 1.名称、类型:A型柔性防水套管 2.主要材料:钢管(壁厚符合国标要求)、翼环等 3.被套管管径:DN100 4.包括但不限于刷漆防腐、接地、套管内外堵料封堵等 5.其它：满足施工规范和技术要求规定的所有工作内容 | 个 | 1
13.4.2.2.2.30 | 套管 | 1.名称、类型:A型柔性防水套管 2.主要材料:钢管(壁厚符合国标要求)、翼环等 3.被套管管径:DN150 4.包括但不限于刷漆防腐、接地、套管内外堵料封堵等 5.其它：满足施工规范和技术要求规定的所有工作内容 | 个 | 4
13.4.2.2.2.31 | 套管 | 1.名称、类型:A型柔性防水套管 2.主要材料:钢管(壁厚符合国标要求)、翼环等 3.被套管管径:DN200 4.包括但不限于刷漆防腐、接地、套管内外堵料封堵等 5.其它：满足施工规范和技术要求规定的所有工作内容 | 个 | 2
13.4.2.2.3 | 抗震支架
13.4.2.2.3.1 | 抗震支架 | 1.含安装全专业抗震支架 2.因无深化图纸，暂按平米指标计入 | m2 | 443.39
13.4.2.2.4 | 措施项目
13.4.2.2.4.1 | 脚手架搭拆 | 1.名称:脚手架搭拆 | 项 | 1
13.4.2.3 | 门卫、地下水池水泵房-暖通工程
13.4.2.3.1 | 通风工程
13.4.2.3.1.1 | 静音管道风机 | 1.名称:静音管道风机 2.型号:HTFC-I-9A-4 3.规格:Q=4954m3/h,H=320Pa,U=380V,N=1.5kW 4.其他:满足设计及相关规范要求 | 台 | 1
13.4.2.3.1.2 | 静音管道风机 | 1.名称:静音管道风机 2.型号:HTFC-I-9A-4 3.规格:Q=4006m3/h,H=405Pa,U=380V,N=1.5kW 4.其他:满足设计及相关规范要求 | 台 | 1
13.4.2.3.1.3 | 天花板管道换气扇 | 1.名称:天花板管道换气扇 2.型号:JVF-CP-300 3.规格:Q=300m3/h,H=220Pa,U=220V,N=35W 4.其他:满足设计及相关规范要求 | 台 | 1
13.4.2.3.1.4 | 碳钢通风管道 | 1.名称:镀锌钢板风管 2.形状:矩形 3.规格:长边长≤320mm 4.板材厚度:0.5mm 5.管件、法兰等附件及支架设计要求:含管件、法兰及风管支架等附件，及风管支架除锈刷漆 6.接口形式:咬口 7.其他:满足设计及相关规范要求 | m2 | 0.52
13.4.2.3.1.5 | 碳钢通风管道 | 1.名称:镀锌钢板风管 2.形状:矩形 3.规格:450≤长边长≤1000mm 4.板材厚度:0.6mm 5.管件、法兰等附件及支架设计要求:含管件、法兰及风管支架等附件，及风管支架除锈刷漆 6.接口形式:咬口 7.其他:满足设计及相关规范要求 | m2 | 15.42
13.4.2.3.1.6 | 柔性接口 | 1.名称:柔性接口 2.其他:满足设计及相关规范要求 | m2 | 1.49
13.4.2.3.1.7 | 铝合金防雨百叶(设防雨罩） 160*160 | 1.名称:铝合金防雨百叶(设防雨罩） 2.规格:160*160 | 个 | 1
13.4.2.3.1.8 | 铝合金单层百叶风口 500*500 | 1.名称:铝合金单层百叶风口 2.规格:500*500 | 个 | 2
13.4.2.3.1.9 | 铝合金双层百叶风口 400*400 | 1.名称:铝合金双层百叶风口 2.规格:400*400 | 个 | 2
13.4.2.3.1.10 | 预留分体空调套管DN80 | 1.名称、类型:预留分体空调套管 2.材质:钢套管 3.规格:DN80 4.其他:满足设计及相关规范要求 | 个 | 2
13.4.2.3.1.11 | 通风工程检测、调试 | 1.名称:通风工程检测、调试 | 系统 | 1
13.4.2.3.2 | 措施项目
13.4.2.3.2.1 | 脚手架搭拆 | 1.名称:脚手架搭拆 | 项 | 1
13.4.2.4 | 门卫、地下水池水泵房-电气工程
13.4.2.4.1 | 强电
13.4.2.4.1.1 | 控制柜 | 1.名称:PLB双电源互投装置 2.型号:箱内元器件详见系统图 3.规格:600*2200*600 4.基础形式、材质、规格:槽钢基础 5.安装方式:落地安装 | 台 | 1
13.4.2.4.1.2 | 控制柜 | 1.名称:PLB1喷淋泵控制柜 2.型号:箱内元器件详见系统图 3.规格:600*2200*600 4.基础形式、材质、规格:槽钢基础 5.安装方式:落地安装 | 台 | 1
13.4.2.4.1.3 | 控制柜 | 1.名称:PLB2喷淋泵控制柜 2.型号:箱内元器件详见系统图 3.规格:600*2200*600 4.基础形式、材质、规格:槽钢基础 5.安装方式:落地安装 | 台 | 1
13.4.2.4.1.4 | 控制柜 | 1.名称:XHSB双电源互投装置 2.型号:箱内元器件详见系统图 3.规格:600*2200*600 4.基础形式、材质、规格:槽钢基础 5.安装方式:落地安装 | 台 | 1
13.4.2.4.1.5 | 控制柜 | 1.名称:XHSB1室内消火栓泵控制柜 2.型号:箱内元器件详见系统图 3.规格:600*2200*600 4.基础形式、材质、规格:槽钢基础 5.安装方式:落地安装 | 台 | 1
13.4.2.4.1.6 | 控制柜 | 1.名称:XHSB2室外消火栓泵控制柜 2.型号:箱内元器件详见系统图 3.规格:600*2200*600 4.基础形式、材质、规格:槽钢基础 5.安装方式:落地安装 | 台 | 1
13.4.2.4.1.7 | 控制柜 | 1.名称:XHSB3稳压泵泵控制柜 2.型号:箱内元器件详见系统图 3.规格:600*2200*600 4.基础形式、材质、规格:槽钢基础 5.安装方式:落地安装 | 台 | 1
13.4.2.4.1.8 | 控制箱 | 1.名称:SB潜水泵控制箱 2.型号:箱内元器件详见系统图 3.安装方式:挂墙安装 | 台 | 1
13.4.2.4.1.9 | 控制箱 | 1.名称:WYB稳压泵控制箱 2.型号:箱内元器件详见系统图 3.安装方式:挂墙安装 | 台 | 1
13.4.2.4.1.10 | 配电箱 | 1.名称:SHSB生活水泵配电箱 2.型号:箱内元器件详见系统图 3.安装方式:挂墙明装 | 台 | 1
13.4.2.4.1.11 | 配电箱 | 1.名称:ZBS值班室配电箱 2.型号:箱内元器件详见系统图 3.安装方式:挂墙明装 | 台 | 1
13.4.2.4.1.12 | LED面板灯 | 1.名称:LED面板灯 2.规格:1X28,LED光源 3.安装形式:梁下0.15m吊装 | 套 | 10
13.4.2.4.1.13 | 双管LED灯 | 1.名称:双管LED灯 2.规格:2X28W,LED光源 3.安装形式:吸顶安装 | 套 | 4
13.4.2.4.1.14 | 吸顶灯 | 1.名称:半扁罩吸顶灯(节能灯) 2.规格:1X9W,不低于IP43 3.安装形式:吸顶安装 | 套 | 1
13.4.2.4.1.15 | 应急灯 | 1.名称:自带电源疏散照明(A型.小型) 2.规格:~36V 1x1W,LED光源,A型应急照明灯 3.安装形式:底边距地2.3m安装 | 套 | 7
13.4.2.4.1.16 | 单向疏散指示灯 | 1.名称:单向疏散指示灯 2.规格:~36V 1X1W,LED光源,A型疏散指示标志灯(小型),常亮 3.安装形式底边距地0.5m明装 | 套 | 6
13.4.2.4.1.17 | 疏散出口标志灯 | 1.名称:疏散出口标志灯 2.规格:~36V 1x1W,LED光源,A型疏散出口标志灯(小型),常亮 3.安装形式:距地2.5m安装 | 套 | 1
13.4.2.4.1.18 | 安全出口标志灯 | 1.名称:安全出口标志灯 2.规格:~36V 1x1W,LED光源,A型安全出口标志灯(小型),常亮 3.安装形式:距地2.5m安装 | 套 | 1
13.4.2.4.1.19 | 双联单控暗开关 | 1.名称:双联单控暗开关 2.规格:~250V 10A 3.安装方式:距地1.3m安装 | 个 | 4
13.4.2.4.1.20 | 暗装二、三极插座 | 1.名称: 暗装二、三极插座 2.规格:~250V 10A 3.安装方式:距地0.3m，电井距地1.3m安装 | 个 | 5
13.4.2.4.1.21 | 防溅二、三极插座 | 1.名称: 防溅二、三极插座 2.规格:~250V 10A 3.安装方式:距地1.5m安装 | 个 | 2
13.4.2.4.1.22 | 空调插座 | 1.名称:安全型单相三极插座(空调专用) 2.规格:250V 10A 3.安装方式:吊顶下0.1m吊装,或梁下0.1m吊装 | 个 | 2
13.4.2.4.1.23 | 开关盒 | 1.名称:开关盒 2.安装形式:暗装 | 个 | 13
13.4.2.4.1.24 | 电力电缆 | 1.名称:电力电缆 2.规格:WDN-YJY-3*70+2*35 3.备注:包含电缆头制安 | m | 44.22
13.4.2.4.1.25 | 电力电缆 | 1.名称:电力电缆 2.规格:WDN-YJY-3*50+2*25 3.备注:包含电缆头制安 | m | 49.03
13.4.2.4.1.26 | 电力电缆 | 1.名称:电力电缆 2.规格:WDN-YJY-3*25+2*16 3.备注:包含电缆头制安 | m | 53.7
13.4.2.4.1.27 | 电力电缆 | 1.名称:电力电缆 2.规格:WDN-YJY-7*35 3.备注:包含电缆头制安 | m | 44.22
13.4.2.4.1.28 | 电力电缆 | 1.名称:电力电缆 2.规格:WDN-YJY-7*25 3.备注:包含电缆头制安 | m | 49.03
13.4.2.4.1.29 | 电力电缆 | 1.名称:电力电缆 2.规格:WDN-YJY-7*16 3.备注:包含电缆头制安 | m | 53.7
13.4.2.4.1.30 | 电力电缆 | 1.名称:电力电缆 2.规格:WDZ-YJY-5*16 3.备注:包含电缆头制安 | m | 14.7
13.4.2.4.1.31 | 电力电缆 | 1.名称:电力电缆 2.规格:WDN-YJY-5*4 3.备注:包含电缆头制安 | m | 51
13.4.2.4.1.32 | 电力电缆 | 1.名称:电力电缆 2.规格:WDN-YJY-4*2.5 3.备注:包含电缆头制安 | m | 40.69
13.4.2.4.1.33 | 电力电缆 | 1.名称:电力电缆 2.规格:WDZN-YJY-4*2.5 3.备注:包含电缆头制安 | m | 16.74
13.4.2.4.1.34 | 电力电缆 | 1.名称:电力电缆 2.规格:WDZBN-YJY-4*2.5 3.备注:包含电缆头制安 | m | 34.18
13.4.2.4.1.35 | 矿物电缆 | 1.名称:矿物电缆 2.规格:BBTRZ-4*120+1*70 3.备注:包含电缆头制安 | m | 16.78
13.4.2.4.1.36 | 矿物电缆 | 1.名称:矿物电缆 2.规格:BBTRZ-4*150+1*70 3.备注:包含电缆头制安 | m | 16.78
13.4.2.4.1.37 | 控制电缆 | 1.名称:控制电缆 2.规格:NH-KVV-16*1.5 3.备注:包含电缆头制安 | m | 128.68
13.4.2.4.1.38 | 控制电缆 | 1.名称:控制电缆 2.规格:NH-KVV-4*1.5 3.备注:包含电缆头制安 | m | 128.68
13.4.2.4.1.39 | 控制电缆 | 1.名称:控制电缆 2.规格:NH-KVV-3*1.5 3.备注:包含电缆头制安 | m | 128.68
13.4.2.4.1.40 | 控制电缆 | 1.名称:控制电缆 2.规格:NH-KVV-2*1.5 3.备注:包含电缆头制安 | m | 25.55
13.4.2.4.1.41 | 控制电缆 | 1.名称:控制电缆 2.规格:KVV-4*1.5 3.备注:包含电缆头制安 | m | 23.31
13.4.2.4.1.42 | 强电桥架 | 1.名称:强电桥架 2.规格:300*200 3.含桥架支架及支架刷油 | m | 18.53
13.4.2.4.1.43 | 强电桥架 | 1.名称:强电桥架 2.规格:200*100 3.含桥架支架及支架刷油 | m | 7.15
13.4.2.4.1.44 | 强电桥架 | 1.名称:强电桥架 2.规格:100*50 3.含桥架支架及支架刷油 | m | 17.77
13.4.2.4.1.45 | 配管 | 1.名称:配管 2.材质:镀锌钢管 3.规格:SC32 4.配置形式:暗敷 | m | 109.33
13.4.2.4.1.46 | 配管 | 1.名称:配管 2.材质:镀锌钢管 3.规格:SC25 4.配置形式:暗敷 | m | 241.74
13.4.2.4.1.47 | 配管 | 1.名称:配管 2.材质:镀锌钢管 3.规格:SC20 4.配置形式:暗敷 | m | 153.61
13.4.2.4.1.48 | 配管 | 1.名称:配管 2.材质:镀锌钢管 3.规格:SC15 4.配置形式:暗敷 | m | 34.29
13.4.2.4.1.49 | 配管 | 1.名称:配管 2.材质:刚性阻燃 3.规格:PC20 4.配置形式:暗敷 | m | 121.47
13.4.2.4.1.50 | 接线盒 | 1.名称:接线盒 2.安装形式:暗装 | 个 | 65
13.4.2.4.1.51 | 配线 | 1.名称:配线 2.配线形式:管内穿线 3.规格:WDZ-BYJ-4 | m | 269.8
13.4.2.4.1.52 | 配线 | 1.名称:配线 2.配线形式:线槽配线 3.规格:WDZ-BYJ-4 | m | 15.81
13.4.2.4.1.53 | 配线 | 1.名称:配线 2.配线形式:管内穿线 3.规格:WDZ-BYJ-2.5 | m | 107.81
13.4.2.4.1.54 | 配线 | 1.名称:配线 2.配线形式:管内穿线 3.规格:NH-BYJ-1.5 | m | 50.23
13.4.2.4.1.55 | 配线 | 1.名称:配线 2.配线形式:管内穿线 3.规格:WDZ-BV-4 | m | 329.62
13.4.2.4.1.56 | 配线 | 1.名称:配线 2.配线形式:管内穿线 3.规格:WDZ-BV-2.5 | m | 152.13
13.4.2.4.1.57 | 避雷网 | 1.名称:避雷网 2.材质:热镀锌圆钢 3.规格:Φ10 4.安装形式:沿屋面构架、女儿墙明设 | m | 38.86
13.4.2.4.1.58 | 避雷引下线 | 1.名称:避雷引下线 2.安装形式:利用建筑结构钢筋引下 3.断接卡子、箱材质、规格:详见设计 | m | 39.9
13.4.2.4.1.59 | 接地网 | 1.名称:接地网 2.安装形式:利用建筑物基础作接地体,将基础底板上下两层主筋沿建筑物外圈焊接成环行 | m | 95.07
13.4.2.4.1.60 | 局部等电位端子箱 | 1.名称:局部等电位端子箱 | 台 | 2
13.4.2.4.1.61 | 送配电装置系统 | 1.名称:输配电装置系统调试 交流供电 ≤1kV | 系统 | 11
13.4.2.4.1.62 | 接地装置 | 1.名称:接地系统测试 接地网 | 系统 | 1
13.4.2.4.2 | 弱电
13.4.2.4.2.1 | 门禁控制器 | 1.名称:TCP/IP门禁控制 2.规格:AC220/DC12V供电 | 台 | 1
13.4.2.4.2.2 | 电磁吸力锁 | 1.名称: 电磁吸力锁 | 台 | 1
13.4.2.4.2.3 | 读卡器 | 1.名称:读卡器 | 台 | 1
13.4.2.4.2.4 | 指纹解锁 | 1.名称:指纹解锁 | 台 | 1
13.4.2.4.2.5 | 摄像机 | 1.名称:枪式摄像机 2.安装方式:距地3m壁装 3.备注:包含摄像机支架 | 台 | 1
13.4.2.4.2.6 | 配管 | 1.名称:配管 2.材质:刚性阻燃 3.规格:PC20 4.配置形式:暗敷 | m | 31.7
13.4.2.4.2.7 | 配线 | 1.名称:双绞线缆 2.规格:UTP-CAT6 3.敷设方式:管内穿线 | m | 19.7
13.4.2.4.2.8 | 配线 | 1.名称:多芯软导线 2.配线形式:管内穿线 3.规格:RVVP-6*1.0 | m | 15.33
13.4.2.4.2.9 | 双绞线缆测试 | 1.测试类别:双绞线缆测试 | 链路 | 3
13.4.2.4.2.10 | 光纤测试 | 1.测试类别:光纤测试 | 链路 | 3
13.4.2.4.3 | 措施项目
13.4.2.4.3.1 | 脚手架搭拆 | 1.名称:脚手架搭拆 | 项 | 1
13.4.2.5 | 门卫、地下水池水泵房-火灾报警工程
13.4.2.5.1 | 火灾报警工程
13.4.2.5.1.1 | 消防对讲电话 | 1.名称:消防对讲电话 2.安装方式:距地1.3m明装 | 部 | 1
13.4.2.5.1.2 | 输入/输出模块 | 1.名称:输入/输出模块 | 个 | 2
13.4.2.5.1.3 | 输入模块 | 1.名称:输入模块 | 个 | 5
13.4.2.5.1.4 | 配管 | 1.名称:配管 2.材质:镀锌钢管 3.规格:SC20 4.配置形式:暗敷 | m | 65.71
13.4.2.5.1.5 | 接线盒 | 1.名称:接线盒 2.安装形式:暗装 | 个 | 7
13.4.2.5.1.6 | 控制电缆 | 1.名称:控制电缆 2.规格:WDZN-KYJY-4*1.5 3.备注:包含电缆头制安 | m | 20.26
13.4.2.5.1.7 | 配线 | 1.名称:配线 2.配线形式:管内穿线 3.规格:WDZN-RYJS-2*1.0 | m | 58.21
13.4.2.5.1.8 | 配线 | 1.名称:配线 2.配线形式:管内穿线 3.规格:WDZN-BYJ-2.5 | m | 92.24
13.4.2.5.1.9 | 自动报警系统调试 | 1.名称:自动报警系统调试 | 系统 | 1
13.4.2.5.2 | 措施项目
13.4.2.5.2.1 | 脚手架搭拆 | 1.名称:脚手架搭拆 | 项 | 1
13.5 | 柴油发电机房、配电室
13.5.1 | 柴油发电机房、配电室土建工程
13.5.1.1 | 土石方工程
13.5.1.1.1 | 平整场地 | 1.土壤类别:综合 | m2 | 1621.8
13.5.1.1.2 | 挖沟槽土方 | 1.土壤类别:综合 2.挖土深度:综合 | m3 | 149.72
13.5.1.1.3 | 回填方 | 1.密实度要求:满足设计规范要求 2.填方材料品种:原土回填 3.填方粒径要求:满足设计规范要求 4.填方来源、运距:原土回填 5.部位:基础回填 | m3 | 56.07
13.5.1.1.4 | 余方弃置 | 1.废弃料品种:土方 2.运距:投标人自行考虑 | m3 | 85.24
13.5.1.2 | 地基处理与边坡支护工程
13.5.1.3 | 桩基工程
13.5.1.4 | 砌筑工程
13.5.1.4.1 | 砖基础 | 1.砖品种、规格、强度等级:混凝土实心砖 2.砂浆强度等级:水泥砂浆M10 | m3 | 7.73
13.5.1.4.2 | 砌块墙 | 1.砌块品种、规格、强度等级:蒸压加气混凝土砌块A5.0 2.砂浆强度等级:Ma5.0专用砌筑砂浆 3.墙厚:≤200mm | m3 | 41.3
13.5.1.5 | 混凝土及钢筋混凝土工程
13.5.1.5.1 | 垫层 | 1.混凝土种类:自拌混凝土 2.混凝土强度等级:C20 3.其他:含泵送 | m3 | 14.69
13.5.1.5.2 | 带形基础 | 1.混凝土种类:自拌混凝土 2.混凝土强度等级:C25 3.其他:含泵送 | m3 | 20.86
13.5.1.5.3 | 基础梁 | 1.混凝土种类:自拌混凝土 2.混凝土强度等级:C30 3.其他:含泵送 | m3 | 9
13.5.1.5.4 | 矩形柱 | 1.混凝土种类:自拌混凝土 2.混凝土强度等级:C30 3.断面周长:2m以内 4.其他:含泵送 | m3 | 8.32
13.5.1.5.5 | 有梁板 | 1.混凝土种类:自拌混凝土 2.混凝土强度等级:C30 3.其他:含泵送 | m3 | 31.45
13.5.1.5.6 | 直形墙-女儿墙 | 1.混凝土种类:自拌混凝土 2.混凝土强度等级:C30 3.其他:含泵送 | m3 | 6.96
13.5.1.5.7 | 圈梁 | 1.混凝土种类:自拌混凝土 2.混凝土强度等级:C25 3.其他:含泵送 | m3 | 0.25
13.5.1.5.8 | 过梁 | 1.混凝土种类:自拌混凝土 2.混凝土强度等级:C25 3.其他:含泵送 | m3 | 0.33
13.5.1.5.9 | 构造柱 | 1.混凝土种类:自拌混凝土 2.混凝土强度等级:C25 3.其他:含泵送 | m3 | 4.24
13.5.1.5.10 | 扶手、压顶 | 1.混凝土种类:自拌混凝土 2.混凝土强度等级:C25 3.其他:含泵送 | m3 | 0.12
13.5.1.5.11 | 现浇构件钢筋 | 1.钢筋种类、规格:HRB400、φ10以内 | t | 2.53
13.5.1.5.12 | 现浇构件钢筋 | 1.钢筋种类、规格:HRB400、φ12~φ18 | t | 5.21
13.5.1.5.13 | 现浇构件钢筋 | 1.钢筋种类、规格:HRB400、φ20~φ25 | t | 1.37
13.5.1.5.14 | 现浇构件钢筋（箍筋） | 1.钢筋种类、规格:HRB400、φ10以内 | t | 1.58
13.5.1.5.15 | 电渣压力焊 | 1.名称:电渣压力焊 2.钢筋规格:φ18内 3.接头要求:满足设计及规范要求 | 个 | 44
13.5.1.5.16 | 机械连接 | 1.连接方式:直螺纹连接 2.规格:22-25 | 个 | 6
13.5.1.6 | 金属结构工程
13.5.1.6.1 | 砌块墙钢丝网加固 | 1.材料品种、规格:0.9厚热镀锌钢丝网 2.部位:砌块与梁、柱、混凝土墙等不同材料交接处；楼梯间和人流通道处 | m2 | 58.2
13.5.1.7 | 门窗工程
13.5.1.7.1 | 钢质防火门 | 1.类型:甲级钢质防火门 2.其他:包括门制作、安装，各种小五金配套配件、门锁、闭门器等 | m2 | 14.16
13.5.1.7.2 | 金属百叶窗 | 1.框、扇材质:钢百叶窗（含纱窗） 2.其他:运输、制作、安装、打胶、油漆、五金配件、周边塞缝、清洁等 | m2 | 8.64
13.5.1.8 | 屋面及防水工程
13.5.1.8.1 | 不上人屋面 | 1.20厚1:1水泥砂浆保护层 2.0.4厚聚乙烯膜隔离层 3.3厚自粘聚酯胎防水材料改性沥青防水卷材+1.5厚自粘无胎高聚物改性沥青防水卷材+1.5厚聚合物水泥防水涂料（另计） 4.20厚DSM15砂浆(1:3水泥砂浆)找平层 5.80厚挤塑聚苯板（另计） 6.最薄处30厚LC5.0轻骨料混凝土,找坡2% 7.2.0厚聚合物水泥防水涂料隔汽层（另计） 8.20厚DSM15砂浆(1:3水泥砂浆)找平层 9.钢筋混凝土屋面板 | m2 | 169.23
13.5.1.9 | 保温、隔热、防腐工程
13.5.1.9.1 | 保温隔热屋面 | 1.保温隔热材料品种、规格、厚度:80厚挤塑聚苯板 | m2 | 169.23
13.5.1.9.2 | 保温隔热墙面 | 1.保温隔热材料品种、规格及厚度:20厚玻化微珠保温浆料（燃烧性能A级） | m2 | 329.58
13.5.1.10 | 楼地面装饰工程
13.5.1.10.1 | 块料楼地面-地3 | 1.8厚防滑地砖面层,DTG砂浆擦缝(800×800米色防滑地砖) 2.5厚DTA砂浆结合层 3.20厚DSM20砂浆(1:3干硬性水泥砂浆)找平层 4.界面剂一道 5.40厚C20细石混凝土,内配双向φ6中距100,随打随抹平 6.80厚C20混凝土垫层 7.150厚碎石夯入土中 | m2 | 149.19
13.5.1.10.2 | 块料踢脚线-踢1 | 1.5厚地砖踢脚,DTG砂浆勾缝 2.5厚DTA砂浆粘贴 2.10厚DPM15砂浆打底并划出道 3.界面剂一道(甩前用水喷湿墙面) | m2 | 10.66
13.5.1.11 | 墙、柱面装饰与隔断、幕墙工程
13.5.1.11.1 | 墙面一般抹灰（外墙） | 1.10厚1:2.5水泥砂浆找平层扫毛或划出纹道(压入耐碱玻纤网格布、加砂浆界面剂) 2.喷湿墙面 | m2 | 329.58
13.5.1.11.2 | 墙面一般抹灰（外墙） | 1.8厚DWS M25聚合物水泥防水砂浆(压入耐碱玻纤网格布) | m2 | 329.58
13.5.1.11.3 | 墙面装饰抹灰-内1 | 1.10厚DPM5砂浆打底抹平 | m2 | 310.39
13.5.1.11.4 | 砖基础抹灰 | 1.墙体类型:砖墙 2.厚度、砂浆配合比:20厚M7.5防水砂浆 | m2 | 78.48
13.5.1.12 | 天棚工程
13.5.1.12.1 | 天棚抹灰-顶1 | 1.现浇钢筋混凝土板 2.2~3厚面层耐水腻子刮平 | m2 | 170.75
13.5.1.13 | 油漆、涂料、裱糊工程
13.5.1.13.1 | 墙面喷刷涂料-外墙 | 1.涂饰面层涂料2遍（合成树脂乳液类） 2.涂饰底涂料1遍（抗碱封闭底漆） 3.填补缝隙、局部腻子、磨平（耐水腻子2遍） | m2 | 329.58
13.5.1.13.2 | 墙面喷刷涂料-内1 | 1.白色无机涂料饰面2遍 2.3厚面层耐水腻子2遍刮平 | m2 | 310.39
13.5.1.13.3 | 天棚喷刷涂料-顶1 | 1.白色无机涂料饰面2遍 | m2 | 170.75
13.5.1.14 | 其他装饰工程
13.5.1.14.1 | 散水 | 1.垫层材料种类、厚度:150厚粒径10~40卵石灌M2.5混合砂浆垫层 2.面层厚度:60mm厚 C20细石砼 3、做法:参考12J003-A1-1B。 | m2 | 53.27
13.5.1.14.2 | 地沟 | 1、素土夯实，150厚粒径10~40卵石灌M2.5混合砂浆垫层； 2.混凝土种类:商品混凝土 3.混凝土强度等级:C20 4.沟壁1:2.5水泥砂浆抹面； 5.其他:铸铁篦子400mm宽 6.做法:参考12J003-A3-10。 | m | 43.2
13.5.1.14.3 | 坡道 | 1.50厚C20混凝土面层，随捣随抹成粗麻面 2.100厚C20混凝土 3.300厚3: 7灰土分两步夯实，宽出面层300 4.素土夯实 | m2 | 37.02
13.5.1.15 | 措施项目
13.5.1.15.1 | 浇灌脚手架 | 1.建筑结构形式:框架结构 2.基础浇灌运输道 | m2 | 165.75
13.5.1.15.2 | 浇灌脚手架 | 1.建筑结构形式:框架结构 2.板浇灌运输道 | m2 | 134.23
13.5.1.15.3 | 外脚手架 | 1.建筑结构形式:框架结构 2.檐口高度:20m以内 | m2 | 352.8
13.5.1.15.4 | 里脚手架 | 1.搭设高度:3.6m以内 | m2 | 377.77
13.5.1.15.5 | 满堂脚手架 | 1.搭设高度:5.1m | m2 | 148.36
13.5.1.15.6 | 首层网 | 1.搭设高度:20m内 | m2 | 104.4
13.5.1.15.7 | 基础 | 1.基础类型:垫层模板 | m2 | 28.62
13.5.1.15.8 | 基础 | 1.基础类型:条形基础模板 | m2 | 34.56
13.5.1.15.9 | 基础梁 | 1.基础类型:基础梁模板 | m2 | 60.81
13.5.1.15.10 | 矩形柱 | 1.柱截面形状:矩形柱模板 | m2 | 70.34
13.5.1.15.11 | 有梁板 | 1.有梁板模板 | m2 | 248.82
13.5.1.15.12 | 直形墙 | 1.直行墙模板 | m2 | 69.6
13.5.1.15.13 | 圈梁 | 1.圈梁模板 | m2 | 1.96
13.5.1.15.14 | 过梁 | 1.过梁模板 | m2 | 5.78
13.5.1.15.15 | 构造柱 | 1.构造柱模板 | m2 | 54.04
13.5.1.15.16 | 其他现浇构件 | 1.压顶模板 | m2 | 6.5
13.5.1.15.17 | 垂直运输 | 1.建筑物建筑类型及结构形式:现浇框架结构 2.建筑物檐口高度、层数:4.5m、1层 | m2 | 165.75
13.5.2 | 柴油发电机房、配电室安装工程
13.5.2.1 | 柴油发电机房、配电室-给排水工程
13.5.2.1.1 | 雨水系统
13.5.2.1.1.1 | 塑料管 | 1.安装部位:室内 2.介质:雨水 3.材质、规格:PVC-U、DN100(壁厚符合国标要求) 4.连接形式:承插粘接 5.管道、管道配件及弯管制作、安装 6.管道灌水试验、通球试验等满足设计与规范要求 7.其他：满足施工规范和技术要求规定的所有工作内容 | m | 8
13.5.2.1.1.2 | 雨水斗 | 1.名称：雨水斗 2.规格：DN100 3.其他：满足施工规范和技术要求规定的所有工作内容 | 个 | 2
13.5.2.1.1.3 | 套管 | 1.名称、类型:刚性防水套管 2.主要材料:钢管(壁厚符合国标要求)、翼环等 3.被套管管径:DN100 4.包括但不限于刷漆防腐、接地、套管内外堵料封堵等 5.其它：满足施工规范和技术要求规定的所有工作内容 | 个 | 2
13.5.2.1.2 | 措施项目
13.5.2.1.2.1 | 脚手架搭拆 | 1.名称:脚手架搭拆 | 项 | 1
13.5.2.2 | 柴油发电机房、配电室-消防工程
13.5.2.2.1 | 消火栓系统
13.5.2.2.1.1 | 手提式干粉(磷酸铵盐)灭火器 MF/ABC4 | 1.形式:手提式干粉(磷酸铵盐)灭火器 2.规格、型号:MF/ABC4 3.其他:满足设计及规范要求，满足消防相关部门要求 | 具 | 6
13.5.2.2.1.2 | 灭火器放置箱 | 1.名称:灭火器放置箱（不含灭火器） 2.型号、规格:可放置2具灭火器 3.安装方式:落地 4.其他:满足设计及验收规范要求 | 套 | 3
13.5.2.2.2 | 抗震支架
13.5.2.2.2.1 | 抗震支架 | 1.含安装全专业抗震支架 2.因无深化图纸，暂按平米指标计入 | m2 | 165.75
13.5.2.2.3 | 措施项目
13.5.2.2.3.1 | 脚手架搭拆 | 1.名称:脚手架搭拆 | 项 | 1
13.5.2.3 | 柴油发电机房、配电室-暖通工程
13.5.2.3.1 | 通风工程
13.5.2.3.1.1 | 低噪音柜式离心风机 | 1.名称:低噪音柜式离心风机 2.型号:HTFC-I-9A-4 3.规格:Q=5128m3/h,H=460Pa,U=380V,N=2.2kW 4.其他:满足设计及相关规范要求 | 台 | 1
13.5.2.3.1.2 | 碳钢通风管道 | 1.名称:镀锌钢板风管 2.形状:矩形 3.规格:450≤长边长≤1000mm 4.板材厚度:0.6mm 5.管件、法兰等附件及支架设计要求:含管件、法兰及风管支架等附件，及风管支架除锈刷漆 6.接口形式:咬口 7.其他:满足设计及相关规范要求 | m2 | 11.5
13.5.2.3.1.3 | 碳钢通风管道 | 1.名称:镀锌钢板风管 2.形状:矩形 3.规格:450≤长边长≤1000mm 4.板材厚度:0.75mm 5.管件、法兰等附件及支架设计要求:含管件、法兰及风管支架等附件，及风管支架除锈刷漆 6.接口形式:咬口 7.其他:满足设计及相关规范要求 | m2 | 1.57
13.5.2.3.1.4 | 柔性接口 | 1.名称:柔性接口 2.其他:满足设计及相关规范要求 | m2 | 0.83
13.5.2.3.1.5 | 铝合金单层百叶风口400*400 | 1.名称:铝合金单层百叶风口 2.规格:400*400 | 个 | 3
13.5.2.3.1.6 | 铝合金防雨百叶（加设防雨罩）800*320 | 1.名称:铝合金防雨百叶（加设防雨罩） 2.规格:800*320 | 个 | 1
13.5.2.3.1.7 | 防火风口（加设防雨罩）1000*1000 | 1.名称:防火风口（加设防雨罩） 2.规格:1000*1000 | 个 | 1
13.5.2.3.1.8 | 碳钢阀门 | 1.名称:70℃电控防火阀 2.型号:800*320 | 个 | 1
13.5.2.3.1.9 | 碳钢阀门 | 1.名称:70℃电控防火阀 2.型号:1000*1000 | 个 | 1
13.5.2.3.1.10 | 通风工程检测、调试 | 1.名称:通风工程检测、调试 | 系统 | 1
13.5.2.3.2 | 措施项目
13.5.2.3.2.1 | 脚手架搭拆 | 1.名称:脚手架搭拆 | 项 | 1
13.5.2.4 | 柴油发电机房、配电室-电气工程
13.5.2.4.1 | 变配电室设备
13.5.2.4.1.1 | 1#、2#变压器 | 1.名称:1#、2#变压器 2.型号:SCB15-630/10 3.容量（kV·A):630 4.电压（kV):10/0.4KV 5.含调试 | 台 | 2
13.5.2.4.1.2 | 高压开关柜 | 1.名称:高压进线柜G1 2.规格:750*920*2000 3.基础型钢形式、规格:10#槽钢 | 台 | 1
13.5.2.4.1.3 | 高压开关柜 | 1.名称:高压计量柜G2 2.规格:750*920*2000 3.基础型钢形式、规格:10#槽钢 | 台 | 1
13.5.2.4.1.4 | 高压出线柜 | 1.名称:高压出线柜G3 2.规格:750*920*2000 3.基础型钢形式、规格:10#槽钢 | 台 | 1
13.5.2.4.1.5 | 高压出线柜 | 1.名称:高压出线柜G4 2.规格:750*920*2000 3.基础型钢形式、规格:10#槽钢 | 台 | 1
13.5.2.4.1.6 | 高压出线柜 | 1.名称:高压出线柜G5 2.规格:750*920*2000 3.基础型钢形式、规格:10#槽钢 | 台 | 1
13.5.2.4.1.7 | 低压开关柜 | 1.名称:低压进线柜1D1 2.规格:具体详见设计图纸 3.基础型钢形式、规格:10#槽钢 | 台 | 1
13.5.2.4.1.8 | 低压开关柜 | 1.名称:低压补偿柜1D2 2.规格:180kvar 3.基础型钢形式、规格:10#槽钢 | 台 | 1
13.5.2.4.1.9 | 低压开关柜 | 1.名称:低压出线柜1D3 2.规格:具体详见设计图纸 3.基础型钢形式、规格:10#槽钢 | 台 | 1
13.5.2.4.1.10 | 低压开关柜 | 1.名称:低压双电源切换柜 2.规格:具体详见设计图纸 3.基础型钢形式、规格:10#槽钢 | 台 | 1
13.5.2.4.1.11 | 低压开关柜 | 1.名称:低压出线柜1D5 2.规格:具体详见设计图纸 3.基础型钢形式、规格:10#槽钢 | 台 | 1
13.5.2.4.1.12 | 低压开关柜 | 1.名称:低压出线柜1D6 2.规格:具体详见设计图纸 3.基础型钢形式、规格:10#槽钢 | 台 | 1
13.5.2.4.1.13 | 低压开关柜 | 1.名称:低压进线柜2D1 2.规格:具体详见设计图纸 3.基础型钢形式、规格:10#槽钢 | 台 | 1
13.5.2.4.1.14 | 低压开关柜 | 1.名称:低压补偿柜2D2 2.规格:180kvar 3.基础型钢形式、规格:10#槽钢 | 台 | 1
13.5.2.4.1.15 | 低压开关柜 | 1.名称:低压母线联络柜2D3 2.规格:具体详见设计图纸 3.基础型钢形式、规格:10#槽钢 | 台 | 1
13.5.2.4.1.16 | 低压开关柜 | 1.名称:低压进线柜2D4 2.规格:具体详见设计图纸 3.基础型钢形式、规格:10#槽钢 | 台 | 1
13.5.2.4.1.17 | 低压开关柜 | 1.名称:低压进线柜2D5 2.规格:具体详见设计图纸 3.基础型钢形式、规格:10#槽钢 | 台 | 1
13.5.2.4.1.18 | 低压开关柜 | 1.名称:低压进线柜2D6 2.规格:具体详见设计图纸 3.基础型钢形式、规格:10#槽钢 | 台 | 1
13.5.2.4.1.19 | 密集母线 | 1.名称:密集母线 2.型号:2000A | m | 11.5
13.5.2.4.1.20 | 密集母线 | 1.名称:密集母线 2.型号:1250A(三相四线) | m | 22.9
13.5.2.4.1.21 | 密集母线 | 1.名称:密集母线 2.型号:800A(三相四线) | m | 41.82
13.5.2.4.1.22 | 高压电缆 | 1.名称:高压电缆 2.规格:WDZ-YJY-8.7/15kV-3x95 3.敷设方式、部位:电缆沟内敷设 | m | 34.82
13.5.2.4.1.23 | 接地汇集环 | 1.名称:接地汇集环 2.规格:50x5 热镀锌扁钢 | m | 118.2
13.5.2.4.1.24 | 预埋接地钢板 | 1.名称:预埋接地钢板 2.规格:100*100*10mm | 块 | 1
13.5.2.4.1.25 | 防火堵洞 | 1.名称:防火堵洞 | 处 | 1
13.5.2.4.1.26 | 电力监控系统 | 1.名称:电力监控系统 | 套 | 1
13.5.2.4.1.27 | 送配电装置系统 | 1.名称:输配电装置系统调试 交流供电 带断路器(kV) ≤10 | 系统 | 5
13.5.2.4.1.28 | 送配电装置系统 | 1.名称:无功补偿装置系统调试 电容器 电压(kV) ≤1 | 系统 | 2
13.5.2.4.1.29 | “五防”系统调试 | 1.名称:“五防”系统调试 | 套 | 1
13.5.2.4.1.30 | 母线 | 1.名称:母线系统调试 电压(kV)≤1 | 段 | 3
13.5.2.4.1.31 | 特殊保护装置 | 1.名称:保护装置系统调试 变压器保护 | 台 | 2
13.5.2.4.1.32 | 特殊保护装置 | 1.名称:保护装置系统调试 线路保护 | 台 | 2
13.5.2.4.1.33 | 特殊保护装置 | 1.名称:保护装置系统调试 母线保护 | 台 | 3
13.5.2.4.1.34 | 柴油发电机室设备
13.5.2.4.1.35 | 柴油发电机组 | 1.名称:400kW柴油发电机 | 台 | 1
13.5.2.4.1.36 | 柴油发电机低压柜 | 1.名称:柴油发电机低压柜 2.规格:具体详见设计图纸 3.基础型钢形式、规格:10#槽钢 | 台 | 3
13.5.2.4.1.37 | 送配电装置系统 | 1.名称:输配电装置系统调试 交流供电 ≤1kV | 系统 | 3
13.5.2.4.1.38 | 母线 | 1.名称:母线系统调试 电压(kV)≤1 | 段 | 2
13.5.2.4.1.39 | 特殊保护装置 | 1.名称:保护装置系统调试 母线保护 | 台 | 2
13.5.2.4.1.40 | 柴油发电机房降噪 | 1.名称:柴油发电机房降噪 2.其他详见图纸设计，符合设计及规范要求. 3.包含柴油发电机房内的降噪措施、排气系统等内容； | 项 | 1
13.5.2.4.2 | 照明工程
13.5.2.4.2.1 | 配电箱 | 1.名称:PDF变配电室配电箱 2.型号:箱内元器件详见系统图 3.安装方式:挂墙安装 | 台 | 1
13.5.2.4.2.2 | 配电箱 | 1.名称:CFJF变配电室配电箱 2.型号:箱内元器件详见系统图 3.安装方式:挂墙安装 | 台 | 1
13.5.2.4.2.3 | 单管荧光灯 | 1.名称:单管荧光灯 2.规格:LED,1X28W 3.安装形式:吸顶安装 | 套 | 16
13.5.2.4.2.4 | 防爆灯 | 1.名称:防爆灯 2.规格:1x9W,LED光源 3.安装形式:吸顶 | 套 | 1
13.5.2.4.2.5 | 单向疏散指示灯 | 1.名称:单向疏散指示灯 2.规格:-36V 1x2W,LED光源,A型疏散指示标志灯(中型、超薄型),常亮 | 套 | 7
13.5.2.4.2.6 | 安全出口标志灯 | 1.名称:安全出口标志灯 2.规格:-36V 1x2W,LED光源,A型疏散出口标志灯 | 套 | 4
13.5.2.4.2.7 | 应急灯壁灯 | 1.名称:应急灯壁灯 2.规格:-36V 1x3W,LED光源,A型应急照明灯户外型灯具及配套附件防护等级 IP67 400lm | 套 | 11
13.5.2.4.2.8 | 暗装二、三极插座 | 1.名称: 暗装二、三极插座 2.规格:~250V 10A | 个 | 8
13.5.2.4.2.9 | 单联单控暗开关 | 1.名称:单联单控暗开关 2.规格:~250V 10A | 个 | 1
13.5.2.4.2.10 | 双联单控暗开关 | 1.名称:双联单控暗开关 2.规格:~250V 10A | 个 | 1
13.5.2.4.2.11 | 三联单控暗开关 | 1.名称:三联单控暗开关 2.规格:~250V 10A | 个 | 2
13.5.2.4.2.12 | 接线盒 | 1.名称:接线盒 | 个 | 51
13.5.2.4.2.13 | 配管 | 1.名称:配管 2.材质:JDG管 3.规格:DN20 4.配置形式:暗敷 | m | 260.67
13.5.2.4.2.14 | 配管 | 1.名称:配管 2.材质:JDG管 3.规格:DN32 4.配置形式:暗敷 | m | 17.63
13.5.2.4.2.15 | 配管 | 1.名称:配管 2.材质:镀锌钢管 3.规格:SC20 4.配置形式:暗敷 | m | 145.44
13.5.2.4.2.16 | 电力电缆 | 1.名称:电力电缆 2.规格:WDZN-YJY-1KV-5*16 3.含干包式电缆头 | m | 85.86
13.5.2.4.2.17 | 配线 | 1.名称:配线 2.配线形式:管内穿线 3.规格:WDZB-BYJ-2.5 | m | 415.8
13.5.2.4.2.18 | 配线 | 1.名称:配线 2.配线形式:管内穿线 3.规格:WDZB-BYJ4.0 | m | 324.46
13.5.2.4.2.19 | 配线 | 1.名称:配线 2.配线形式:管内穿线 3.规格:WDZN-RYJS-2X4.0 | m | 147.64
13.5.2.4.2.20 | 避雷网 | 1.名称:避雷网 2.材质:热镀锌圆钢 3.规格:Φ10 4.安装形式:沿屋面构架、女儿墙明设 | m | 142.24
13.5.2.4.2.21 | 避雷引下线 | 1.名称:避雷引下线 2.安装形式:利用建筑结构钢筋引下 3.断接卡子、箱材质、规格:详见设计 | m | 52.37
13.5.2.4.2.22 | 接地体 | 1.名称:接地体 2.安装形式:采用-40x4热镀锌扁钢沿建筑物四周敷设成闭合形状的水平人工接地体 | m | 4
13.5.2.4.2.23 | 接地极 | 1.名称:接地极 2.安装形式:利用建筑物基础作接地体,将基础底板上下两层主筋沿建筑物外圈焊接成环行 | m | 67.75
13.5.2.4.2.24 | 预埋接地钢板 | 1.名称:预埋接地钢板 2.规格:100*100*10mm | 块 | 1
13.5.2.4.2.25 | 总等电位端子箱 | 1.名称:总等电位端子箱 | 台 | 1
13.5.2.4.2.26 | 送配电装置系统 | 1.名称:输配电装置系统调试 交流供电 ≤1kV | 系统 | 2
13.5.2.4.2.27 | 自动投入装置 | 1.名称:自动投入装置系统调试 备用电源 自动投入装置 | 系统 | 2
13.5.2.4.2.28 | 接地装置 | 1.名称:接地系统测试 接地网 | 系统 | 1
13.5.2.4.3 | 消防电工程
13.5.2.4.3.1 | 感温探测器 | 1.名称:感温探测器 | 个 | 6
13.5.2.4.3.2 | 气体灭火声光报警器 | 1.名称:气体灭火声光报警器 | 个 | 2
13.5.2.4.3.3 | 气体灭火手自动状态显示装置 | 1.名称:气体灭火手自动状态显示装置 | 个 | 4
13.5.2.4.3.4 | 消防电话 | 1.名称:消防电话 | 部 | 2
13.5.2.4.3.5 | 放气指示灯 | 1.名称:放气指示灯 | 个 | 1
13.5.2.4.3.6 | 智能感烟探测器 | 1.名称:智能感烟探测器 | 个 | 2
13.5.2.4.3.7 | 气体灭火控制柜 | 1.名称:气体灭火控制柜 | 台 | 1
13.5.2.4.3.8 | 配管 | 1.名称:配管 2.材质:镀锌钢管 3.规格:SC20 4.配置形式:暗敷 | m | 82.98
13.5.2.4.3.9 | 接线盒 | 1.名称:接线盒 | 个 | 17
13.5.2.4.3.10 | 配线 | 1.名称:配线 2.配线形式:管内穿线 3.规格:WDZN-BYJ2.5 | m | 179.36
13.5.2.4.3.11 | 配线 | 1.名称:配线 2.配线形式:管内穿线 3.规格:WDZN-RYJS-2X1.0 | m | 89.68
13.5.2.4.3.12 | 自动报警系统调试 | 1.名称:自动报警系统调试 | 系统 | 1
13.5.2.4.4 | 光伏供电系统
13.5.2.4.4.1 | 光伏供电系统 | 1.名称:光伏发电系统 2.安装容量:22.68kWP 3.年发电量:2.82万kWh 4.其他详见图纸设计，符合设计及规范要求. 5.包含光伏发电系统所需的所有设备、管线及接地等内容； | 项 | 1
13.5.2.4.5 | 措施项目
13.5.2.4.5.1 | 脚手架搭拆 | 1.名称:脚手架搭拆 | 项 | 1
13.6 | 景观工程
13.6.1 | 景观铺装
13.6.1.1 | 石材楼地面 | 1.500X300X30厚青石板 2.30厚1:6干硬性水泥砂浆 3.100厚C25混凝土基层 4.150厚碎石垫层 5.素土夯实,夯实度≥93% | m2 | 206.43
13.6.1.2 | 石材台阶 | 1.180厚300×750深青青石条 2.30厚1:6干硬性水泥砂浆 3.100厚C25混凝土基层 4.150厚碎石垫层 5.素土夯实,夯实度≥93% | m2 | 115.82
13.6.2 | 西侧景观亭
13.6.2.1 | 土石方工程
13.6.2.1.1 | 平整场地 | 1.土壤类别:综合 | m2 | 30.25
13.6.2.1.2 | 挖基坑土方 | 1.土壤类别:综合 2.挖土深度:综合 | m3 | 37.58
13.6.2.1.3 | 回填方 | 1.密实度要求:满足设计规范要求 2.填方材料品种:原土回填 3.填方粒径要求:满足设计规范要求 4.填方来源、运距:原土回填 5.部位:基础回填 | m3 | 31.44
13.6.2.1.4 | 余方弃置 | 1.废弃料品种:土方 2.运距:投标人自行考虑 | m3 | 6.14
13.6.2.2 | 地基处理与边坡支护工程
13.6.2.2.1 | 垫层 | 1.垫层材料种类、配合比、厚度:150厚级配碎石垫层 | m3 | 1.54
13.6.2.3 | 混凝土及钢筋混凝土工程
13.6.2.3.1 | 垫层 | 1.混凝土种类:自拌混凝土 2.混凝土强度等级:C15 3.其他:含泵送 | m3 | 1.18
13.6.2.3.2 | 独立基础 | 1.混凝土种类:自拌混凝土 2.混凝土强度等级:C25 3.其他:含泵送 | m3 | 1.73
13.6.2.3.3 | 基础梁 | 1.混凝土种类:自拌混凝土 2.混凝土强度等级:C25 3.其他:含泵送 | m3 | 1.32
13.6.2.3.4 | C20细石混凝土包钢柱脚 | 1.混凝土种类:自拌混凝土 2.混凝土强度等级:C20 3.其他:含泵送 | m3 | 0.03
13.6.2.3.5 | 矩形柱 | 1.混凝土种类:自拌混凝土 2.混凝土强度等级:C25 3.断面周长:1.6m以内 4.其他:含泵送 | m3 | 0.24
13.6.2.3.6 | 现浇构件钢筋 | 1.钢筋种类、规格:HRB400、φ10以内 | t | 0.07
13.6.2.3.7 | 现浇构件钢筋 | 1.钢筋种类、规格:HRB400、φ12~φ18 | t | 0.2
13.6.2.4 | 金属结构工程
13.6.2.4.1 | 预埋铁件 | 1.部位:柱底预埋铁件 2.-300×300×10钢板+锚栓锚固（L=400mm） | t | 0.03
13.6.2.4.2 | 实腹钢柱 | 1.柱类型:φ200×6厚方钢管柱 2.钢材品种、规格:Q235 3.除锈:抛丸除锈 4.底漆:铁红油性底漆二道 5.面漆:深灰色氟碳漆二道 | t | 0.37
13.6.2.4.3 | 钢梁 | 1.梁类型:200×150×6厚方钢管梁 2.钢材品种、规格:Q235 3.除锈:抛丸除锈 4.底漆:铁红油性底漆二道 5.面漆:深灰色氟碳漆二道 | t | 0.53
13.6.2.5 | 楼地面装饰工程
13.6.2.5.1 | 石材楼地面 | 1.30厚烧面黄锈石花岗岩 2.20厚1:2水泥砂浆 3.150厚C15混凝土层 4.150厚级配碎石垫层 5.素土夯实(夯实系数≥93%) | m2 | 5.94
13.6.2.5.2 | 石材楼地面 | 1.30厚烧面芝麻青花岗岩 2.20厚1:2水泥砂浆 3.150厚C15混凝土层 4.150厚级配碎石垫层 5.素土夯实(夯实系数≥93%) | m2 | 4.99
13.6.2.5.3 | 石材楼地面 | 1.30厚烧面红锈色花岗岩 2.20厚1:2水泥砂浆 3.150厚C15混凝土层 4.150厚级配碎石垫层 5.素土夯实(夯实系数≥93%) | m2 | 1.1
13.6.2.5.4 | 石材楼地面 | 1.30厚烧面黄金麻花岗岩 2.20厚1:2水泥砂浆 3.150厚C15混凝土层 4.150厚级配碎石垫层 5.素土夯实(夯实系数≥93%) | m2 | 12.96
13.6.2.5.5 | 石桌石凳 | 1.芝麻白整石坐凳 顶面光滑，侧面自然面1950×450×500 | 个 | 2
13.6.2.6 | 墙、柱面装饰与隔断、幕墙工程
13.6.2.6.1 | 石材柱面 | 1.基层:1:2.5水泥砂浆 2.面层:30厚黑色火山岩,按尺寸切割 | m2 | 0.68
13.6.2.6.2 | 石材柱面装饰线条 | 1.基层:1:2.5水泥砂浆 2.面层:420×80×50厚黑色火山岩 | m | 1.8
13.6.2.6.3 | 石材柱面装饰线条 | 1.基层:1:2.5水泥砂浆 2.面层:360×50×20厚黑色火山岩 | m | 1.8
13.6.2.6.4 | 柱（梁）面装饰 | 1.面层材料品种、规格、颜色:通长×300×50厚防腐木方,饰面 | m2 | 12.43
13.6.2.7 | 天棚工程
13.6.2.7.1 | 格栅吊顶 | 1.龙骨材料种类、规格、中距:方钢管龙骨,通长@335 50×50×3 2.连接件:M8自攻螺钉固定；L50×50×3角钢，M8螺栓固定 3.基层材料种类、规格:防腐木方@840，通长×70×40 4.面层材料品种、规格:防腐木方，格栅@85，通常×60×25 | m2 | 8.98
13.6.2.7.2 | 格栅吊顶 | 1.连接件:L50*50*3角钢与钢梁焊接；M8螺栓固定木方 2.基层材料种类、规格:防腐木方@1050通长×150×100 3.面层材料品种、规格:防腐木方@150通长×100×40 | m2 | 30.25
13.6.2.7.3 | 玻璃屋面 | 1.玻璃钢品种、规格:钢化夹胶玻璃6+0.76+6 2.玻璃钢固定方式:100×100×100×3厚U钢板（2M8对拉螺栓）+不锈钢玻璃驳接爪（成品） 3.接缝、嵌缝材料种类:硅酮胶密封 | m2 | 30.25
13.6.2.8 | 其他装饰工程
13.6.2.8.1 | 秋千 | 1.秋千，成品 2.由甲方选样确定，专业厂家提供 | 个 | 2
13.6.2.9 | 措施项目
13.6.2.9.1 | 基础 | 1.基础类型:垫层模板 | m2 | 3.36
13.6.2.9.2 | 基础 | 1.基础类型:独立基础模板 | m2 | 5.71
13.6.2.9.3 | 基础梁 | 1.基础类型:基础梁模板 | m2 | 12.26
13.6.2.9.4 | 矩形柱 | 1.柱截面形状:矩形柱模板 | m2 | 3.73
13.6.3 | 东侧景观亭
13.6.3.1 | 土石方工程
13.6.3.1.1 | 平整场地 | 1.土壤类别:综合 | m2 | 54.25
13.6.3.1.2 | 挖沟槽土方 | 1.土壤类别:综合 2.挖土深度:综合 | m3 | 98.88
13.6.3.1.3 | 回填方 | 1.密实度要求:满足设计规范要求 2.填方材料品种:原土回填 3.填方粒径要求:满足设计规范要求 4.填方来源、运距:原土回填 5.部位:基础回填 | m3 | 61.58
13.6.3.1.4 | 余方弃置 | 1.废弃料品种:土方 2.运距:投标人自行考虑 | m3 | 37.3
13.6.3.2 | 混凝土及钢筋混凝土工程
13.6.3.2.1 | 垫层 | 1.混凝土种类:自拌混凝土 2.混凝土强度等级:C15 3.其他:含泵送 | m3 | 6.62
13.6.3.2.2 | 带形基础 | 1.混凝土种类:自拌混凝土 2.混凝土强度等级:C25 3.其他:含泵送 | m3 | 24.97
13.6.3.2.3 | 基础梁 | 1.混凝土种类:自拌混凝土 2.混凝土强度等级:C25 3.其他:含泵送 | m3 | 7.52
13.6.3.2.4 | 现浇构件钢筋 | 1.钢筋种类、规格:HRB400、φ10以内 | t | 0.94
13.6.3.2.5 | 现浇构件钢筋 | 1.钢筋种类、规格:HRB400、φ12~φ18 | t | 1.05
13.6.3.2.6 | 现浇构件钢筋 | 1.钢筋种类、规格:HRB400、φ20~φ25 | t | 0.85
13.6.3.3 | 金属结构工程
13.6.3.3.1 | 实腹钢柱 | 1.柱类型:方钢柱100*100*5.0；方钢装饰条20×20×1.5；方钢装饰横柱30×30×1.5；方钢装饰立柱30×30×1.5；方钢装饰斜条20×20×1.5 2.钢材品种、规格:Q235 3.除锈:抛丸除锈 4.底漆:铁红油性底漆二道 5.面漆:深灰色氟碳漆二道 | t | 2.92
13.6.3.3.2 | 钢梁 | 1.梁类型:100×100×3厚方钢管梁 2.钢材品种、规格:Q235 3.除锈:抛丸除锈 4.底漆:铁红油性底漆二道 5.面漆:深灰色氟碳漆二道 | t | 1.48
13.6.3.4 | 楼地面装饰工程
13.6.3.4.1 | 石材楼地面 | 1.50厚芝麻灰花岗岩（火烧面） 2.30厚1:3干硬性水泥砂浆粘结层，上撒素水泥 3.100厚C15混凝土层 4.150厚天然级配砾石 5.素土夯实(夯实系数≥90%) | m2 | 5.58
13.6.3.4.2 | 石材楼地面 | 1.50厚黑色花岗岩装饰线（火烧面） 2.30厚1:3干硬性水泥砂浆粘结层，上撒素水泥 3.100厚C15混凝土层 4.150厚天然级配砾石 5.素土夯实(夯实系数≥90%) | m2 | 3.72
13.6.3.4.3 | 石材楼地面 | 1.50厚芝麻白花岗岩（火烧面） 2.30厚1:3干硬性水泥砂浆粘结层，上撒素水泥 3.100厚C15混凝土层 4.150厚天然级配砾石 5.素土夯实(夯实系数≥90%) | m2 | 37.52
13.6.3.4.4 | 石材楼地面（条石压顶） | 1.150厚深灰色花岗岩条石压顶（火烧面） 2.30厚1:3干硬性水泥砂浆粘结层，上撒素水泥 | m2 | 6.72
13.6.3.4.5 | 石台阶 | 1.150厚300x900深灰色花岗岩踏步石(荔枝面) 2.30厚1:3干硬性水泥砂浆粘结层,上撒素水泥 3.C15混凝土 4.150厚天然级配碎砾石 5.素土夯实,压实度≥90%%% | m2 | 0.28
13.6.3.4.6 | 石材楼地面（基础封边） | 1.20厚300x600芝麻白花岗岩(自然面)饰面 2.30厚1:3干硬性水泥砂浆粘结层 | m2 | 8.66
13.6.3.5 | 天棚工程
13.6.3.5.1 | 格栅吊顶 | 1.面层材料品种、规格:截面50x100防腐木格栅间距100 | m2 | 38.82
13.6.3.5.2 | 玻璃屋面 | 1.玻璃钢品种、规格:钢化夹胶玻璃5+0.76+5 2.玻璃钢固定方式:不锈钢玻璃驳接爪（成品） 3.接缝、嵌缝材料种类:硅酮胶密封 | m2 | 58.09
13.6.3.6 | 措施项目
13.6.3.6.1 | 基础 | 1.基础类型:垫层模板 | m2 | 7.52
13.6.3.6.2 | 基础 | 1.基础类型:条形基础模板 | m2 | 22.56
13.6.3.6.3 | 基础梁 | 1.基础类型:基础梁模板 | m2 | 37.6
13.6.4 | 涵洞
13.6.4.1 | 0.5×0.4盖板涵（2个）
13.6.4.1.1 | 挖沟槽土方 | 1.土壤类别:综合 2.挖土深度:综合 | m3 | 25.76
13.6.4.1.2 | 回填方 | 1.密实度要求:满足设计规范要求 2.填方材料品种:原土回填 3.填方粒径要求:满足设计规范要求 4.填方来源、运距:原土回填 5.部位:基础回填 | m3 | 1.22
13.6.4.1.3 | 余方弃置 | 1.废弃料品种:土方 2.运距:投标人自行考虑 | m3 | 24.54
13.6.4.1.4 | 混凝土底板 | 1.混凝土种类:自拌混凝土 2.混凝土强度等级:C15 3.其他:含泵送 | m3 | 3.44
13.6.4.1.5 | 砖砌涵台身 | 1.断面尺寸:0.5×0.4 2.含边沟跌井、一字墙 | m3 | 2.96
13.6.4.1.6 | 混凝土截水墙 | 1.混凝土种类:自拌混凝土 2.混凝土强度等级:C15 3.其他:含泵送 | m3 | 0.24
13.6.4.1.7 | 水泥砂浆抹面 | 1.砂浆配合比:M10砂浆抹面 2.厚度:2cm | m2 | 20.1
13.6.4.1.8 | 混凝土盖板 | 1.混凝土种类:自拌混凝土 2.混凝土强度等级:C25 3.其他:含泵送 | m3 | 1.2
13.6.4.1.9 | 混凝土帽石 | 1.混凝土种类:自拌混凝土 2.混凝土强度等级:C15 3.其他:含泵送 | m3 | 0.3
13.6.4.1.10 | 沉降(施工)缝 | 1.材料品种:沥青麻絮 | m | 2.6
13.6.4.1.11 | 现浇构件钢筋 | 1.钢筋种类、规格:圆钢、φ10以内 | t | 0.02
13.6.4.1.12 | 现浇构件钢筋 | 1.钢筋种类、规格:HRB400、φ20~φ25 | t | 0.11
13.6.4.2 | 0.5×0.5盖板涵（1个）
13.6.4.2.1 | 挖沟槽土方 | 1.土壤类别:综合 2.挖土深度:综合 | m3 | 13.52
13.6.4.2.2 | 回填方 | 1.密实度要求:满足设计规范要求 2.填方材料品种:原土回填 3.填方粒径要求:满足设计规范要求 4.填方来源、运距:原土回填 5.部位:基础回填 | m3 | 0.88
13.6.4.2.3 | 余方弃置 | 1.废弃料品种:土方 2.运距:投标人自行考虑 | m3 | 12.64
13.6.4.2.4 | 混凝土底板 | 1.混凝土种类:自拌混凝土 2.混凝土强度等级:C15 3.其他:含泵送 | m3 | 1.72
13.6.4.2.5 | 砖砌涵台身 | 1.断面尺寸:0.5×0.4 2.含边沟跌井、一字墙 | m3 | 1.68
13.6.4.2.6 | 混凝土截水墙 | 1.混凝土种类:自拌混凝土 2.混凝土强度等级:C15 3.其他:含泵送 | m3 | 0.12
13.6.4.2.7 | 水泥砂浆抹面 | 1.砂浆配合比:M10砂浆抹面 2.厚度:2cm | m2 | 10.85
13.6.4.2.8 | 混凝土盖板 | 1.混凝土种类:自拌混凝土 2.混凝土强度等级:C25 3.其他:含泵送 | m3 | 0.6
13.6.4.2.9 | 混凝土帽石 | 1.混凝土种类:自拌混凝土 2.混凝土强度等级:C15 3.其他:含泵送 | m3 | 0.15
13.6.4.2.10 | 沉降(施工)缝 | 1.材料品种:沥青麻絮 | m | 1.5
13.6.4.2.11 | 现浇构件钢筋 | 1.钢筋种类、规格:圆钢、φ10以内 | t | 0.01
13.6.4.2.12 | 现浇构件钢筋 | 1.钢筋种类、规格:HRB400、φ20~φ25 | t | 0.05
13.6.4.3 | 0.5×0.7盖板涵（1个）
13.6.4.3.1 | 挖沟槽土方 | 1.土壤类别:综合 2.挖土深度:综合 | m3 | 14.93
13.6.4.3.2 | 回填方 | 1.密实度要求:满足设计规范要求 2.填方材料品种:原土回填 3.填方粒径要求:满足设计规范要求 4.填方来源、运距:原土回填 5.部位:基础回填 | m3 | 1.44
13.6.4.3.3 | 余方弃置 | 1.废弃料品种:土方 2.运距:投标人自行考虑 | m3 | 13.49
13.6.4.3.4 | 混凝土底板 | 1.混凝土种类:自拌混凝土 2.混凝土强度等级:C15 3.其他:含泵送 | m3 | 1.72
13.6.4.3.5 | 砖砌涵台身 | 1.断面尺寸:0.5×0.4 2.含边沟跌井、一字墙 | m3 | 2.08
13.6.4.3.6 | 混凝土截水墙 | 1.混凝土种类:自拌混凝土 2.混凝土强度等级:C15 3.其他:含泵送 | m3 | 0.12
13.6.4.3.7 | 水泥砂浆抹面 | 1.砂浆配合比:M10砂浆抹面 2.厚度:2cm | m2 | 12.45
13.6.4.3.8 | 混凝土盖板 | 1.混凝土种类:自拌混凝土 2.混凝土强度等级:C25 3.其他:含泵送 | m3 | 0.6
13.6.4.3.9 | 混凝土帽石 | 1.混凝土种类:自拌混凝土 2.混凝土强度等级:C15 3.其他:含泵送 | m3 | 0.15
13.6.4.3.10 | 沉降(施工)缝 | 1.材料品种:沥青麻絮 | m | 1.9
13.6.4.3.11 | 现浇构件钢筋 | 1.钢筋种类、规格:圆钢、φ10以内 | t | 0.01
13.6.4.3.12 | 现浇构件钢筋 | 1.钢筋种类、规格:HRB400、φ20~φ25 | t | 0.05
13.6.4.4 | 措施项目
13.6.4.4.1 | 混凝土底板模板 | 1.构件类型:混凝土底板模板 | m2 | 11
13.6.4.4.2 | 混凝土截水墙模板 | 1.构件类型:混凝土截水墙模板 | m2 | 5.44
13.6.4.4.3 | 池盖模板 | 1.构件类型:混凝土盖板模板 | m2 | 9.6
13.6.4.4.4 | 混凝土帽石模板 | 1.构件类型:混凝土帽石模板 | m2 | 1.8
13.6.5 | 排水沟
13.6.5.1 | 挖沟槽土方 | 1.土壤类别:综合 2.挖土深度:综合 | m3 | 109.15
13.6.5.2 | 回填方 | 1.密实度要求:满足设计规范要求 2.填方材料品种:原土回填 3.填方粒径要求:满足设计规范要求 4.填方来源、运距:原土回填 5.部位:基础回填 | m3 | 24.36
13.6.5.3 | 余方弃置 | 1.废弃料品种:土方 2.运距:投标人自行考虑 | m3 | 84.79
13.6.5.4 | 排水沟 | 1.断面尺寸:400mm×400mm 2.材质:C25混凝土（含模板） | m3 | 46.78
13.6.6 | 仿木栏杆
13.6.6.1 | 仿木栏杆 | 1.仿木栏杆 2.具体内容详设计图纸，由专业公司制作安装 | m | 185.65
13.6.7 | 垃圾桶、标识牌
13.6.7.1 | 垃圾桶 | 1.垃圾桶 2.具体内容详设计图纸，含基础 | 个 | 4
13.6.7.2 | 标识牌 | 1.名称:主导视牌 2.规格:1.57m×2.1m 3.其他:具体做法详图纸，含基础 | 块 | 1
13.6.7.3 | 标识牌 | 1.名称:节点导视牌 2.规格:0.6m×2.1m 3.其他:具体做法详图纸，含基础 | 块 | 1
13.6.7.4 | 标识牌 | 1.名称:万能指引导视牌 2.规格:2.1m高 3.其他:具体做法详图纸，含基础 | 块 | 1
13.6.7.5 | 标识牌 | 1.名称:总平图导视牌 2.规格:1.2m×1.035m 3.其他:具体做法详图纸，含基础 | 块 | 1
13.6.7.6 | 标识牌 | 1.名称:温馨提示牌 2.规格:0.08m×0.12m 3.其他:具体做法详图纸，含基础 | 块 | 1
13.6.7.7 | 标识牌 | 1.名称:水边警示牌 2.规格:0.8m×0.4m 3.其他:具体做法详图纸，含基础 | 块 | 1
13.6.7.8 | 标识牌 | 1.名称:苗木说明牌 2.规格:0.24m×0.19m 3.其他:具体做法详图纸 | 块 | 20
13.7 | 绿化工程
13.7.1 | 常绿乔木
13.7.1.1 | 栽植香樟 | 1.种类:香樟 2.胸径或干径:14-15cm 3.株高:3-3.5m 4.冠径:≥2m 5.起挖方式:带土球 6.养护期:一级养护两年 7.其他:含树木支撑及草绳缠干 | 株 | 54
13.7.1.2 | 栽植四季桂 | 1.种类:四季桂 2.株高:3.5-4m 3.冠径:≥3m 4.起挖方式:带土球 5.养护期:一级养护两年 6.其他:含树木支撑及草绳缠干 | 株 | 59
13.7.2 | 落叶乔木
13.7.2.1 | 栽植云南樱花 | 1.种类:云南樱花 2.胸径或干径:18-20cm 3.株高:5.5-6m 4.冠径:≥3m 5.起挖方式:带土球 6.养护期:一级养护两年 7.其他:含树木支撑及草绳缠干 | 株 | 23
13.7.2.2 | 栽植垂丝海棠 | 1.种类:垂丝海棠 2.胸径或干径:10-12cm 3.株高:4-5m 4.冠径:≥2m 5.起挖方式:带土球 6.养护期:一级养护两年 7.其他:含树木支撑及草绳缠干 | 株 | 17
13.7.2.3 | 栽植紫叶李 | 1.种类:紫叶李 2.胸径或干径:10-12cm 3.株高:2-2.5m 4.冠径:≥2m 5.起挖方式:带土球 6.养护期:一级养护两年 7.其他:含树木支撑及草绳缠干 | 株 | 8
13.7.3 | 灌木地被
13.7.3.1 | 木春菊 | 1.苗木、花卉种类:木春菊 2.株高:25-30cm 3.蓬径:20-25cm 4.单位面积株数:49株/m2 5.养护期:一级养护两年 | m2 | 538.44
13.7.3.2 | 天蓝鼠尾草 | 1.苗木、花卉种类:天蓝鼠尾草 2.株高:20-30cm 3.蓬径:10-15cm 4.单位面积株数:49株/m2 5.养护期:一级养护两年 | m2 | 807.65
13.7.4 | 草坪
13.7.4.1 | 喷播植草(灌木）籽 | 1.基层材料种类规格:种植土（另计） 2.草（灌木）籽种类:混播草坪 3.养护期:一级养护两年 | m2 | 3112.66
13.7.5 | 种植土
13.7.5.1 | 种植土回（换）填 | 1.回填土质要求:腐殖土：沙=7:2:1,种植土覆土平均厚度为0.5m | m3 | 2229.38
13.7.6 | 措施项目
13.7.6.1 | 二次搬运 | 1.搬运材料:种植土 2.搬运距离:由投标人自行考虑 | 项 | 1
13.7.6.2 | 二次搬运 | 1.搬运材料:乔木 2.搬运距离:由投标人自行考虑 | 项 | 1
13.8 | 总图工程
13.8.1 | 总图土建工程
13.8.1.1 | 土石方工程
13.8.1.1.1 | 清理表土 | 1.土壤类别:综合 | m3 | 5367.86
13.8.1.1.2 | 挖一般土方 | 1.土壤类别:综合 2.挖土深度:综合 | m3 | 27047.79
13.8.1.1.3 | 挖一般石方 | 1.岩石类别:综合 2.开凿深度:综合 | m3 | 27047.79
13.8.1.1.4 | 回填方 | 1.密实度要求:满足设计规范要求 2.填方材料品种:利用挖土方回填 3.填方粒径要求:满足设计规范要求 4.填方来源、运距:利用挖土方回填 | m3 | 14049.14
13.8.1.1.5 | 回填方 | 1.密实度要求:满足设计规范要求 2.填方材料品种:利用挖石方回填 3.填方粒径要求:满足设计规范要求 4.填方来源、运距:利用挖石方回填 | m3 | 14049.14
13.8.1.1.6 | 余方弃置 | 1.废弃料品种:表土 2.运距:由投标人综合考虑 | m3 | 5367.86
13.8.1.1.7 | 余方弃置 | 1.废弃料品种:挖方余土 2.运距:由投标人综合考虑 | m3 | 10891.28
13.8.1.1.8 | 余方弃置 | 1.废弃料品种:石渣 2.运距:由投标人综合考虑 | m3 | 14831.15
13.8.1.2 | 车行道路硬化
13.8.1.2.1 | 路床(槽）整形 | 1.路床(槽）整形 | m2 | 5473.71
13.8.1.2.2 | 碎石 | 1.200mm厚级配碎石垫层 | m2 | 5473.71
13.8.1.2.3 | 水泥稳定土 | 1.250mm厚水泥稳定碎石基层 | m2 | 5473.71
13.8.1.2.4 | 透层、粘层 | 1.浇洒透层乳化沥青 | m2 | 5473.71
13.8.1.2.5 | 透层、粘层 | 1.乳化沥青黏油层 | m2 | 5473.71
13.8.1.2.6 | 沥青混凝土 | 1.60厚中粒式沥青混凝土 | m2 | 5473.71
13.8.1.2.7 | 沥青混凝土 | 1.40厚细粒式沥青混凝土 | m2 | 5473.71
13.8.1.2.8 | 安砌侧(平、缘）石 | 1.材料品种、规格:1000×150×250花岗岩路缘石 2.基础、垫层：材料品种、厚度:30厚1:3干硬性水泥砂浆结合层 | m | 907.3
13.8.1.3 | 人行及广场硬化
13.8.1.3.1 | 路床(槽）整形 | 1.路床(槽）整形 | m2 | 106.02
13.8.1.3.2 | 砂砾石 | 1.80厚天然砂砾 | m2 | 106.02
13.8.1.3.3 | 水泥混凝土 | 1.150厚透水水泥混凝土（抗压强度≥20MPa） | m2 | 106.02
13.8.1.3.4 | 中砂找平层 | 1.30厚中砂找平层 | m2 | 106.02
13.8.1.3.5 | 人行道块料铺设 | 1.60厚透水砖，粗砂灌缝 | m2 | 106.02
13.8.1.4 | 篮球场
13.8.1.4.1 | 路床(槽）整形 | 1.路床(槽）整形 | m2 | 567.84
13.8.1.4.2 | 砂砾石 | 1.150厚天然砂石压实（大块骨料占60%） | m2 | 567.84
13.8.1.4.3 | 碎石 | 1.100厚碎石（粒径30~60mm） | m2 | 567.84
13.8.1.4.4 | 沥青混凝土 | 1.40厚粗沥青混凝土（最大骨料粒径≤35mm） | m2 | 567.84
13.8.1.4.5 | 沥青混凝土 | 1.30厚细沥青混凝土（最大骨料粒径≤15mm） | m2 | 567.84
13.8.1.4.6 | 塑胶面层 | 1.塑胶篮球场面层 | m2 | 567.84
13.8.1.5 | 围网
13.8.1.5.1 | 挖沟槽土方 | 1.土壤类别:综合 2.挖土深度:综合 | m3 | 33.8
13.8.1.5.2 | 回填方 | 1.密实度要求:满足设计规范要求 2.填方材料品种:原土回填 3.填方粒径要求:满足设计规范要求 4.填方来源、运距:原土回填 5.部位:基础回填 | m3 | 29.07
13.8.1.5.3 | 余方弃置 | 1.废弃料品种:土方 2.运距:投标人自行考虑 | m3 | 4.73
13.8.1.5.4 | 垫层 | 1.混凝土种类:自拌混凝土 2.混凝土强度等级:C15 3.其他:含泵送 | m3 | 1.63
13.8.1.5.5 | 独立基础 | 1.混凝土种类:自拌混凝土 2.混凝土强度等级:C20 3.其他:含泵送 | m3 | 3.1
13.8.1.5.6 | 现浇构件钢筋 | 1.钢筋种类、规格:HRB400、φ10以内 | t | 0.35
13.8.1.5.7 | 金属网栏 | 1.材料品种、规格:钢管骨架+成品φ5钢丝网 2.其他:具体做法详图集08J933-1-Y7 | m2 | 400
13.8.1.6 | 停车位
13.8.1.6.1 | 路床(槽）整形 | 1.路床(槽）整形 | m2 | 918
13.8.1.6.2 | 碎石 | 1.300mm厚天然级配碎砾石 | m2 | 918
13.8.1.6.3 | 垫层 | 1.100厚1:6水泥豆石（无砂）大孔混凝土 | m3 | 91.8
13.8.1.6.4 | 嵌草砖(格)铺装 | 1.垫层厚度:30厚1:1黄土粗砂 2.嵌草砖（格）品种、规格、颜色:80厚嵌草砖孔内填种植土拌草籽种子 | m2 | 918
13.8.1.6.5 | 基础 | 1.基础类型:垫层模板 | m2 | 9.18
13.8.1.7 | 围墙、大门
13.8.1.7.1 | 挖基坑土方 | 1.土壤类别:综合 2.挖土深度:综合 | m3 | 311.9
13.8.1.7.2 | 回填方 | 1.密实度要求:满足设计规范要求 2.填方材料品种:原土回填 3.填方粒径要求:满足设计规范要求 4.填方来源、运距:原土回填 5.部位:基础回填 | m3 | 280.07
13.8.1.7.3 | 余方弃置 | 1.废弃料品种:土方 2.运距:投标人自行考虑 | m3 | 31.83
13.8.1.7.4 | 垫层 | 1.混凝土种类:自拌混凝土 2.混凝土强度等级:C20 3.其他:含泵送 | m3 | 11.84
13.8.1.7.5 | 独立基础 | 1.混凝土种类:自拌混凝土 2.混凝土强度等级:C25 3.其他:含泵送 | m3 | 19.98
13.8.1.7.6 | 现浇构件钢筋 | 1.钢筋种类、规格:HRB400、φ10以内 | t | 1.04
13.8.1.7.7 | 实心砖墙 | 1.砖品种、规格、强度等级:MU10红砖 2.砂浆强度等级、配合比:M7.5水泥砂浆砌筑 | m3 | 64.84
13.8.1.7.8 | 实心砖柱 | 1.砖品种、规格、强度等级:MU10红砖 2.砂浆强度等级、配合比:M7.5水泥砂浆砌筑 | m3 | 62.32
13.8.1.7.9 | 扶手、压顶 | 1.混凝土种类:自拌混凝土 2.混凝土强度等级:C20 3.其他:含泵送 | m3 | 2.87
13.8.1.7.10 | 变形缝 | 1.类别:30厚聚苯乙烯泡沫板填充 | m | 227.6
13.8.1.7.11 | 通透围墙 | 1.通透围墙 2.竖管φ50@220、横管φ50@220 3.具体做法详图纸，含预埋件 | m | 740.15
13.8.1.7.12 | 墙面喷刷涂料-外墙 | 1.外喷灰色真石漆 | m2 | 1088.02
13.8.1.7.13 | 电动伸缩门 | 1.不锈钢伸缩大门（35m），带人行闸机 | 樘 | 1
13.8.1.7.14 | 智能识别起落杆式停车场大门 | 1.智能识别起落杆式停车场大门（6m） | 樘 | 1
13.8.1.7.15 | 减速垄 | 1.材料品种:橡胶减速档 2.做法:详图集05J927-1-P40-2 | m | 41
13.8.1.7.16 | 基础 | 1.基础类型:垫层模板 | m2 | 1.18
13.8.1.7.17 | 基础 | 1.基础类型:独立基础模板 | m2 | 133.23
13.8.1.8 | 旗杆、旗台
13.8.1.8.1 | 挖基坑土方 | 1.土壤类别:综合 2.挖土深度:综合 | m3 | 6.14
13.8.1.8.2 | 回填方 | 1.密实度要求:满足设计规范要求 2.填方材料品种:原土回填 3.填方粒径要求:满足设计规范要求 4.填方来源、运距:原土回填 5.部位:基础回填 | m3 | 3.66
13.8.1.8.3 | 余方弃置 | 1.废弃料品种:土方 2.运距:投标人自行考虑 | m3 | 2.48
13.8.1.8.4 | 垫层 | 1.混凝土种类:自拌混凝土 2.混凝土强度等级:C15 3.其他:含泵送 | m3 | 0.17
13.8.1.8.5 | 独立基础 | 1.混凝土种类:自拌混凝土 2.混凝土强度等级:C25 3.其他:含泵送 | m3 | 2.3
13.8.1.8.6 | 现浇构件钢筋 | 1.钢筋种类、规格:HRB400、φ10以内 | t | 0.01
13.8.1.8.7 | 金属旗杆 | 1.旗杆、详12J003-E23 2、含基础预埋、旗杆底板、加劲板等 | 根 | 1
13.8.1.9 | 护栏
13.8.1.9.1 | 护栏 | 1.室外护栏高1.05m 2.不锈钢栏杆（φ60×3扶手+φ50×4立柱+φ30×2栏杆） 3.详图集12J003B12-1A | m | 300.37
13.8.2 | 总图安装工程
13.8.2.1 | 室外-给水工程
13.8.2.1.1 | 塑料管 | 1.名称：内涂塑PE钢塑复合管 2.规格：DN25 3.公称压力:详设计 4.连接方式:螺纹连接 5.包括但不限于管道、管件及连接件的供货及安装 6.压力试验及吹洗、消毒等满足设计及规范要求 7.其他:满足设计及验收规范要求 | m | 7.45
13.8.2.1.2 | 塑料管 | 1.名称：内涂塑PE钢塑复合管 2.规格：DN65 3.公称压力:详设计 4.连接方式:螺纹连接 5.包括但不限于管道、管件及连接件的供货及安装 6.压力试验及吹洗、消毒等满足设计及规范要求 7.其他:满足设计及验收规范要求 | m | 89.66
13.8.2.1.3 | 塑料管 | 1.名称：钢丝网骨架PE管 2.规格：DN100 3.公称压力:详设计 4.连接方式:电熔连接 5.包括但不限于管道、管件及连接件的供货及安装 6.压力试验及吹洗、消毒等满足设计及规范要求 7.其他:满足设计及验收规范要求 | m | 324.43
13.8.2.1.4 | 塑料管 | 1.名称：钢丝网骨架PE管（绿化管） 2.规格：DN100 3.公称压力:详设计 4.连接方式:电熔连接 5.包括但不限于管道、管件及连接件的供货及安装 6.压力试验及吹洗、消毒等满足设计及规范要求 7.其他:满足设计及验收规范要求 | m | 68.32
13.8.2.1.5 | 塑料管 | 1.名称：钢丝网骨架PE管（水源处取水泵站至一体净水设备） 2.规格：DN100 3.公称压力:详设计 4.连接方式:电熔连接 5.包括但不限于管道、管件及连接件的供货及安装 6.压力试验及吹洗、消毒等满足设计及规范要求 7.其他:满足设计及验收规范要求 | m | 6200
13.8.2.1.6 | 闸阀 DN100 | 1.名称：闸阀 2.规格型号：DN100 3.连接方式：法兰连接 4.其他:满足设计及验收规范要求 | 个 | 7
13.8.2.1.7 | 闸阀 DN65 | 1.名称：闸阀 2.规格型号：DN65 3.连接方式：法兰连接 4.其他:满足设计及验收规范要求 | 个 | 1
13.8.2.1.8 | 水表组 | 1.名称：水表组 2.规格型号：DN100 3.连接方式：法兰连接 4.含闸阀、止回阀、橡胶软接头及法兰，阀门压力试验及调试 5.其它：满足施工规范和技术要求规定的所有工作内容 | 个 | 2
13.8.2.1.9 | 钢筋混凝土水表井 | 1.钢筋混凝土水表井（不带旁通） 2.管径规格：DN100 3.做法详见07S502-P137 4.土方开挖、回填 5.其它：满足施工规范和技术要求规定的所有工作内容 | 座 | 2
13.8.2.1.10 | 钢筋混凝土矩形立式闸阀井 | 1.钢筋混凝土矩形立式闸阀井 2.管径规格：DN100 3.做法详见05S502-P68 4.土方开挖、回填 5.其它：满足施工规范和技术要求规定的所有工作内容 | 座 | 3
13.8.2.1.11 | 钢筋混凝土矩形立式闸阀井 | 1.钢筋混凝土矩形立式闸阀井 2.管径规格：DN65 3.做法详见05S502-P68 4.土方开挖、回填 5.其它：满足施工规范和技术要求规定的所有工作内容 | 座 | 1
13.8.2.1.12 | 一体化净水设备 | 1.名称:一体化净水设备 2.规格:处理规模10m3/h 3.超滤工艺,包含配套控制柜、电源柜、增压泵、压力表、过滤器、流量计、超滤膜组件、电磁阀、反洗增压泵、消毒装置、轴流风机、配件、底座等及土方挖填等全部施工内容 4.其它：满足施工规范和技术要求规定的所有工作内容 | 座 | 1
13.8.2.1.13 | 一体化取水泵站 | 1.名称:一体化取水泵站 2.规格:取水泵2台,流量10m3/h,扬程60m,一用一备 3.包含配套控制柜、电源柜、水池消除器、压力表、真空表、液位计、潜污泵、轴流风机、配件、底座等等全部施工内容 4.其它：满足施工规范和技术要求规定的所有工作内容 | 座 | 1
13.8.2.1.14 | 管沟土方 | 1.土壤类别:综合 2.挖土深度:综合 | m3 | 12598.56
13.8.2.1.15 | 回填土 | 1.密实度要求:满足设计规范要求 2.填方材料品种:原土回填 3.填方粒径要求:满足设计规范要求 4.填方来源、运距:原土回填 5.部位:基础回填 | m3 | 11508.32
13.8.2.1.16 | 垫层 | 1.名称：中粗砂垫层 2.其他：按设计图纸与标准图集，设计、施工规范要求 | m3 | 1090.24
13.8.2.1.17 | 余方弃置 | 1.废弃料品种:土方 2.运距:投标人自行考虑 | m3 | 1090.24
13.8.2.2 | 室外-污水工程
13.8.2.2.1 | 塑料管 | 1.安装部位:室外 2.介质:污水 3.材质、规格:PVC-U、DN75(壁厚符合国标要求) 4.连接形式:承插粘接 5.管道、管道配件及弯管制作、安装 6.管道灌水试验、通球试验等满足设计与规范要求 7.其他：满足施工规范和技术要求规定的所有工作内容 | m | 95
13.8.2.2.2 | 塑料管 | 1.安装部位:室外 2.介质:污水 3.材质、规格:PVC-U、DN100(壁厚符合国标要求) 4.连接形式:承插粘接 5.管道、管道配件及弯管制作、安装 6.管道灌水试验、通球试验等满足设计与规范要求 7.其他：满足施工规范和技术要求规定的所有工作内容 | m | 20
13.8.2.2.3 | 铸铁管 | 1.安装部位:室外 2.介质:污水 3.材质、规格:柔性接口机制排水铸铁管（离心铸造）DN100 4.连接形式:W/A型柔性连接橡胶密封套 5.管道、管道配件及弯管制作、安装 6.管道灌水试验、通球试验等满足设计与规范要求 7.其他：满足施工规范和技术要求规定的所有工作内容 | m | 25
13.8.2.2.4 | 铸铁管 | 1.安装部位:室外 2.介质:污水 3.材质、规格:柔性接口机制排水铸铁管（离心铸造）DN150 4.连接形式:W/A型柔性连接橡胶密封套 5.管道、管道配件及弯管制作、安装 6.管道灌水试验、通球试验等满足设计与规范要求 7.其他：满足施工规范和技术要求规定的所有工作内容 | m | 40
13.8.2.2.5 | 塑料管 | 1.名称:HDPE双壁波纹管 2.安装部位:室外 3.介质:污水 4.材质、规格:DN200 ，SN8 5.连接形式:胶圈接口 6.灌水或闭水试验等 7.其它：满足施工规范和技术要求规定的所有工作内容 | m | 242.4
13.8.2.2.6 | 塑料管 | 1.名称:HDPE双壁波纹管 2.安装部位:室外 3.介质:污水 4.材质、规格:DN300 ，SN8 5.连接形式:胶圈接口 6.灌水或闭水试验等 7.其它：满足施工规范和技术要求规定的所有工作内容 | m | 68.32
13.8.2.2.7 | 塑料管 | 1.名称:HDPE双壁波纹管 2.安装部位:室外 3.介质:雨水 4.材质、规格:DN300 ，SN16 5.连接形式:胶圈接口 6.灌水或闭水试验等 7.其它：满足施工规范和技术要求规定的所有工作内容 | m | 22.07
13.8.2.2.8 | 塑料检查井 | 1.名称:污水塑料检查井 2.规格:Φ700 3.井深:详设计 4.不含土方挖填 5.其它：满足施工规范和技术要求规定的所有工作内容 | 座 | 28
13.8.2.2.9 | 高分子井盖（重型） φ700 | 1.名称：重型高分子井盖（含井圈） 2.尺寸：φ700，重型 3.部位：过车道处 4.其它：满足施工规范和技术要求规定的所有工作内容 | 套 | 28
13.8.2.2.10 | 钢筋混凝土化粪池 | 1.名称:钢筋混凝土化粪池 2.规格型号:G6-16SQF 3.做法详见22S702-P183 4.包含但不限于土方挖填、泵送费、砂浆制作、铺设垫层、混凝土制作、浇筑、振捣、养护、抹防潮层等 5.其它：满足施工规范和技术要求规定的所有工作内容 | 座 | 1
13.8.2.2.11 | 隔油池 | 1.名称:隔油池 2.型号:GY-3SF 3.做法详见23S519-P55 4.包含但不限于土方挖填、泵送费、砂浆制作、铺设垫层、混凝土制作、浇筑、振捣、养护、抹防潮层等 5.其它：满足施工规范和技术要求规定的所有工作内容 | 座 | 1
13.8.2.2.12 | 一体化污水处理设备 | 1.名称:一体化污水处理设备 2.规格:处理规模45m3/d 3.MBRI艺,包含配套控制柜、电源柜、提升泵、液位控制器、回流泵、曝气风机、调节池、沉淀池、好氧池、厌氧池、清水池、生物填料、浊度仪、液位计、压力表、轴流风机、配件、底座等及土方挖填等全部施工内容 4.其它：满足施工规范和技术要求规定的所有工作内容 | 套 | 1
13.8.2.2.13 | 管沟土方 | 1.土壤类别:综合 2.挖土深度:综合 | m3 | 736.18
13.8.2.2.14 | 回填土 | 1.密实度要求:满足设计规范要求 2.填方材料品种:原土回填 3.填方粒径要求:满足设计规范要求 4.填方来源、运距:原土回填 5.部位:基础回填 | m3 | 644.16
13.8.2.2.15 | 垫层 | 1.名称：中粗砂垫层 2.其他：按设计图纸与标准图集，设计、施工规范要求 | m3 | 92.02
13.8.2.2.16 | 余方弃置 | 1.废弃料品种:土方 2.运距:投标人自行考虑 | m3 | 92.02
13.8.2.3 | 室外-雨水工程
13.8.2.3.1 | 塑料管 | 1.安装部位:室外 2.介质:雨水 3.材质、规格:PVC-U、DN100(壁厚符合国标要求) 4.连接形式:承插粘接 5.管道、管道配件及弯管制作、安装 6.管道灌水试验、通球试验等满足设计与规范要求 7.其他：满足施工规范和技术要求规定的所有工作内容 | m | 20
13.8.2.3.2 | 塑料管 | 1.安装部位:室外 2.介质:雨水 3.材质、规格:PVC-U、DN50(壁厚符合国标要求) 4.连接形式:承插粘接 5.管道、管道配件及弯管制作、安装 6.管道灌水试验、通球试验等满足设计与规范要求 7.其他：满足施工规范和技术要求规定的所有工作内容 | m | 85
13.8.2.3.3 | 塑料管 | 1.安装部位:室外 2.介质:雨水 3.材质、规格:PVC-U、DN32(壁厚符合国标要求) 4.连接形式:承插粘接 5.管道、管道配件及弯管制作、安装 6.管道灌水试验、通球试验等满足设计与规范要求 7.其他：满足施工规范和技术要求规定的所有工作内容 | m | 50
13.8.2.3.4 | 塑料管 | 1.安装部位:室外 2.介质:雨水 3.材质、规格:HDPE螺旋消音管 DN100 4.连接形式:热熔连接 5.管道、管道配件及弯管制作、安装 6.管道灌水试验、通球试验等满足设计与规范要求 7.其他：满足施工规范和技术要求规定的所有工作内容 | m | 180
13.8.2.3.5 | 塑料管 | 1.名称:HDPE双壁波纹管 2.安装部位:室外 3.介质:雨水 4.材质、规格:DN200 ，SN16 5.连接形式:胶圈接口 6.灌水或闭水试验等 7.其它：满足施工规范和技术要求规定的所有工作内容 | m | 34.88
13.8.2.3.6 | 塑料管 | 1.名称:HDPE双壁波纹管 2.安装部位:室外 3.介质:雨水 4.材质、规格:DN200 ，SN8 5.连接形式:胶圈接口 6.灌水或闭水试验等 7.其它：满足施工规范和技术要求规定的所有工作内容 | m | 120.38
13.8.2.3.7 | 塑料管 | 1.名称:HDPE双壁波纹管 2.安装部位:室外 3.介质:雨水 4.材质、规格:DN300 ，SN16 5.连接形式:胶圈接口 6.灌水或闭水试验等 7.其它：满足施工规范和技术要求规定的所有工作内容 | m | 151.86
13.8.2.3.8 | 塑料管 | 1.名称:HDPE双壁波纹管 2.安装部位:室外 3.介质:雨水 4.材质、规格:DN300 ，SN8 5.连接形式:胶圈接口 6.灌水或闭水试验等 7.其它：满足施工规范和技术要求规定的所有工作内容 | m | 246.8
13.8.2.3.9 | 塑料管 | 1.名称:HDPE双壁波纹管 2.安装部位:室外 3.介质:雨水 4.材质、规格:DN400 ，SN8 5.连接形式:胶圈接口 6.灌水或闭水试验等 7.其它：满足施工规范和技术要求规定的所有工作内容 | m | 25
13.8.2.3.10 | 过路钢套管 | 1.名称：过路钢套管 2.规格：DN250 3.连接方式：焊接 4.其它：满足施工规范和技术要求规定的所有工作内容 | m | 34.88
13.8.2.3.11 | 过路钢套管 | 1.名称：过路钢套管 2.规格：DN350 3.连接方式：焊接 4.其它：满足施工规范和技术要求规定的所有工作内容 | m | 151.86
13.8.2.3.12 | 塑料检查井 | 1.名称:污水塑料检查井 2.规格:Φ700 3.井深:详设计 4.不含土方挖填 5.其它：满足施工规范和技术要求规定的所有工作内容 | 座 | 23
13.8.2.3.13 | 高分子井盖（重型） φ700 | 1.名称：重型高分子井盖（含井圈） 2.尺寸：φ700，重型 3.部位：过车道处 4.其它：满足施工规范和技术要求规定的所有工作内容 | 套 | 23
13.8.2.3.14 | 雨水口 | 1.名称：混凝土模块砌体平箅式单箅雨水口 2.做法详见16S518-P31 3.其他：按设计图纸与标准图集，设计、施工规范要求 | 座 | 35
13.8.2.3.15 | 管沟土方 | 1.土壤类别:综合 2.挖土深度:综合 | m3 | 1355.06
13.8.2.3.16 | 回填土 | 1.密实度要求:满足设计规范要求 2.填方材料品种:原土回填 3.填方粒径要求:满足设计规范要求 4.填方来源、运距:原土回填 5.部位:基础回填 | m3 | 1187
13.8.2.3.17 | 垫层 | 1.名称：中粗砂垫层 2.其他：按设计图纸与标准图集，设计、施工规范要求 | m3 | 168.06
13.8.2.3.18 | 余方弃置 | 1.废弃料品种:土方 2.运距:投标人自行考虑 | m3 | 168.06
13.8.2.4 | 室外-消防工程
13.8.2.4.1 | 消火栓系统
13.8.2.4.1.1 | 塑料管 | 1.名称：钢丝网骨架PE管 2.规格：DN100 3.公称压力:1.0Mpa 4.连接方式:电熔连接 5.包括但不限于管道、管件及连接件的供货及安装 6.压力试验及吹洗、消毒等满足设计及规范要求 7.其他:满足设计及验收规范要求 | m | 171.75
13.8.2.4.1.2 | 塑料管 | 1.名称：钢丝网骨架PE管 2.规格：DN150 3.公称压力:1.0Mpa 4.连接方式:电熔连接 5.包括但不限于管道、管件及连接件的供货及安装 6.压力试验及吹洗、消毒等满足设计及规范要求 7.其他:满足设计及验收规范要求 | m | 547.08
13.8.2.4.1.3 | 管道防腐蚀 | 1.名称：管道防腐 2.做法：管道外壁刷冷底子油一道,石油沥青二道 | m2 | 311.6
13.8.2.4.1.4 | 闸阀 DN150 | 1.名称：闸阀 2.规格型号：DN150 3.连接方式：法兰连接 4.其他:满足设计及验收规范要求 | 个 | 7
13.8.2.4.1.5 | 闸阀 DN100 | 1.名称：闸阀 2.规格型号：DN100 3.连接方式：法兰连接 4.其他:满足设计及验收规范要求 | 个 | 3
13.8.2.4.1.6 | 室外消火栓 | 1.安装部位（室内、外）:室外 2.型号、规格:SS100/65-1.0 3.安装详13S201,P15 4.其他:满足设计及规范要求 | 套 | 4
13.8.2.4.1.7 | 灭火器 | 1.形式:推车式灭火器（磷酸铵盐干粉） 2.规格、型号:灭火器级别297B/具 3.其他:满足设计及规范要求，满足消防相关部门要求 | 具 | 8
13.8.2.4.1.8 | 消防水泵接合器 | 1、名称：消防水泵接合器 2、规格：DN150 3、其他要求：满足招标文件、设计要求及施工验收规范 | 套 | 2
13.8.2.4.1.9 | 消火栓灭火系统调试 | 消火栓灭火系统调试 | 点 | 4
13.8.2.4.1.10 | 钢筋混凝土矩形立式闸阀井 | 1.钢筋混凝土矩形立式闸阀井 2.管径规格：DN100 3.做法详见05S502-P68 4.土方开挖、回填 5.其它：满足施工规范和技术要求规定的所有工作内容 | 座 | 3
13.8.2.4.1.11 | 钢筋混凝土矩形立式闸阀井 | 1.钢筋混凝土矩形立式闸阀井 2.管径规格：DN150 3.做法详见05S502-P68 4.土方开挖、回填 5.其它：满足施工规范和技术要求规定的所有工作内容 | 座 | 2
13.8.2.4.1.12 | 钢筋混凝土矩形立式闸阀井 | 1.钢筋混凝土矩形立式闸阀井 2.管径规格：DN100+2*DN150 3.做法详见05S502-P68 4.土方开挖、回填 5.其它：满足施工规范和技术要求规定的所有工作内容 | 座 | 2
13.8.2.4.1.13 | 钢筋混凝土矩形立式闸阀井 | 1.钢筋混凝土矩形立式闸阀井 2.管径规格：DN100+DN150 3.做法详见05S502-P68 4.土方开挖、回填 5.其它：满足施工规范和技术要求规定的所有工作内容 | 座 | 1
13.8.2.4.1.14 | 管沟土方 | 1.土壤类别:综合 2.挖土深度:综合 | m3 | 1452.99
13.8.2.4.1.15 | 回填土 | 1.密实度要求:满足设计规范要求 2.填方材料品种:原土回填 3.填方粒径要求:满足设计规范要求 4.填方来源、运距:原土回填 5.部位:基础回填 | m3 | 1330.29
13.8.2.4.1.16 | 垫层 | 1.名称：中粗砂垫层 2.其他：按设计图纸与标准图集，设计、施工规范要求 | m3 | 122.7
13.8.2.4.1.17 | 余方弃置 | 1.废弃料品种:土方 2.运距:投标人自行考虑 | m3 | 122.7
13.8.2.4.2 | 喷淋系统
13.8.2.4.2.1 | 塑料管 | 1.名称：钢丝网骨架PE管 2.规格：DN100 3.公称压力:1.0Mpa 4.连接方式:电熔连接 5.包括但不限于管道、管件及连接件的供货及安装 6.压力试验及吹洗、消毒等满足设计及规范要求 7.其他:满足设计及验收规范要求 | m | 90.13
13.8.2.4.2.2 | 塑料管 | 1.名称：钢丝网骨架PE管 2.规格：DN150 3.公称压力:1.0Mpa 4.连接方式:电熔连接 5.包括但不限于管道、管件及连接件的供货及安装 6.压力试验及吹洗、消毒等满足设计及规范要求 7.其他:满足设计及验收规范要求 | m | 209.5
13.8.2.4.2.3 | 管道防腐蚀 | 1.名称：管道防腐 2.做法：管道外壁刷冷底子油一道,石油沥青二道 | m2 | 126.98
13.8.2.4.2.4 | 闸阀 DN150 | 1.名称：闸阀 2.规格型号：DN150 3.连接方式：法兰连接 4.其他:满足设计及验收规范要求 | 个 | 2
13.8.2.4.2.5 | 闸阀 DN100 | 1.名称：闸阀 2.规格型号：DN100 3.连接方式：法兰连接 4.其他:满足设计及验收规范要求 | 个 | 1
13.8.2.4.2.6 | 消防水泵接合器 | 1、名称：消防水泵接合器 2、规格：DN150 3、其他要求：满足招标文件、设计要求及施工验收规范 | 套 | 3
13.8.2.4.2.7 | 钢筋混凝土矩形立式闸阀井 | 1.钢筋混凝土矩形立式闸阀井 2.管径规格：DN100+2*DN150 3.做法详见05S502-P68 4.土方开挖、回填 5.其它：满足施工规范和技术要求规定的所有工作内容 | 座 | 2
13.8.2.4.2.8 | 管沟土方 | 1.土壤类别:综合 2.挖土深度:综合 | m3 | 602.33
13.8.2.4.2.9 | 回填土 | 1.密实度要求:满足设计规范要求 2.填方材料品种:原土回填 3.填方粒径要求:满足设计规范要求 4.填方来源、运距:原土回填 5.部位:基础回填 | m3 | 551.37
13.8.2.4.2.10 | 垫层 | 1.名称：中粗砂垫层 2.其他：按设计图纸与标准图集，设计、施工规范要求 | m3 | 50.96
13.8.2.4.2.11 | 余方弃置 | 1.废弃料品种:土方 2.运距:投标人自行考虑 | m3 | 50.96
13.8.2.5 | 室外-电气工程
13.8.2.5.1 | 外电接入
13.8.2.5.1.1 | 10KV架空线路 | 1.10KV架空线路 2.含杆塔组立及导线架设等 | km | 3
13.8.2.5.1.2 | 电缆保护管 | 1.名称:电缆保护管 2.材质:镀锌钢管 3.规格:SC150 4.敷设方式:埋地敷设 | m | 33.33
13.8.2.5.1.3 | 电力电缆 | 1.名称:高压电缆 2.型号:YJY22-8.7/15kV-3x150 | m | 24.57
13.8.2.5.1.4 | 强电电缆井 | 1.材料品种:钢筋混凝土电缆井 2.规格尺寸:暂按2000*1200*1500 3.做法:做法详见图集07SD101-8 | 座 | 2
13.8.2.5.1.5 | 挖沟槽土方 | 1.土壤类别:综合 2.挖土深度:综合 | m3 | 93.99
13.8.2.5.1.6 | 回填方 | 1.密实度要求:达到设计要求 2.填方材料品种:回填砂 | m3 | 9.6
13.8.2.5.1.7 | 回填方 | 1.密实度要求:满足设计规范要求 2.填方材料品种:原土回填 3.填方粒径要求:满足设计规范要求 4.填方来源、运距:原土回填 5.部位:基础回填 | m3 | 72.4
13.8.2.5.1.8 | 余方弃置 | 1.废弃料品种:土方 2.运距:投标人自行考虑 | m3 | 21.6
13.8.2.5.2 | 室外低压敷设工程
13.8.2.5.2.1 | 电缆沟 | 1.土壤类别:按三类土计 2.沟截面净空尺寸:1000*900 3.做法:做法详图集12D501-5 4.按沟顶覆土≤0.5m计 | m | 242.05
13.8.2.5.2.2 | 电缆保护管 | 1.名称:电缆保护管 2.材质:镀锌钢管 3.规格:SC150 4.敷设方式:埋地敷设 | m | 12.62
13.8.2.5.2.3 | 电缆保护管 | 1.名称:电缆保护管 2.材质:镀锌钢管 3.规格:SC100 4.敷设方式:埋地敷设 | m | 11.06
13.8.2.5.2.4 | 电缆保护管 | 1.名称:电缆保护管 2.材质:镀锌钢管 3.规格:SC65 4.敷设方式:埋地敷设 | m | 4.68
13.8.2.5.2.5 | 电缆保护管 | 1.名称:电缆保护管 2.材质:镀锌钢管 3.规格:SC50 4.敷设方式:埋地敷设 | m | 17.16
13.8.2.5.2.6 | 电缆保护管 | 1.名称:电缆保护管 2.材质:镀锌钢管 3.规格:SC32 4.敷设方式:埋地敷设 | m | 5.53
13.8.2.5.2.7 | 电力电缆 | 1.名称:电力电缆 2.规格:WDZ-YJY-1KV-4*240+1*120 3.敷设方式、部位:电缆沟内敷设 4.含2个充电车位配电箱电缆头 | m | 399.33
13.8.2.5.2.8 | 电力电缆 | 1.名称:电力电缆 2.规格:WDZ-YJY-1KV-4*185+1*95 3.敷设方式、部位:电缆沟内敷设 | m | 791.64
13.8.2.5.2.9 | 电力电缆 | 1.名称:电力电缆 2.规格:WDZ-YJY-1KV-4*35+1*16 3.敷设方式、部位:电缆沟内敷设 4.含2个户外照明配电箱电缆头 | m | 47.41
13.8.2.5.2.10 | 电力电缆 | 1.名称:电力电缆 2.规格: WDZ-YJY-1KV-4*25+1*16 3.敷设方式、部位:电缆沟内敷设 | m | 434.09
13.8.2.5.2.11 | 电力电缆 | 1.名称:电力电缆 2.规格:WDZ-YJY-1KV-5*16 3.敷设方式、部位:电缆沟内敷设 | m | 829.9
13.8.2.5.2.12 | 电力电缆 | 1.名称:电力电缆 2.规格:WDZA-RTTYZ-4*150+1*70 3.敷设方式、部位:电缆沟内敷设 | m | 242.08
13.8.2.5.2.13 | 电力电缆 | 1.名称:电力电缆 2.规格: WDZA-RTTYZ-4*120+1*70 3.敷设方式、部位:电缆沟内敷设 | m | 241.87
13.8.2.5.2.14 | 电力电缆 | 1.名称:电力电缆 2.规格: WDZA-RTTYZ-4*25+1*16 3.敷设方式、部位:电缆沟内敷设 | m | 181.03
13.8.2.5.2.15 | 电力电缆 | 1.名称:电力电缆 2.规格:WDZA-RTTYZ-5*10 3.敷设方式、部位:电缆沟内敷设 | m | 746.03
13.8.2.5.2.16 | 挖沟槽土方 | 1.土壤类别:综合 2.挖土深度:综合 | m3 | 722.46
13.8.2.5.2.17 | 垫层 | 1.垫层材料种类、配合比、厚度:砂垫层，暂按200mm计 | m3 | 12.5
13.8.2.5.2.18 | 回填方 | 1.密实度要求:达到设计要求 2.填方材料品种:回填砂 | m3 | 20.2
13.8.2.5.2.19 | 回填方 | 1.密实度要求:满足设计规范要求 2.填方材料品种:原土回填 3.填方粒径要求:满足设计规范要求 4.填方来源、运距:原土回填 5.部位:基础回填 | m3 | 256.01
13.8.2.5.2.20 | 余方弃置 | 1.废弃料品种:土方 2.运距:投标人自行考虑 | m3 | 466.45
13.8.2.5.3 | 室外照明
13.8.2.5.3.1 | 一般路灯 | 1.名称:5米路灯 2.含基础 | 套 | 22
13.8.2.5.3.2 | 8米球场投光灯 | 1.名称:8米球场投光灯 2.规格:1*150WLED 节能型 | 套 | 4
13.8.2.5.3.3 | 户外照明配电箱 | 1.名称:户外照明配电箱 2.规格:具体详见系统图 3.安装方式:室外擂台300mm安装 4.含智能开关及配电箱基础 | 台 | 1
13.8.2.5.3.4 | 电缆保护管 | 1.名称:电缆保护管 2.材质:镀锌钢管 3.规格:SC25 4.敷设方式:埋地敷设 | m | 677.64
13.8.2.5.3.5 | 电力电缆 | 1.名称:电力电缆 2.规格: YJY-3*4 | m | 406.8
13.8.2.5.3.6 | 电力电缆 | 1.名称:电力电缆 2.规格: YJY-3*6 | m | 299.48
13.8.2.5.3.7 | 挖沟槽土方 | 1.土壤类别:综合 2.挖土深度:综合 | m3 | 325.27
13.8.2.5.3.8 | 回填方 | 1.密实度要求:满足设计规范要求 2.填方材料品种:原土回填 3.填方粒径要求:满足设计规范要求 4.填方来源、运距:原土回填 5.部位:基础回填 | m3 | 325.27
13.8.2.5.4 | 室外弱电敷设
13.8.2.5.4.1 | 电缆保护管 | 1.名称:电缆保护管 2.材质:镀锌钢管 3.规格:SC50 4.敷设方式:埋地敷设 | m | 108.68
13.8.2.5.4.2 | 电缆保护管 | 1.名称:电缆保护管 2.材质:镀锌钢管 3.规格:SC32 4.敷设方式:埋地敷设 | m | 232.58
13.8.2.5.4.3 | 16芯单模光纤 | 1.名称: 16芯单模光纤 | m | 54.17
13.8.2.5.4.4 | 24芯单模光纤 | 1.名称:24芯单模光纤 | m | 343.32
13.8.2.5.4.5 | 配线 | 1.名称:配线 2.配线形式:管内穿线 3.型号:WDZN-BYJ-4 | m | 477.16
13.8.2.5.4.6 | 配线 | 1.名称:配线 2.配线形式:管内穿线 3.型号:WDZN-RYJS-2X1.5 | m | 238.58
13.8.2.5.4.7 | 配线 | 1.名称:配线 2.配线形式:管内穿线 3.型号:NH-RVS-2X1.5 | m | 181.1
13.8.2.5.4.8 | 配线 | 1.名称:配线 2.配线形式:管内穿线 3.型号:NH-RVS-2X2.5 | m | 181.1
13.8.2.5.4.9 | 挖沟槽土方 | 1.土壤类别:综合 2.挖土深度:综合 | m3 | 163.8
13.8.2.5.4.10 | 回填方 | 1.密实度要求:达到设计要求 2.填方材料品种:回填砂 | m3 | 65.52
13.8.2.5.4.11 | 回填方 | 1.密实度要求:满足设计规范要求 2.填方材料品种:原土回填 3.填方粒径要求:满足设计规范要求 4.填方来源、运距:原土回填 5.部位:基础回填 | m3 | 98.28
13.8.2.5.4.12 | 余方弃置 | 1.废弃料品种:土方 2.运距:投标人自行考虑 | m3 | 65.52
13.8.2.5.5 | 充电桩配电箱及预埋管、电缆（不含充电桩）
13.8.2.5.5.1 | WAPC充电车位配电箱 | 1.名称:WAPC充电车位配电箱 2.规格:具体详见系统图 3.安装方式:室外擂台300mm安装 4.含配电箱基础 | 台 | 1
13.8.2.5.5.2 | 电缆沟 | 1.土壤类别:按三类土计 2.沟截面净空尺寸:400*400 3.做法:做法详图集12D501-5 4.按沟顶覆土≤0.5m计 | m | 34.22
13.8.2.5.5.3 | 电力电缆 | 1.名称:电力电缆 2.规格:WDZB-YJY-1kV-5X16 3.敷设方式、部位:电缆沟内敷设 4.含电缆头 | m | 306.93
13.8.2.5.5.4 | 等电位均衡线 | 1.名称:等电位均衡线 2.规格:暂按50x5 热镀锌扁钢 | m | 693
13.8.2.5.5.5 | 接地装置 | 1.名称:接地系统测试 接地网 | 系统 | 1
13.8.2.5.5.6 | 挖沟槽土方 | 1.土壤类别:综合 2.挖土深度:综合 | m3 | 38.5
13.8.2.5.5.7 | 回填方 | 1.密实度要求:满足设计规范要求 2.填方材料品种:原土回填 3.填方粒径要求:满足设计规范要求 4.填方来源、运距:原土回填 5.部位:基础回填 | m3 | 22.62
13.8.2.5.5.8 | 余方弃置 | 1.废弃料品种:土方 2.运距:投标人自行考虑 | m3 | 15.88
13.9 | 边坡支护工程
13.9.1 | 土石方工程
13.9.1.1 | 挖一般土方 | 1.土壤类别:综合 2.挖土深度:综合 | m3 | 4475.6
13.9.1.2 | 挖一般石方 | 1.岩石类别:综合 2.开凿深度:综合 | m3 | 17902.4
13.9.1.3 | 余方弃置 | 1.废弃料品种:土方 2.运距:投标人自行考虑 | m3 | 4475.6
13.9.1.4 | 余方弃置 | 1.废弃料品种:石方 2.运距:投标人自行考虑 | m3 | 17902.4
13.9.2 | 抗滑桩
13.9.2.1 | 钻孔灌注桩（成孔） | 1.地层情况:综合考虑 2.桩长:10m 3.截面:2m×3m 4.成孔方法:人工挖孔 5.其他:深度应足以探明桩端以下3倍且桩径不小于5米范围内的地质情况 | m | 280
13.9.2.2 | 钢护筒 | 1.钢材品种、规格:钢护筒埋设、拆除 陆上 2.旋挖桩等定额子目未包括成孔前用于定位及防塌孔的2m钢护筒埋设及拆除，暂估2m | t | 157.12
13.9.2.3 | 钻孔灌注桩 | 1.截面:2m×3m 2.成孔方法:冲击钻机成孔 3.混凝土种类、强度等级:C30 | m3 | 1680
13.9.2.4 | 入岩增加费 | 1.桩截面:2m×3m 2.入岩深度:1m | m3 | 336
13.9.2.5 | 钢筋笼 | 1.钢筋种类、规格:综合考虑 | t | 201.6
13.9.2.6 | C30混凝土挡墙桩 | 1.混凝土种类:自拌混凝土 2.混凝土强度等级:C30 3.沉降缝要求:沥青木丝板 | m3 | 1680
13.9.2.7 | 现浇构件钢筋 | 1.钢筋种类、规格:HRB400、φ12~φ18 | t | 201.6
13.9.2.8 | 钻孔灌注桩（成孔） | 1.地层情况:综合考虑 2.桩长:15m 3.桩径:φ2000mm 4.成孔方法:旋挖钻机成孔 5.其他:深度应足以探明桩端以下3倍且桩径不小于5米范围内的地质情况 | m | 300
13.9.2.9 | 钢护筒 | 1.钢材品种、规格:钢护筒埋设、拆除 陆上 2.旋挖桩等定额子目未包括成孔前用于定位及防塌孔的2m钢护筒埋设及拆除，暂估2m | t | 44.37
13.9.2.10 | 钻孔灌注桩 | 1.桩径:φ2000mm 2.成孔方法:旋挖钻机成孔 3.混凝土种类、强度等级:C30 | m3 | 942
13.9.2.11 | 入岩增加费 | 1.桩径:φ2000mm 2.入岩深度:1m | m3 | 125.6
13.9.2.12 | 钢筋笼 | 1.钢筋种类、规格:综合考虑 | t | 113.04
13.9.2.13 | C30混凝土挡墙桩 | 1.混凝土种类:自拌混凝土 2.混凝土强度等级:C30 3.沉降缝要求:沥青木丝板 | m3 | 942
13.9.2.14 | 现浇构件钢筋 | 1.钢筋种类、规格:HRB400、φ12~φ18 | t | 113.04
13.9.2.15 | 桩板墙-挡土板 | 1.混凝土强度等级:C30 | m3 | 87.75
13.9.2.16 | 现浇构件钢筋 | 1.钢筋种类、规格:HRB400、φ12~φ18 | t | 10.53
13.9.2.17 | 挡墙桩模板 | 1.构件类型:挡墙桩模板 2.部位:抗滑桩方桩 | m2 | 2800
13.9.2.18 | 挡墙桩模板 | 1.构件类型:挡墙桩模板 2.部位:旋挖抗滑桩 | m2 | 1884
13.9.2.19 | 挡土板模板 | 1.构件类型:挡土板模板 2.部位:挡土板 | m2 | 585
13.9.2.20 | 脚手架 | 1.类型:挡墙桩、挡土板脚手架 | m2 | 2612.5
13.9.3 | 挡土墙
13.9.3.1 | 挖基坑土方 | 1.土壤类别:综合 2.挖土深度:综合 | m3 | 928.03
13.9.3.2 | 挖基坑石方 | 1.岩石类别:综合 2.开凿深度:综合 | m3 | 397.73
13.9.3.3 | 回填方 | 1.密实度要求:满足设计规范要求 2.填方材料品种:原土回填 3.填方粒径要求:满足设计规范要求 4.填方来源、运距:原土回填 5.部位:基础回填 | m3 | 220.96
13.9.3.4 | 回填方 | 1.密实度要求:满足设计规范要求 2.填方材料品种:利用挖石方回填 3.填方粒径要求:满足设计规范要求 4.填方来源、运距:利用挖石方回填 | m3 | 220.96
13.9.3.5 | 余方弃置 | 1.废弃料品种:土方 2.运距:投标人自行考虑 | m3 | 673.93
13.9.3.6 | 余方弃置 | 1.废弃料品种:石方 2.运距:投标人自行考虑 | m3 | 205.59
13.9.3.7 | C25混凝土挡墙 | 1.混凝土种类:自拌混凝土 2.混凝土强度等级:C25 3.沉降缝要求:沥青木丝板 | m3 | 4419.2
13.9.3.8 | 挡土墙模板 | 1.构件类型:挡土墙模板 | m2 | 13257.6
13.9.4 | 锚索
13.9.4.1 | 锚索 | 1.地层情况:综合 2.锚杆（索）类型、部位:钢绞线锚索，11-φ15.24mm 3.钻孔深度:30m/40m | m | 14400
13.9.5 | 框格梁
13.9.5.1 | 挖沟槽土方 | 1.土壤类别:综合 2.挖土深度:综合 | m3 | 79.01
13.9.5.2 | 余方弃置 | 1.废弃料品种:土方 2.运距:投标人自行考虑 | m3 | 79.01
13.9.5.3 | 框格梁 | 1.混凝土种类:自拌混凝土 2.混凝土强度等级:C30 3.其他:含泵送 | m3 | 790.08
13.9.5.4 | 现浇构件钢筋 | 1.钢筋种类、规格:HRB400、φ12~φ18 | t | 47.4
13.9.5.5 | 现浇构件钢筋 | 1.钢筋种类、规格:HRB400、φ20~φ25 | t | 71.11
13.9.5.6 | 框格梁模板 | 1.构件类型:框格梁模板 | m2 | 3950.4
13.9.5.7 | 边坡脚手架 | 1.类型:边坡脚手架 | m2 | 8127
13.9.6 | 防护网
13.9.6.1 | 被动防护网 | 1.被动防护网PPS-150，高5m | m2 | 4000
13.9.6.2 | 主动防护网 | 1.主动防护网 GPS-150 | m2 | 800
13.9.7 | 挂网喷锚
13.9.7.1 | 喷射混凝土、水泥砂浆 | 1.混凝土:100厚C25混凝土 2.钢筋:φ14加强钢筋（1.5m×1.5m）、钢筋网φ8@250×250 | m2 | 7400
13.9.8 | 坡顶截水沟
13.9.8.1 | 挖基坑石方 | 1.岩石类别:综合 2.开凿深度:综合 | m3 | 589.19
13.9.8.2 | 回填方 | 1.密实度要求:满足设计规范要求 2.填方材料品种:利用挖石方回填 3.填方粒径要求:满足设计规范要求 4.填方来源、运距:利用挖石方回填 | m3 | 70.88
13.9.8.3 | 余方弃置 | 1.废弃料品种:石方 2.运距:投标人自行考虑 | m3 | 527.56
13.9.8.4 | 排水沟 | 1.断面尺寸:600mm×600mm 2.材质:C30混凝土（含模板） | m3 | 199.35
13.9.9 | 排水沟
13.9.9.1 | 挖基坑石方 | 1.岩石类别:综合 2.开凿深度:综合 | m3 | 916.5
13.9.9.2 | 回填方 | 1.密实度要求:满足设计规范要求 2.填方材料品种:利用挖石方回填 3.填方粒径要求:满足设计规范要求 4.填方来源、运距:利用挖石方回填 | m3 | 282
13.9.9.3 | 余方弃置 | 1.废弃料品种:石方 2.运距:投标人自行考虑 | m3 | 671.28
13.9.9.4 | 排水沟 | 1.断面尺寸:600mm×600mm 2.材质:C30混凝土（含模板） | m3 | 465.3

## 1.14 其他项目
分部分项工程量清单
合同名称：
合同编号：
组号：第1.14组 |  |  |  | 分组名称：其他项目
编号 | 项目名称 | 单位 | 工程量 | 单价（元） | 合价（元） | 备注
14 | 其他项目
14.1 | 临时用地费 | 项 | 1 | 500000 | 500000 | 暂列金额，按实结算
14.2 | 临时用地办理配合费 | 项 | 1 |  |  | 总价包干。如未发生临时用地事项，则此部分费用不支付。
14.3 | 安全专项奖总奖金 | 项 | 1 | 2000000 | 2000000 | 非竞争性费用

## 2(前期工程勘察设计费)
分部分项工程量清单
合同名称：
合同编号：
组号：第2组 |  |  |  | 分组名称：前期工程勘察设计费
编号 | 项目名称 | 单位 | 工程量 | 单价（元） | 合价（元） | 备注
2 | 前期工程勘察设计费
2.1 | 施工详图设计阶段
| 勘察费 | 项 | 1
| 设计费 | 项 | 1
2.2 | 竣工图编制 | 项 | 1