## 1
序号 | 设备名称 | 品牌、规格型号 | 主要技术参数 | 采购数量 | 计量单位 | 含税单价（元） | 含税总价（元） | 备注
1 | 8+4 POE交换机 |  | 通信端口≥8个千兆POE电口，≥4个SPF千兆光口；根据现场情况可采用双备份直流电源48VDC±5%，插拔式4芯5.08mm间距接线端子或交流供电；防水等级≥IP40；支持QOS、802.1QVLAN、RSTP、SNMP、端口汇聚、静态多播过滤、端口镜像、带宽管理、端口流量统计、固件升级、上传下载配置文件、用户名登入系统等功能；支持IEEE802.3、IEEE802.3u、IEEE 802.3x、IEEE802.1Q、IEEE802.1p、IEEE802.1D、IEEE802.1W通信标准；投标产品应该具有中华人民共和国工信部颁发的《电信设备进网许可证》。投标产品原厂商或代理机构宜具有CMMI 3级证书或CCC现场检测实验室认证证书。 | 1 | 套
2 | 汇聚型POE交换机（配置一） |  | 交换容量≥650Gbps，包转发率≥240Mpps；支持≥24个POE千兆电接口，≥4个千兆光接口；支持MAC表项≥64K，支持IPv4 FIB表项≥256K，支持IPv6 路由表≥128K；支持ERPS功能，并且收敛时间小于50ms；端口同时开启802.1X，MAC认证；支持IPv4静态路由、RIP V1/V2、OSPF、BGP；支持IPv6静态路由、RIPng、OSPFv3；支持IPv4和IPv6环境下的策略路由；支持安全启动，通过安全CPU、eFuse等安全措施。投标产品应该具有中华人民共和国工信部颁发的《电信设备进网许可证》。投标产品原厂商或代理机构宜具有CMMI 3级证书或CCC现场检测实验室认证证书。 | 1 | 套
3 | 汇聚交换机（配置一） |  | 交换容量≥650Gbps，包转发率≥240Mpps；支持≥24个千兆电接口，≥4个千兆光接口，拓展插槽≥1；支持MAC表项≥32K，支持IPv4 FIB表项≥256K，支持IPv6 路由表≥128K；支持IPv4静态路由、RIP V1/V2、OSPF、BGP；支持IPv6静态路由、RIPng、OSPFv3；支持802.1x认证，支持集中式MAC地址认证；支持模块化冗余电源，支持POE供电，冗余风扇且风道可调节。投标产品应具有中华人民共和国工信部颁发的《电信设备进网许可证》。投标产品原厂商或代理机构宜具有CMMI 3级证书或CCC现场检测实验室认证证书。 | 1 | 套
4 | 接入安全设备（配置一） |  | 默认支持≥6个千兆电口+2个千兆光口+2个万兆光口；支持可插拔冗余电源模块；支持双机1:1主从同步和故障切换。整机吞吐量：整机大包吞吐量≥2Gbps；最大并发连接数≥100万；每秒新建连接数≥2万/s。实现安全区域划分，访问控制列表，动态包过滤，黑名单，MAC和IP绑定功能，基于MAC的访问控制列表，802.1q VLAN透传等功能。支持链路负载均衡功能,支持多链路捆绑定。高性能国密算法IPSec VPN。宜配置3年IPS/防病毒/应用识别特征库授权函。投标产品原厂商或代理机构宜具有CMMI 3级证书。 | 1 | 套
5 | 汇聚型POE交换机（ 配置二） |  | 交换容量≥650Gbps，包转发率≥100Mpps；支持≥24个千兆电接口，≥4个千兆光接口；MAC地址表≥64K，路由表容量≥32K，ARP≥32K；支持二层VxLAN、三层VxLAN、EVPN；支持ERPS功能，并且收敛时间小于50ms；支持Triple功能，端口同时开启802.1X，MAC认证及Portal功能；支持SAVI功能，设备在SAVI DHCPv6-only模式下DHCPv6 client只能使用DHCPv6方式获取到的IPv6地址访问网络；支持IPv4静态路由、RIP V1/V2、OSPF、BGP；支持IPv6静态路由、RIPng、OSPFv3、BGP4+；支持IPv4和IPv6环境下的策略路由；支持IPv6手动隧道、6to4隧道和ISATAP隧道；支持基于第二层、第三层和第四层的ACL；整机提供ACl条目数不小于2.5K条；支持基于端口和VLAN的 ACL；支持IPv6 ACL；支持出方向ACL，以便于灵活实现数据包过滤；支持802.1x认证，支持集中式MAC地址认证；支持模块化冗余电源，支持POE供电，冗余风扇且风道可调节；支持IGMP v1/v2/v3，MLD v1/v2；支持组播VLAN。投标产品应该具有中华人民共和国工信部颁发的《电信设备进网许可证》。投标产品原厂商或代理机构宜具有CMMI 3级证书或CCC现场检测实验室认证证书。 | 1 | 套
6 | 接入安全设备（配置二） |  | 默认支持≥6个千兆电口+2个千兆光口；支持可插拔冗余电源模块；支持双机1:1主从同步和故障切换。整机吞吐量：整机大包吞吐量≥2Gbps；整机大包国密SM4加解密性能≥1Gbps；最大并发连接数≥100万；每秒新建连接数≥2万/s。实现安全区域划分，访问控制列表，动态包过滤，黑名单，MAC和IP绑定功能，基于MAC的访问控制列表，802.1q VLAN透传等功能。支持链路负载均衡功能,支持多链路捆绑定，高性能国密算法IPSec VPN。宜配置3年IPS/防病毒/应用识别特征库授权函。投标产品原厂商或代理机构宜具有CMMI 3级证书。 | 1 | 套
7 | 汇聚型POE交换机（配置三） |  | 交换容量≥650Gbps，包转发率≥100Mpps；支持≥24个千兆电接口，≥4个万兆光接口；MAC地址表≥64K，路由表容量≥32K，ARP≥32K；支持二层VxLAN、三层VxLAN、EVPN；支持ERPS功能，并且收敛时间小于50ms；支持Triple功能，端口同时开启802.1X，MAC认证及Portal功能；支持SAVI功能，设备在SAVI DHCPv6-only模式下DHCPv6 client只能使用DHCPv6方式获取到的IPv6地址访问网络；支持IPv4静态路由、RIP V1/V2、OSPF、BGP；支持IPv6静态路由、RIPng、OSPFv3、BGP4+；支持IPv4和IPv6环境下的策略路由；支持IPv6手动隧道、6to4隧道和ISATAP隧道；支持基于第二层、第三层和第四层的ACL；整机提供ACl条目数不小于2.5K条；支持基于端口和VLAN的 ACL；支持IPv6 ACL；支持出方向ACL，以便于灵活实现数据包过滤；支持802.1x认证，支持集中式MAC地址认证；支持模块化冗余电源，支持POE供电，冗余风扇且风道可调节；支持IGMP v1/v2/v3，MLD v1/v2；支持IGMP Snooping v1/v2/v3，MLD Snooping v1/v2；支持PIM Snooping；支持MLD Proxy；支持组播VLAN；支持PIM-DM，PIM-SM，PIM-SSM；支持MSDP，MSDP for IPv6；MBGP，MBGP for Ipv6。投标产品应该具有中华人民共和国工信部颁发的《电信设备进网许可证》。投标产品原厂商或代理机构宜具有CMMI 3级证书或CCC现场检测实验室认证证书。 | 1 | 套
8 | 汇聚交换机（配置二） |  | 交换容量≥650Gbps，包转发率≥240Mpps；支持≥24个千兆电接口，≥4个万兆光接口，拓展插槽≥1；MAC地址表≥64K，路由表容量≥32K，ARP≥32K；支持二层VxLAN、三层VxLAN、EVPN；支持ERPS功能，并且收敛时间小于50ms；支持Triple功能，端口同时开启802.1X，MAC认证及Portal功能；支持SAVI功能，设备在SAVI DHCPv6-only模式下DHCPv6 client只能使用DHCPv6方式获取到的IPv6地址访问网络；支持IPv4静态路由、RIP V1/V2、OSPF、BGP；支持IPv6静态路由、RIPng、OSPFv3、BGP4+；支持IPv4和IPv6环境下的策略路由；支持IPv6手动隧道、6to4隧道和ISATAP隧道；支持基于第二层、第三层和第四层的ACL；整机提供ACl条目数不小于2.5K条；支持基于端口和VLAN的 ACL；支持IPv6 ACL；支持出方向ACL，以便于灵活实现数据包过滤；支持802.1x认证，支持集中式MAC地址认证；支持模块化冗余电源，支持POE供电，冗余风扇且风道可调节；支持IGMP v1/v2/v3，MLD v1/v2；支持IGMP Snooping v1/v2/v3，MLD Snooping v1/v2；支持PIM Snooping；支持MLD Proxy；支持组播VLAN；支持PIM-DM，PIM-SM，PIM-SSM；支持MSDP，MSDP for IPv6；MBGP，MBGP for Ipv6。投标产品应具有中华人民共和国工信部颁发的《电信设备进网许可证》。投标产品原厂商或代理机构宜具有CMMI 3级证书或CCC现场检测实验室认证证书。 | 1 | 套
9 | 汇聚型POE交换机（配置四） |  | 交换容量≥650Gbps，包转发率≥100Mpps；支持≥24个千兆电接口，≥4个千兆光接口；MAC地址表≥64K，路由表容量≥32K，ARP≥32K；支持ERPS功能，并且收敛时间小于50ms；端口同时开启802.1X，MAC认证；支持SAVI功能，设备在SAVI DHCPv6-only模式下DHCPv6 client只能使用DHCPv6方式获取到的IPv6地址访问网络；支持IPv4静态路由、RIP V1/V2、OSPF、BGP；支持IPv6静态路由、RIPng、OSPFv3；支持IPv4和IPv6环境下的策略路由；支持基于第二层、第三层和第四层的ACL；整机提供ACl条目数不小于256条；支持基于端口和VLAN的 ACL；支持IPv6 ACL；支持出方向ACL，以便于灵活实现数据包过滤；支持802.1x认证，支持集中式MAC地址认证；支持模块化冗余电源，支持POE供电，冗余风扇且风道可调节；支持IGMP v1/v2/v3，MLD v1/v2；支持组播VLAN。投标产品应该具有中华人民共和国工信部颁发的《电信设备进网许可证》。投标产品原厂商或代理机构宜具有CMMI 3级证书或CCC现场检测实验室认证证书。 | 1 | 套
10 | 交换机 |  | 支持虚拟化；标准配置满配风扇；配置双电源；最大包转发率不小于48Mpps;支持100/1000Base-T电接 口数量不少于24个，千兆/万兆以太网光接口数量不少于4个。 设备满足国产自主可控要求。 设备连接所需铠装尾纤及六类网线。 | 1 | 套
11 | 防火墙 |  | 支持100/1000Base-T电接口数量不少于4个，千兆/万兆以太网光接口数量不少于4个，可用设备扩展槽位数≥1个，提供管理接口和HA端口。 设备满足国产自主可控要求。 设备连接所需铠装尾纤及六类网线。 | 1 | 套
| 供应商名称： |  | 联系人： 联系电话：
日期： 年 月 日