## 以这个为准
供应商名称 | 标标 | 设备名称 | 规格 | 单位 | 数量 | 备注
南京南瑞继保工程技术有限公司 | 标1 | 230kV断路器测控屏 | 测控装置，3台； 屏体及附件，2260×800×600mm，RAL7035。 | 套 | 1
|  | 230kV线路测控屏 | 测控装置，2台； 屏体及附件，2260×800×600mm，RAL7035。 | 面 | 1
|  | 二次设备室站控层A（B）网交换机 | 工业级100M或更高速率自适应交换机，以太网电口≥24，光口≥2，机架式安装； | 台 | 2
|  | 230kV PT接口屏 | 含屏体及附件（端子），2260×800×600mm，RAL7035。 | 面 | 1
|  | 230kV线路主一保护屏 | 1）光纤电流差动保护装置（适用于3/2接线），1台 2）打印机，1台 3）尾纤，4组 4）屏体及附件，2260×800×600mm，RAL7035。 5）尾纤/尾缆，2组（每组1条，单模，含FC接头，每条通道尾缆不少于4芯，每根30米，2用2备） | 面 | 2
|  | 230kV短引线保护屏 | 1）短引线保护装置I，1台 2）短引线保护装置II，1台 3）打印机，1台 4）屏体及附件，2260×800×600mm，RAL7035 | 面 | 2
|  | 230kV断路器保护屏 | 1）断路器保护，1台 2）分相操作箱，1台 3）打印机，1台 4）屏体及附件，2260×800×600mm，RAL7035。 | 面 | 3
|  | 230kV线路电能表屏屏体 | 含9个电度表表位；配接线盒； | 面 | 1
|  | 超五类以太网线 | 超五类 | 百米 | 10
|  | 屏蔽双绞线 |  | 百米 | 4
|  | 230kV线路主一保护屏 | 1）光纤电流差动保护装置，1台 2）电压切换装置，1台 3）分相操作箱（集成电压切换），1台 4）打印机，1台 5）屏体及附件，2260×800×600mm，RAL7035。 6）尾纤/尾缆，2组（每组1条，单模，含FC接头，每条通道尾缆不少于4芯，每根30米，2用2备） | 面 | 2
|  | 230kV线路电能表屏屏体 | 含9个电度表表位；配接线盒； | 面 | 1
|  | 超五类以太网线 | 超五类 | 百米 | 10
|  | 屏蔽双绞线 |  | 百米 | 9
国电南瑞南京控制系统有限公司 | 标2 | 230kV线路主二保护屏 | 光纤电流差动保护装置（适用于3/2接线），1台；打印机，1台；尾纤，4组；屏体及附件，2260×800×600mm，RAL7035；尾纤/尾缆，2组（单模，含FC接头，每条通道尾缆不少于4芯，每根30米，2用2备）。保护装置型号与对侧保持一致，与主一保护采用不同厂家产品：保护通道采用二路专用光纤通道 | 面 | 2
|  | 230kV线路主二保护屏 | 光纤电流差动保护装置，1台；电压切换装置，1台；打印机，1台；屏体及附件，2260×800×600mm，RAL7035；尾纤/尾缆，2组（单模，含FC接头，每条通道尾缆不少于4芯，每根30米，2用2备）。保护装置型号与对侧保持一致，与主一保护采用不同厂家产品,保护通道采用二路专用光纤通道 | 面 | 2
深圳市泰昂能源科技股份有限公司 | 标3 | 230kV那磨3 I线路 PT端子箱 | DCBS:使用哑光不锈钢板材；配置隔离开关电机电源遥控总空开 | 台 | 1
|  | 230kV那磨3 II线路 PT端子箱 | DCBS:使用哑光不锈钢板材；配置隔离开关电机电源遥控总空开 | 台 | 1
|  | 230kV那磨3 CB41断路器端子箱 | DCBS:使用哑光不锈钢板材；配置隔离开关电机电源遥控总空开 | 台 | 1
|  | 230kV那磨3 CB42断路器端子箱 | DCBS:使用哑光不锈钢板材；配置隔离开关电机电源遥控总空开 | 台 | 1
|  | 230kV那磨3 CB43断路器端子箱 | DCBS:使用哑光不锈钢板材；配置隔离开关电机电源遥控总空开 | 台 | 1
|  | 230kV线路断路器端子箱 | DCBS:使用哑光不锈钢板材；配置隔离开关电机电源遥控总空开 | 台 | 1
|  | 230kV线路断路器端子箱 | DCBS:使用哑光不锈钢板材；配置隔离开关电机电源遥控总空开 | 台 | 1
云南卓友科技有限公 | 标4 | 双光谱红外测温摄像机 | 热成像：分辨率640*480；焦距25mm；可见光：400万像素、30倍光学变焦、 | 台 | 2
|  | 白光云台摄像机 | 400万像素、32倍光学变焦、50米白光补光 | 台 | 8
|  | 阻燃铠装动力电缆2*1.5 | 汇控柜主电源，设备配套线 | 米 | 1500
|  | 阻燃铠装电力电缆3*4 | 汇控柜分电源，设备配套线 | 米 | 1500
|  | 摄像头通信网线 | 超5类网线 | 米 | 1000
|  | 摄像头通信光缆 | 单模8芯、铠装、ST-ST | 米 | 1000
|  | 镀锌钢管 | φ32 | 米 | 1000
|  | PVC管 | φ32 | 米 | 1000
|  | 立杆 | 国标不锈钢材质，满足现场安装要求 | 个 | 10
|  | 支架 | 配套定制 | 个 | 2
|  | 就地汇控柜 | 600*600*1500，不锈钢，含10个空开，10个电源转换器，带空调 | 台 | 1
|  | 硬盘 | 10T,7200转 | 个 | 2
|  | 光电转换器 | ST转百兆网口 | 对 | 1
|  | 接入交换机 | 24个10/100/1000Base-T以太网端口，2个千兆SFP | 台 | 1
|  | 管理一体机 | DHI-DSS7116D | 台 | 1
|  | 视频监控后台数据接入 |  | 项 | 1
长园共创电力安全技术股份有限公司 | 标5 | 微机五防系统扩容 | 五防系统软件扩容1项；电气锁20个；机械编码锁24把；地桩12个；调试扩容费 | 项 | 1
|  | 微机五防系统扩容 | 五防系统软件扩容1项；电气锁16个；机械编码锁24把；地桩12个；调试扩容费 | 项 | 1
武汉中元华电科技股份有限公司 | 标6 | 230kV故障录波屏 | 故障录波采集单元，1台；就地显示装置，1台；打印机，1台；屏体及附件，2260×800×600mm，RAL7035 | 面 | 1
浙江大立科技股份有限公司 | 标7 | 双光谱红外测温摄像机 | 热成像：分辨率640*480；焦距25mm；可见光：400万像素、30倍光学变焦、 | 台 | 2
|  | 白光云台摄像机 | 400万像素、32倍光学变焦、50米白光补光 | 台 | 8
|  | 接入交换机 | 24个10/100/1000Base-T以太网端口，2个千兆SFP | 台 | 1
|  | 阻燃铠装动力电缆2*1.5 | 汇控柜主电源，设备配套线 | 米 | 800
|  | 阻燃铠装电力电缆3*4 | 汇控柜分电源，设备配套线 | 米 | 800
|  | 摄像头通信网线 | 超5类网线 | 米 | 800
|  | 摄像头通信光缆 | 单模8芯、铠装 | 米 | 800
|  | 立杆 | 国标不锈钢材质，满足现场安装要求 | 个 | 10
|  | 支架 | 配套定制 | 个 | 2
北京四方继保自动化股份有限公司 | 标8 | 230kV线路测控屏 | 测控装置，2台；屏体及附件，2260×800×600mm，RAL7035。 | 面 | 1
云南瑞讯达通信技术有限公司 | 标9 | STM-16光接口单元 | S16.1 | 块 | 2 | 阿尔卡特
|  | STM-16光板 | 4*STM-16-光接口板 | 块 | 2 | 华为
|  | 光缆配线单元 | 36芯ODF | 套 | 2