## 问题质询
广东电网公司2026年光纤复合架空地线光缆（OPGW）框架招标澄清问题
序号 | 问题内容 | 类型 | 关联的范围 | 范围内容 | 回复内容
1 | 1、根据《1_广东电网公司2026年光纤复合架空地线光缆（OPGW）框架招标招标文件》内物资明细报价表可知需求为OPGW光缆，但未明确相关型号。请贵公司明确相关型号 2、根据《1_广东电网公司2026年光纤复合架空地线光缆（OPGW）框架招标招标文件》内物资配件报价表可知，贵公司需求为OPGW光缆不含光纤芯。光纤是否为贵公司提供，我方是否需要对光纤进行着色 | 通用技术 | 标包 | 光纤复合架空地线光缆（OPGW）[光纤复合架空地线光缆（OPGW）] | 1、OPGW光缆具体型号见技术规范书。 2、OPGW光缆的纤芯请按照招标文件要求报价，使用时根据实际需求配置。
2 | 根据《1_广东电网公司2026年光纤复合架空地线光缆（OPGW）框架招标招标文件》内物资配件报价表可知，贵公司需求的OPGW-240光缆结构为（铝包钢型号一般为LB20）1/3.2/QLB20A+4/3.0/QLB20A+12/3.0/QLB20A+18/3.0/QLB20A,SUS2/2.9）《广东电网有限责任公司光纤复合架空地线光缆（OPGW）技术规范书（专用部分)》表2.4-25 OPGW标准技术特性参数表25结构为1/3.2/20AS+4/3.0/20AS+12/3.0/20AS+18/3.0/20AS,SUS 2/2.9，是否按照《广东电网有限责任公司光纤复合架空地线光缆（OPGW）技术规范书（专用部分)》表2.4-25 OPGW标准技术特性参数表25执行。（此型号是否含光纤芯） | 专用技术 | 物资类别 | 光纤复合架空地线光缆（OPGW） | OPGW-240光缆按照《广东电网有限责任公司光纤复合架空地线光缆（OPGW）技术规范书（专用部分)》表2.4-25 OPGW标准技术特性参数表25执行，纤芯请按照招标文件要求报价。
3 | 招标文件《附件2：光纤复合架空地线光缆（OPGW）-关键技术参数表》“序号1：OPGW中绞合单线的截面形状一般为圆形线；为提高OPGW的耐雷击性能，绞合单线的材料应为铝包钢线，OPGW的最外层单线直径应不小于3.0mm，雷击试验指标应不低于150C（按照专用技术规范书的“表2.2供货范围及设备技术规格一览表”中的光缆型号提供检测报告，检测结果以有资质的第三方检测机构出具的综合检测结论为准）”，此项为否决项。 鉴于上述要求，麻烦明确是否仅需提供专用技术规范书的“表2.2供货范围及设备技术规格一览表”25款光缆型号中任一一款光缆的有资质的第三方检测机构出具的综合检测结论即可？谢谢！ | 专用技术 | 物资类别 | 光纤复合架空地线光缆（OPGW） | 招标文件没有提出检测报告的数量要求。