## 参数偏离表
序号 | 参数要求 |  | 技术参数响应 | 偏差说明
1 | 会商型终端 | 一、总体要求
★1.1终端操作系统及编解码处理芯片为国产自主，采用分体式结构，嵌入式操作系统，非PC、非工控机架构；
★1.2终端主要元器件为国产自主，至少包括视频编解码单元、音频编解码单元、CPU处理单元、电源模块、时钟芯片、视频输出芯片等；
1.3支持1080p60fps、1080p30fps、720p60 fps、720p30fps等分辨率。本次项目须配置1080P30fps对称编解码能力，支持后续通过license升级至4k超高清视频会议能力；
★1.4支持H.263、H.263+、H.264BP、H.264HP、宜支持H.265图像编码协议；
1.5支持符合国际标准ITU G.711、G.722，支持20kHz以上宽频音频编解码，如AAC-LD、G.719等音频协议；
★1.6为保证系统可靠性，支持7x24小时连续正常工作，无死机、无音视频卡顿现象；
二、双流指标
2.1支持ITU-T H.239、IETF BFCP双流协议；
2.2支持主流达到1080p30fps情况下，辅流同时达到1080p30fps；
三、接口要求
3.1提供至少 3 路高清视频输入接口（至少3路非转接HDMI口）、至少 2 路高清视频输出接口；
3.2支持≥2路音频输入接口、≥2路音频输出接口，至少具备卡侬头、RCA等音频接口；
3.3支持≥1个10M/100M/1000M自适应网口；
3.4支持摄像头一线连接终端，实现同时传输视频信号、控制信号和摄像头供电；
3.5通过以太网线无需借助额外设备，1080P30fps或1080P60fps高清信号最大传输距离不少于100米。
四、网络适应性
★4.1支持10%网络丢包时，音视频清晰流畅，无卡顿、无马赛克；
4.2支持10%的网络丢包时，声音清晰流畅，不影响会议继续进行；
▲4.3自动升降速：支持IP网络升降速，可根 据IP 网络带宽的变化自动调整会议中视音 频带宽，保证图像语音质量良好；
4.4支持 IPV4 和 IPV6 双协议栈；
4.5支持IEEE802.11a/b/g/n/ac等协议标准；
五、终端功能要求
5.1支持在一个显示设备上显示远端图像、本端图像及双流图像；
5.2支持在终端前面板显示启动、升级、休眠、异常信息（温度异常、外设连接异常）、IP地址等信息；
▲5.3支持断点续传功能，在终端升级过程中，发生网络中断、断电重启等情况，恢复后可断点续传，避免升级失败；
★5.5支持高温告警功能，当终端内部温度超过临界温度时，界面可弹出告警提示信息；
★5.6当设备遇到突发情况故障时，支持还原设备出厂默认参数配置后，保留设备现有IP地址，方便远程设备维护；
5.7为了提升会议效率，同时满足会场发起会议的需求，支持接入公司现网视频会议软平台召开视频会议，终端支持主叫呼集功能，可实现从终端发起多方会议；
5.8支持在终端画面上叠加台标，可自定义台标大小及显示位置，台标可包含文字、数字及图像标识。
六、安全指标
6.1支持SM3、SM4国密加密算法；
6.2支持在 H.323 协议下，H.235 信令加密；支持在 SIP 下，TLS、SRTP 加密；支持 AES 媒体流加密算法，保证会议安全；
▲6.3支持将数字水印嵌入到会议音频流中，不影响声音收听效果。支持反向提取泄露音频的数字水印，实现数据泄露溯源；
2 | 分体会商型终端 | 一、总体要求
★1.1终端操作系统及编解码处理芯片为国产自主，采用分体式结构，嵌入式操作系统，非PC、非工控机架构；
★1.2终端主要元器件为国产自主，至少包括视频编解码单元、音频编解码单元、CPU处理单元、电源模块、时钟芯片、视频输出芯片等；
1.3支持1080p60fps、1080p30fps、720p60 fps、720p30fps等分辨率。本次项目须配置1080P30fps对称编解码能力，支持后续通过license升级至4k超高清视频会议能力；
★1.4支持H.263、H.263+、H.264BP、H.264HP、宜支持H.265图像编码协议；
1.5支持符合国际标准ITU G.711、G.722，支持20kHz以上宽频音频编解码，如AAC-LD、G.719等音频协议；
★1.6为保证系统可靠性，支持7x24小时连续正常工作，无死机、无音视频卡顿现象；
二、双流指标
2.1支持ITU-T H.239、IETF BFCP双流协议；
2.2支持主流达到1080p30fps情况下，辅流同时达到1080p30fps；
三、接口要求
3.1提供至少 2 路高清视频输入接口（至少2路非转接HDMI口）、至少 2 路高清视频输出接口；；
3.2支持≥2路音频输入接口、≥2路音频输出接口，至少具备卡侬头、RCA等音频接口；
3.3支持≥1个10M/100M/1000M自适应网口；
3.4支持摄像头一线连接终端，实现同时传输视频信号、控制信号和摄像头供电；
3.5通过以太网线无需借助额外设备，1080P30fps或1080P60fps高清信号最大传输距离不少于100米。
四、网络适应性
★4.1支持10%网络丢包时，音视频清晰流畅，无卡顿、无马赛克；
4.2支持10%的网络丢包时，声音清晰流畅，不影响会议继续进行；
▲4.3自动升降速：支持IP网络升降速，可根 据IP 网络带宽的变化自动调整会议中视音 频带宽，保证图像语音质量良好；
4.4支持 IPV4 和 IPV6 双协议栈；
4.5支持IEEE802.11a/b/g/n/ac等协议标准；
五、终端功能要求
5.1支持在一个显示设备上显示远端图像、本端图像及双流图像；
5.2支持在终端前面板显示启动、升级、休眠、异常信息（温度异常、外设连接异常）、IP地址等信息；
▲5.3支持断点续传功能，在终端升级过程中，发生网络中断、断电重启等情况，恢复后可断点续传，避免升级失败；
★5.5支持高温告警功能，当终端内部温度超过临界温度时，界面可弹出告警提示信息；
★5.6当设备遇到突发情况故障时，支持还原设备出厂默认参数配置后，保留设备现有IP地址，方便远程设备维护；
5.7为了提升会议效率，同时满足会场发起会议的需求，支持接入公司现网视频会议软平台召开视频会议，终端支持主叫呼集功能，可实现从终端发起多方会议；
5.8支持在终端画面上叠加台标，可自定义台标大小及显示位置，台标可包含文字、数字及图像标识。
六、安全指标
6.1支持SM3、SM4国密加密算法；
6.2支持在 H.323 协议下，H.235 信令加密；支持在 SIP 下，TLS、SRTP 加密；支持 AES 媒体流加密算法，保证会议安全；
▲6.3支持将数字水印嵌入到会议音频流中，不影响声音收听效果。支持反向提取泄露音频的数字水印，实现数据泄露溯源；
3 | 视频会议终端摄像头 | 1、支持图像倒转功能，方便摄像机安装在天花板上。
2、支持800万像素1/2.5英寸CMOS成像芯片。
3、支持1080p60、1080p50、1080p30、1080p25、720p60、720p50视频输出。
4、支持10倍光学变焦；支持+15°～ -25°倾斜角度，±90°水平转动角度。。
5、支持≥6个预置位。
6、支持≥1路高清视频输出接口。
7、支持自动白平衡（AWB）、自动曝光（AE）、自动聚焦（AF）功能。
4 | 65寸一体式会商终端 | 一、总体要求
★1.1终端操作系统及编解码处理芯片为国产自主；
★1.2终端主要元器件须为国产自主，包括但不限于音视频硬件编解码单元、CPU处理单元、可编程逻辑芯片、视频输入/输出芯片等；
★1.3设备采用一体化设计，内置摄像头、麦克风、扬声器、触摸屏、硬件编解码器等，液晶屏显示尺寸≥65英寸，显示比例16:9；分辨率≥1920*1080；
1.4整机采用嵌入式国产自主操作系统，CPU≥8核，ROM≥64GB，RAM≥8GB，保障设备日常运行的流畅性；
1.5设备须采用内置一体化摄像头，像素≥800 万，镜头水平视角≥75°、垂直视角≥50°，可拍摄不低于1080p30fps 的高清视频画面；
▲1.6为防止信息泄露，更好的提升会场的安全性，内置摄像机配备一体式镜头隐私保护盖，实现隐私遮挡保护；
1.7支持音视频会议，采用硬件编解码方式，支持4K、1080P、720P视频解码能力，非安装第三方APP功能，本次配置1080P30fps会议能力。
★1.8支持H.263、H.263+、H.264BP、H.264HP、宜支持H.265图像编码协议；
1.9支持符合国际标准ITU G.711、G.722，支持20kHz以上宽频音频编解码，如AAC-LD、G.719等音频协议；
★1.10为保证系统可靠性，支持7x24小时连续正常工作，无死机、无视频卡顿现象；
二、双流指标
2.1支持ITU-T H.239、IETF BFCP双流协议；
2.2支持主流达到1080p30fps情况下，辅流同时达到1080p30fps；
三、接口要求
3.1、为充分满足用户实际使用需求，设备面板须具有以下无转接接口：≥1*Type-C、≥2*USB Type-A、≥1*HDMIIN、≥1*HDMIOUT、≥1*RJ45、≥1*USBType-A，含MIC等接口；
3.2 支持≥1个10M/100M/1000M自适应网口；
四、网络适应性
4.1支持10%网络丢包时，音视频清晰流畅，无卡顿、无马赛克；
4.2支持10%的网络丢包时，声音清晰流畅，不影响会议继续进行；
▲4.3自动升降速：支持IP网络升降速，可根 据IP 网络带宽的变化自动调整会议中视音 频带宽，保证图像语音质量良好；
4.4支持 IPV4 和 IPV6 双协议栈；
4.5支持IEEE802.11a/b/g/n/ac等协议标准；
五、终端功能要求
5.1屏体采用硬件防蓝光设计，无需通过按键操作，默认达到防蓝光效果；
5.2嵌入式操作系统下须内置电子白板，书写延时≤20ms；
5.3内置≥6个非独立外扩展的麦克风，支持前向≥180°拾音，拾音距离≥10米；
5.4喇叭单元≥3个，频响范围：100Hz-20KHz。
★5.5支持高温告警功能，当终端内部温度超过临界温度时，界面可弹出告警提示信息；
★5.6当设备遇到突发情况故障时，支持还原设备出厂默认参数配置后，保留设备现有IP地址，方便远程设备维护；
5.7须支持双屏双显功能，可外接一个显示设备，在两个设备上分别显示远端图像、本端图像和双流；
▲5.8支持≥4个设备同时无线投屏，显示画面布局可根据投屏设备数量、横竖屏等动态调整，投屏中可任意切换主画面并同步播放主画面声音，支持≥4画面同显。
▲5.9支持将本地与会人的特写画面拼接成组合画面并发送到远端，画面布局可自动调整，支持最大4均分画面布局模式
★5.10 须具备自主发起多方会议的功能、可实现广播会场、会场选看、添加/删除会场、静闭音、结束会议等功能，可同时显示远端图像、本端图像和辅流图像；
六、安全指标
6.1支持SM3、SM4国密加密算法；
6.2支持在 H.323 协议下，H.235 信令加密；支持在 SIP 下，TLS、SRTP 加密；支持 AES 媒体流加密算法，保证会议安全；
▲6.3支持将数字水印嵌入到会议音频流中，不影响声音收听效果。支持反向提取泄露音频的数字水印，实现数据泄露溯源；
5 | 75寸一体式会商终端 | 一、总体要求
★1.1终端操作系统及编解码处理芯片为国产自主；
★1.2终端主要元器件须为国产自主，包括但不限于音视频硬件编解码单元、CPU处理单元、可编程逻辑芯片、视频输入/输出芯片等；
★1.3设备采用一体化设计，内置摄像头、麦克风、扬声器、触摸屏、硬件编解码器等，液晶屏显示尺寸≥75英寸，显示比例16:9；分辨率≥1920*1080；
1.4整机采用嵌入式国产自主操作系统，CPU≥8核，ROM≥64GB，RAM≥8GB，保障设备日常运行的流畅性；
1.5设备须采用内置一体化摄像头，像素≥800 万，镜头水平视角≥75°、垂直视角≥50°，可拍摄不低于1080p 30fps 的高清视频画面；
▲1.6为防止信息泄露，更好的提升会场的安全性，内置摄像机配备一体式镜头隐私保护盖，实现隐私遮挡保护；
1.7支持音视频会议，采用硬件编解码方式，支持4K、1080P、720P视频解码能力，非安装第三方APP功能，本次配置1080P30fps会议能力。
★1.8支持H.263、H.263+、H.264BP、H.264HP、宜支持H.265图像编码协议；
1.9支持符合国际标准ITU G.711、G.722，支持20kHz以上宽频音频编解码，如AAC-LD、G.719等音频协议；
★1.10为保证系统可靠性，支持7x24小时连续正常工作，无死机、无视频卡顿现象；
二、双流指标
2.1支持ITU-T H.239、IETF BFCP双流协议；
2.2支持主流达到1080p30fps情况下，辅流同时达到1080p30fps；
三、接口要求
3.1、为充分满足用户实际使用需求，设备面板须具有以下无转接接口：≥1*Type-C、≥2*USB Type-A、≥1*HDMIIN、≥1*HDMIOUT、≥1*RJ45、≥1*USBType-A，含MIC等接口；
3.2 支持≥1个10M/100M/1000M自适应网口；
四、网络适应性
4.1支持10%网络丢包时，音视频清晰流畅，无卡顿、无马赛克；
4.2支持10%的网络丢包时，声音清晰流畅，不影响会议继续进行；
▲4.3自动升降速：支持IP网络升降速，可根 据IP 网络带宽的变化自动调整会议中视音 频带宽，保证图像语音质量良好；
4.4支持 IPV4 和 IPV6 双协议栈；
4.5支持IEEE802.11a/b/g/n/ac等协议标准；
五、终端功能要求
5.1屏体采用硬件防蓝光设计，无需通过按键操作，默认达到防蓝光效果；
5.2嵌入式操作系统下须内置电子白板，书写延时≤20ms；
5.3内置≥6个非独立外扩展的麦克风，支持前向≥180°拾音，拾音距离≥10米；
5.4喇叭单元≥3个，频响范围：100Hz-20KHz。
★5.5支持高温告警功能，当终端内部温度超过临界温度时，界面可弹出告警提示信息；
★5.6当设备遇到突发情况故障时，支持还原设备出厂默认参数配置后，保留设备现有IP地址，方便远程设备维护；
5.7须支持双屏双显功能，可外接一个显示设备，在两个设备上分别显示远端图像、本端图像和双流；
▲5.8支持≥4个设备同时无线投屏，显示画面布局可根据投屏设备数量、横竖屏等动态调整，投屏中可任意切换主画面并同步播放主画面声音，支持≥4画面同显。
▲5.9支持将本地与会人的特写画面拼接成组合画面并发送到远端，画面布局可自动调整，支持最大4均分画面布局模式
★5.10 须具备自主发起多方会议的功能、可实现广播会场、会场选看、添加/删除会场、静闭音、结束会议等功能，可同时显示远端图像、本端图像和辅流图像；
六、安全指标
6.1支持SM3、SM4国密加密算法；
6.2支持在 H.323 协议下，H.235 信令加密；支持在 SIP 下，TLS、SRTP 加密；支持 AES 媒体流加密算法，保证会议安全；
▲6.3支持将数字水印嵌入到会议音频流中，不影响声音收听效果。支持反向提取泄露音频的数字水印，实现数据泄露溯源；
6 | 86寸一体化会商型终端 | 一、总体要求
★1.1终端操作系统及编解码处理芯片为国产自主；
★1.2终端主要元器件须为国产自主，包括但不限于音视频硬件编解码单元、CPU处理单元、可编程逻辑芯片、视频输入/输出芯片等；
★1.3设备采用一体化设计，内置摄像头、麦克风、扬声器、触摸屏、硬件编解码器等，液晶屏显示尺寸≥86英寸，显示比例16:9；分辨率≥1920*1080；
1.4整机采用嵌入式国产自主操作系统，CPU≥8核，ROM≥64GB，RAM≥8GB，保障设备日常运行的流畅性；
1.5设备须采用内置一体化摄像头，像素≥800 万，镜头水平视角≥75°、垂直视角≥50°，可拍摄不低于1080p30fps 的高清视频画面；
▲1.6为防止信息泄露，更好的提升会场的安全性，内置摄像机配备一体式镜头隐私保护盖，实现隐私遮挡保护；
1.7支持音视频会议，采用硬件编解码方式，支持4K、1080P、720P视频解码能力，非安装第三方APP功能，本次配置1080P30fps会议能力。
★1.8支持H.263、H.264 SVC、H.264 BP、H.264 HP、H.265等图像编码协议；
1.9支持符合国际标准ITU G.711、G.722，支持20kHz以上宽频音频编解码，如AAC-LD、G.719等音频协议；
★1.10为保证系统可靠性，支持7x24小时连续正常工作，无死机、无视频卡顿现象；
二、双流指标
2.1支持ITU-T H.239、IETF BFCP双流协议；
2.2支持主流达到1080p30fps情况下，辅流同时达到1080p30fps；
三、接口要求
3.1、为充分满足用户实际使用需求，设备面板须具有以下无转接接口：≥1*Type-C、≥2*USB Type-A、≥1*HDMIIN、≥1*HDMIOUT、≥1*RJ45、≥1*USBType-A，含MIC等接口；
3.2 支持≥1个10M/100M/1000M自适应网口；
四、网络适应性
4.1支持10%网络丢包时，音视频清晰流畅，无卡顿、无马赛克；
4.2支持10%的网络丢包时，声音清晰流畅，不影响会议继续进行；
▲4.3自动升降速：支持IP网络升降速，可根 据IP 网络带宽的变化自动调整会议中视音 频带宽，保证图像语音质量良好；
4.4支持 IPV4 和 IPV6 双协议栈；
4.5支持IEEE802.11a/b/g/n/ac等协议标准；
五、终端功能要求
5.1屏体采用硬件防蓝光设计，无需通过按键操作，默认达到防蓝光效果；
5.2嵌入式操作系统下须内置电子白板，书写延时≤20ms；
5.3内置≥6个非独立外扩展的麦克风，支持前向≥180°拾音，拾音距离≥10米；
5.4喇叭单元≥3个，频响范围：100Hz-20KHz。
★5.5支持高温告警功能，当终端内部温度超过临界温度时，界面可弹出告警提示信息；
★5.6当设备遇到突发情况故障时，支持还原设备出厂默认参数配置后，保留设备现有IP地址，方便远程设备维护；
5.7须支持双屏双显功能，可外接一个显示设备，在两个设备上分别显示远端图像、本端图像和双流；
▲5.8支持≥4个设备同时无线投屏，显示画面布局可根据投屏设备数量、横竖屏等动态调整，投屏中可任意切换主画面并同步播放主画面声音，支持≥4画面同显。
▲5.9支持将本地与会人的特写画面拼接成组合画面并发送到远端，画面布局可自动调整，支持最大4均分画面布局模式
★5.10 须具备自主发起多方会议的功能、可实现广播会场、会场选看、添加/删除会场、静闭音、结束会议等功能，可同时显示远端图像、本端图像和辅流图像；
六、安全指标
6.1支持SM3、SM4国密加密算法；
6.2支持在 H.323 协议下，H.235 信令加密；支持在 SIP 下，TLS、SRTP 加密；支持 AES 媒体流加密算法，保证会议安全；
▲6.3支持将数字水印嵌入到会议音频流中，不影响声音收听效果。支持反向提取泄露音频的数字水印，实现数据泄露溯源；

## 视频终端标准技术特性参数表
视频终端标准技术特性参数表
序号 | 参数类型 | 标准参数值 | 标准值特性 | 项目单位要求值 | 响应单位响应值
1 | 视频会议终端
1.1 | 功能要求
1.1.1 | 协议 | 支持SIP或H.323协议栈 | 响应单位响应
1.1.2 | 网络容错功能 | IP网络在丢包率不大于10%时，图象、语音保证正常显示。 | 响应单位响应
1.1.3 | 双流功能 | 终端应支持双视频流传送功能，支持H.239或IETF BFCP双流传输协议，可以将两路摄像机或一路摄像机和一路动态PC机画面传送到远端会场，辅流画面分辨率至少支持XGA（1024×768） | 单一
1.1.4 | 音频编解码算法 | 符合国际标准ITU G.711、G.722，支持20kHz以上宽频音频编解码，如AAC-LD、G.719等 | 单一
1.1.5 | 视频编解码算法 | 支持H.263、H.263+、H.264BP、H.264HP、宜支持H.265 | 单一
1.1.6 | 显示格式 | 支持CIF、4CIF、1280×720P、1920×1080P格式 | 单一
1.1.7 | 显示切换 | 支持双路显示输出、单路分屏图像功能，支持本地、远端、辅流等多个视频源间的显示切换。 | 单一
1.1.8 | 唇音同步 | 终端应支持自动唇音同步，误差不可察觉 | 响应单位响应
1.1.9 | 自动回声抑制 | 自适应回声抑制、自动增益控制。 | 单一
1.1.10 | 多种会议模式 | 终端应支持多种会议应用模式，包括广播会场、观看会场、点名发言、自由讨论、声控会议、多画面会议等多种模式 | 响应单位响应
1.1.11 | 会控功能 | 支持申请主席、释放主席、观看会场、广播会场、静音/取消静音、设置多画面/广播多画面、添加会场、断开会场、结束会议等会议控制功能； | 响应单位响应
1.1.12 | 中文界面 | 操作系统为嵌入式操作系统，支持中文操作界面 | 单一
1.1.13 | 多种呼叫方式 | 终端应支持地址本功能，提供IP地址、号码和别名呼叫功能 | 响应单位响应
1.1.14 | 远程配置管理 | 终端应支持Web方式远程配置管理，支持通过Web访问进行管理设置和诊断，支持本地软件升级和远程在线升级； | 响应单位响应
1.1.15 | 状态实时监测 | 支持实时监测设备、信道状态，统计网络性能，包括会议速率、视音频实时传输速率、接收和发送丢包率等 | 响应单位响应
1.1.16 | 中文字幕功能 | 中文字幕功能，支持中文会场名显示。 | 单一
1.1.17 | 日志功能 | 支持完整的故障日志功能； | 单一
1.1.18 | 音量调节 | 本地音量调节；支持本地会场进行静音、闭音操作。 | 单一
1.1.19 | 开放的接口 | 开放二次编程控制API接口，支持通用中控系统的控制指令。 | 响应单位响应
1.1.20 | 7*24小时运行 | 支持 | 单一
1.2 | 会场型终端
1.2.1 | 协议 | 支持SIP和H.323双协议栈 | 单一
1.2.2 | 端口速率 | 不低于4096Kb/s | 响应单位响应
1.2.3 | 通信接口 | 1路不低于百兆以太网接口 | 响应单位响应
1.2.4 | 视频接口 | 不少于3 路高清视频输入、2 路高清视频输出 | 单一
1.2.4 | 音频接口 | 不少于2路麦克风输入、2路线路输入、2路线路输出 | 单一
1.3 | 分体会商型终端
1.3.1 | 协议 | 支持SIP和H.323双协议栈 | 单一
1.3.2 | 端口速率 | 不小于384Kb/s－4096Kb/s | 响应单位响应
1.3.3 | 通信接口 | 1路百兆以太网接口 | 响应单位响应
1.3.4 | 视频接口 | 不少于2 路高清视频输入、2路高清视频输出 | 单一
1.3.5 | 音频接口 | 不少于2路麦克风输入、1路线路输入、2路线路输出 | 单一
1.4 | 65寸一体化会商型终端
1.4.1 | 协议 | 支持SIP和H.323双协议栈 | 单一
1.4.2 | 端口速率 | 不小于384Kb/s－4096Kb/s | 响应单位响应
1.4.3 | 通信接口 | 1路百兆以太网接口 | 响应单位响应
1.4.4 | 视频接口 | 不少于2路高清视频输入、2 路高清视频输出 | 单一
1.4.5 | 音频接口 | 不少于2路麦克风输入、1路线路输入、2路线路输出 | 单一
1.4.6 | 集成要求 | 集成不小于65英寸液晶显示器(分辨率不低于1920*1080)、内置 1080P摄像机、全向麦克风 | 响应单位响应
1.4.7 | 触控方式 | 支持触摸屏控制方式 | 单一
1.5 | 75寸一体化会商型终端
1.5.1 | 协议 | 支持SIP和H.323双协议栈 | 单一
1.5.2 | 端口速率 | 不小于384Kb/s－4096Kb/s | 响应单位响应
1.5.3 | 通信接口 | 1路百兆以太网接口 | 响应单位响应
1.5.4 | 视频接口 | 不少于2路高清视频输入、2 路高清视频输出 | 单一
1.5.5 | 音频接口 | 不少于2路麦克风输入、1路线路输入、2路线路输出 | 单一
1.5.6 | 集成要求 | 集成不小于75英寸液晶显示器(分辨率不低于1920*1080)、内置 1080P摄像机、全向麦克风 | 响应单位响应
1.5.7 | 触控方式 | 支持触摸屏控制方式 | 单一
1.6 | 86寸一体化会商型终端
1.6.1 | 协议 | 支持SIP和H.323双协议栈 | 单一
1.6.2 | 端口速率 | 不小于384Kb/s－4096Kb/s | 响应单位响应
1.6.3 | 通信接口 | 1路百兆以太网接口 | 响应单位响应
1.6.4 | 视频接口 | 不少于2路高清视频输入、2 路高清视频输出 | 单一
1.6.5 | 音频接口 | 不少于2路麦克风输入、1路线路输入、2路线路输出 | 单一
1.6.6 | 集成要求 | 集成不小于86英寸液晶显示器(分辨率不低于1920*1080)、内置 1080P摄像机、全向麦克风 | 响应单位响应
1.6.7 | 触控方式 | 支持触摸屏控制方式 | 单一
1.7 | 视频会议终端摄像头
1.7.1 | 高清图像质量 | 提供至少1920x1080P 逐行扫描60fps高清晰和高分辨率的图像质量 | 单一
1.7.2 | 转动角度 | 安静、快速地摇移/俯仰拍摄，可快速地移动至指定角度，并进行大范围的拍摄；具备+15°～ -25°倾斜角度，±90°水平转动角度。 | 响应单位响应
1.7.3 | 1080P全高清格式 | 可提供 1080P 格式的全高清视频，针对各种不同的应用需求。 | 单一
1.7.4 | 自动变焦 | 应具备不低于 10倍光学变焦能力的自动聚焦镜头 | 响应单位响应
1.7.5 | 广角功能 | 应支持广角功能 | 响应单位响应
1.7.6 | 位置预设 | 应支持不低于 6 个摇移/俯仰/缩放值、聚焦位置预设，并支持亮度、白平衡等参数可调，关机能保存预设数据； | 响应单位响应
1.7.7 | 控制接口 | 应具备远程控制接口，可对摄像机的所有设定以及摇移/俯仰/缩放操作进行远程控制，RS232\RJ45接口。 | 单一
1.8 | 视频会议终端全向麦克风
1.8.1 | 功能要求 | 支持回声抵消、自动增益控制、自动噪声抑制 | 单一
1.8.2 | 采样率 | 采样率≥48KHz。 | 响应单位响应
1.8.3 | 频响范围 | 100Hz~22KHz。 | 响应单位响应
备注：单一和响应单位响应以及其他填写要求参照技术规范书。