## 1
序号 | 项目 | 产品类型 | 数量 | 单位 | 技术参数 | 功能要求 | 参数要求 | 质保期要求 | 功能要求响应 | 参数响应 | 质保期响应
1 | 南网数字集团海南公司2026-2027年高清视频会议设备框架寻源项目 | 会商型终端 | 1 | 台 | 会商型终端 | (1)支持SIP或H.323协议栈； (2)IP网络在丢包率不大于10%时，图象、语音保证正常显示； (3)终端应支持双视频流传送功能，支持H.239或IETF BFCP双流传输协议，可以将两路摄像机或一路摄像机和一路动态PC机画面传送到远端会场，辅流画面分辨率至少支持XGA（1024×768）； (4)符合国际标准ITU G.711、G.722，支持20kHz以上宽频音频编解码，如AAC-LD、G.719等； (5)支持H.263、H.263+、H.264BP、H.264HP、宜支持H.265； (6)支持CIF、4CIF、1280×720P、1920×1080P格式； (7)支持双路显示输出、单路分屏图像功能，支持本地、远端、辅流等多个视频源间的显示切换； (8)终端应支持自动唇音同步，误差不可察觉； (9)自适应回声抑制、自动增益控制； (10)终端应支持多种会议应用模式，包括广播会场、观看会场、点名发言、自由讨论、声控会议、多画面会议等多种模式； (11)支持申请主席、释放主席、观看会场、广播会场、静音/取消静音、设置多画面/广播多画面、添加会场、断开会场、结束会议等会议控制功能； (12)操作系统为嵌入式操作系统，支持中文操作界面； (13)终端应支持地址本功能，提供IP地址、号码和别名呼叫功能； (14)终端应支持Web方式远程配置管理，支持通过Web访问进行管理设置和诊断，支持本地软件升级和远程在线升级； (15)支持实时监测设备、信道状态，统计网络性能，包括会议速率、视音频实时传输速率、接收和发送丢包率等； (16)中文字幕功能，支持中文会场名显示； (17)支持完整的故障日志功能； (18)本地音量调节；支持本地会场进行静音、闭音操作； (19)开放二次编程控制API接口，支持通用中控系统的控制指令； (20)支持7*24小时运行。 (21)不低于4096Kb/s； (22)1路不低于百兆以太网接口； (23)不少于3 路高清视频输入、2 路高清视频输出； (24)不少于2路麦克风输入、2路线路输入、2路线路输出； (25)新建会场型终端、分体会商型终端和一体化会商型终端，需兼容海南电网的南方电网高清视频会议系统软平台，能够受控于现有视频会议软平台，实现与平台音视频互通，不存在任何兼容性问题。所投产品需出具产品生产厂商所提供的兼容性承诺证明并加盖公章，保障设备运行。 | (1)★终端操作系统及编解码处理芯片为国产自主，采用分体式结构，嵌入式操作系统，非PC、非工控机架构； (2)★终端主要元器件为国产自主，至少包括视频编解码单元、音频编解码单元、CPU处理单元、电源模块、时钟芯片、视频输出芯片等； (3)支持1080p60fps、1080p30fps、720p60 fps、720p30fps等分辨率。本次项目须配置1080P30fps对称编解码能力，支持后续通过license升级至4k超高清视频会议能力； (4)★支持H.263、H.263+、H.264BP、H.264HP、宜支持H.265图像编码协议； (5)支持符合国际标准ITU G.711、G.722，支持20kHz以上宽频音频编解码，如AAC-LD、G.719等音频协议； (6)★为保证系统可靠性，支持7x24小时连续正常工作，无死机、无音视频卡顿现象； (7)支持ITU-T H.239、IETF BFCP双流协议； (8)支持主流达到1080p30fps情况下，辅流同时达到1080p30fps； (9)提供至少 3 路高清视频输入接口（至少3路非转接HDMI口）、至少 2 路高清视频输出接口； (10)支持≥2路音频输入接口、≥2路音频输出接口，至少具备卡侬头、RCA等音频接口； (11)支持≥1个10M/100M/1000M自适应网口； (12)支持摄像头一线连接终端，实现同时传输视频信号、控制信号和摄像头供电； (13)通过以太网线无需借助额外设备，1080P30fps或1080P60fps高清信号最大传输距离不少于100米； (14)★支持10%网络丢包时，音视频清晰流畅，无卡顿、无马赛克； (15)支持10%的网络丢包时，声音清晰流畅，不影响会议继续进行； (16)▲自动升降速：支持IP网络升降速，可根 据IP 网络带宽的变化自动调整会议中视音 频带宽，保证图像语音质量良好； (17)支持 IPV4 和 IPV6 双协议栈； (18)支持IEEE802.11a/b/g/n/ac等协议标准； (19)支持在一个显示设备上显示远端图像、本端图像及双流图像； (20)支持在终端前面板显示启动、升级、休眠、异常信息（温度异常、外设连接异常）、IP地址等信息； (21)▲支持断点续传功能，在终端升级过程中，发生网络中断、断电重启等情况，恢复后可断点续传，避免升级失败； (22)★支持高温告警功能，当终端内部温度超过临界温度时，界面可弹出告警提示信息； (23)★当设备遇到突发情况故障时，支持还原设备出厂默认参数配置后，保留设备现有IP地址，方便远程设备维护； (24)为了提升会议效率，同时满足会场发起会议的需求，支持接入公司现网视频会议软平台召开视频会议，终端支持主叫呼集功能，可实现从终端发起多方会议； (25)支持在终端画面上叠加台标，可自定义台标大小及显示位置，台标可包含文字、数字及图像标识; (26)支持SM3、SM4国密加密算法； (27)支持在 H.323 协议下，H.235 信令加密；支持在 SIP 下，TLS、SRTP 加密；支持 AES 媒体流加密算法，保证会议安全； (28)支持将数字水印嵌入到会议音频流中，不影响声音收听效果。支持反向提取泄露音频的数字水印，实现数据泄露溯源。 | 4年
|  | 分体会商型终端 | 1 | 台 | 分体会商型终端 |  | (1)★终端操作系统及编解码处理芯片为国产自主，采用分体式结构，嵌入式操作系统，非PC、非工控机架构； (2)★终端主要元器件为国产自主，至少包括视频编解码单元、音频编解码单元、CPU处理单元、电源模块、时钟芯片、视频输出芯片等； (3)支持1080p60fps、1080p30fps、720p60 fps、720p30fps等分辨率。本次项目须配置1080P30fps对称编解码能力，支持后续通过license升级至4k超高清视频会议能力； (4)★支持H.263、H.263+、H.264BP、H.264HP、宜支持H.265图像编码协议； (5)支持符合国际标准ITU G.711、G.722，支持20kHz以上宽频音频编解码，如AAC-LD、G.719等音频协议； (6)★为保证系统可靠性，支持7x24小时连续正常工作，无死机、无音视频卡顿现象； (7)支持ITU-T H.239、IETF BFCP双流协议； (8)支持主流达到1080p30fps情况下，辅流同时达到1080p30fps； (9)提供至少 2 路高清视频输入接口（至少2路非转接HDMI口）、至少 2 路高清视频输出接口； (10)支持≥2路音频输入接口、≥2路音频输出接口，至少具备卡侬头、RCA等音频接口； (11)支持≥1个10M/100M/1000M自适应网口； (12)支持摄像头一线连接终端，实现同时传输视频信号、控制信号和摄像头供电； (13)通过以太网线无需借助额外设备，1080P30fps或1080P60fps高清信号最大传输距离不少于100米； (14)★支持10%网络丢包时，音视频清晰流畅，无卡顿、无马赛克； (15)支持10%的网络丢包时，声音清晰流畅，不影响会议继续进行； (16)▲自动升降速：支持IP网络升降速，可根 据IP 网络带宽的变化自动调整会议中视音 频带宽，保证图像语音质量良好； (17)支持 IPV4 和 IPV6 双协议栈； (18)支持IEEE802.11a/b/g/n/ac等协议标准； (19)支持在一个显示设备上显示远端图像、本端图像及双流图像； (20)支持在终端前面板显示启动、升级、休眠、异常信息（温度异常、外设连接异常）、IP地址等信息； (21)▲支持断点续传功能，在终端升级过程中，发生网络中断、断电重启等情况，恢复后可断点续传，避免升级失败； (22)★支持高温告警功能，当终端内部温度超过临界温度时，界面可弹出告警提示信息； (23)★当设备遇到突发情况故障时，支持还原设备出厂默认参数配置后，保留设备现有IP地址，方便远程设备维护； (24)为了提升会议效率，同时满足会场发起会议的需求，支持接入公司现网视频会议软平台召开视频会议，终端支持主叫呼集功能，可实现从终端发起多方会议； (25)支持在终端画面上叠加台标，可自定义台标大小及显示位置，台标可包含文字、数字及图像标识; (26)支持SM3、SM4国密加密算法； (27)支持在 H.323 协议下，H.235 信令加密；支持在 SIP 下，TLS、SRTP 加密；支持 AES 媒体流加密算法，保证会议安全； (28)支持将数字水印嵌入到会议音频流中，不影响声音收听效果。支持反向提取泄露音频的数字水印，实现数据泄露溯源。 | 4年
|  | 视频会议终端摄像头 | 1 | 台 | 视频会议终端摄像头 |  | (1)支持图像倒转功能，方便摄像机安装在天花板上。 (2)支持800万像素1/2.5英寸CMOS成像芯片。 (3)支持1080p60、1080p50、1080p30、1080p25、720p60、720p50视频输出。 (4)支持10倍光学变焦；支持+15°～ -25°倾斜角度，±90°水平转动角度。。 (5)支持≥6个预置位。 (6)支持≥1路高清视频输出接口。 (7)支持自动白平衡（AWB）、自动曝光（AE）、自动聚焦（AF）功能。 | 4年
|  | 65寸一体式会商终端 | 1 | 台 | 65寸一体式会商终端 |  | (1)★终端操作系统及编解码处理芯片为国产自主； (2)★终端主要元器件为国产自主，至少包括视频编解码单元、音频编解码单元、CPU处理单元、电源模块、时钟芯片、视频输出芯片等； (3)★设备采用一体化设计，内置摄像头、麦克风、扬声器、触摸屏、硬件编解码器等，液晶屏显示尺寸≥65英寸，显示比例16:9；分辨率≥1920*1080； (4)整机采用嵌入式国产自主操作系统，CPU≥8核，ROM≥64GB，RAM≥8GB，保障设备日常运行的流畅性； (5)设备须采用内置一体化摄像头，像素≥800 万，镜头水平视角≥75°、垂直视角≥50°，可拍摄不低于1080p30fps 的高清视频画面； (6)▲为防止信息泄露，更好的提升会场的安全性，内置摄像机配备一体式镜头隐私保护盖，实现隐私遮挡保护； (7)支持音视频会议，采用硬件编解码方式，支持4K、1080P、720P视频解码能力，非安装第三方APP功能，本次配置1080P30fps会议能力。 (8)★支持H.263、H.263+、H.264BP、H.264HP、宜支持H.265图像编码协议； (9)支持符合国际标准ITU G.711、G.722，支持20kHz以上宽频音频编解码，如AAC-LD、G.719等音频协议； (10)★为保证系统可靠性，支持7x24小时连续正常工作，无死机、无视频卡顿现象； (11)支持ITU-T H.239、IETF BFCP双流协议； (12)支持主流达到1080p30fps情况下，辅流同时达到1080p30fps； (13)为充分满足用户实际使用需求，设备面板须具有以下无转接接口：≥1*Type-C、≥2*USB Type-A、≥1*HDMIIN、≥1*HDMIOUT、≥1*RJ45、≥1*USBType-A，含MIC等接口； (14)支持≥1个10M/100M/1000M自适应网口； (15)支持10%网络丢包时，音视频清晰流畅，无卡顿、无马赛克； (16)支持10%的网络丢包时，声音清晰流畅，不影响会议继续进行； (17)▲自动升降速：支持IP网络升降速，可根 据IP 网络带宽的变化自动调整会议中视音 频带宽，保证图像语音质量良好； (18)支持 IPV4 和 IPV6 双协议栈； (19)支持IEEE802.11a/b/g/n/ac等协议标准； (20)屏体采用硬件防蓝光设计，无需通过按键操作，默认达到防蓝光效果； (21)嵌入式操作系统下须内置电子白板，书写延时≤20ms； (22)内置≥6个非独立外扩展的麦克风，支持前向≥180°拾音，拾音距离≥10米； (23)喇叭单元≥3个，频响范围：100Hz-20KHz； (24)★支持高温告警功能，当终端内部温度超过临界温度时，界面可弹出告警提示信息； (25)★当设备遇到突发情况故障时，支持还原设备出厂默认参数配置后，保留设备现有IP地址，方便远程设备维护； (26)须支持双屏双显功能，可外接一个显示设备，在两个设备上分别显示远端图像、本端图像和双流； (27)★须具备自主发起多方会议的功能、可实现广播会场、会场选看、添加/删除会场、静闭音、结束会议等功能，可同时显示远端图像、本端图像和辅流图像； (28)支持SM3、SM4国密加密算法； (29)支持在 H.323 协议下，H.235 信令加密；支持在 SIP 下，TLS、SRTP 加密；支持 AES 媒体流加密算法，保证会议安全； (30)▲支持将数字水印嵌入到会议音频流中，不影响声音收听效果。支持反向提取泄露音频的数字水印，实现数据泄露溯源。 | 4年
|  | 75寸一体式会商终端 | 1 | 台 | 75寸一体式会商终端 |  | (1)★终端操作系统及编解码处理芯片为国产自主； (2)★终端主要元器件为国产自主，至少包括视频编解码单元、音频编解码单元、CPU处理单元、电源模块、时钟芯片、视频输出芯片等； (3)★设备采用一体化设计，内置摄像头、麦克风、扬声器、触摸屏、硬件编解码器等，液晶屏显示尺寸≥75英寸，显示比例16:9；分辨率≥1920*1080； (4)整机采用嵌入式国产自主操作系统，CPU≥8核，ROM≥64GB，RAM≥8GB，保障设备日常运行的流畅性； (5)设备须采用内置一体化摄像头，像素≥800 万，镜头水平视角≥75°、垂直视角≥50°，可拍摄不低于1080p30fps 的高清视频画面； (6)▲为防止信息泄露，更好的提升会场的安全性，内置摄像机配备一体式镜头隐私保护盖，实现隐私遮挡保护； (7)支持音视频会议，采用硬件编解码方式，支持4K、1080P、720P视频解码能力，非安装第三方APP功能，本次配置1080P30fps会议能力。 (8)★支持H.263、H.263+、H.264BP、H.264HP、宜支持H.265图像编码协议； (9)支持符合国际标准ITU G.711、G.722，支持20kHz以上宽频音频编解码，如AAC-LD、G.719等音频协议； (10)★为保证系统可靠性，支持7x24小时连续正常工作，无死机、无视频卡顿现象； (11)支持ITU-T H.239、IETF BFCP双流协议； (12)支持主流达到1080p30fps情况下，辅流同时达到1080p30fps； (13)为充分满足用户实际使用需求，设备面板须具有以下无转接接口：≥1*Type-C、≥2*USB Type-A、≥1*HDMIIN、≥1*HDMIOUT、≥1*RJ45、≥1*USBType-A，含MIC等接口； (14)支持≥1个10M/100M/1000M自适应网口； (15)支持10%网络丢包时，音视频清晰流畅，无卡顿、无马赛克； (16)支持10%的网络丢包时，声音清晰流畅，不影响会议继续进行； (17)▲自动升降速：支持IP网络升降速，可根 据IP 网络带宽的变化自动调整会议中视音 频带宽，保证图像语音质量良好； (18)支持 IPV4 和 IPV6 双协议栈； (19)支持IEEE802.11a/b/g/n/ac等协议标准； (20)屏体采用硬件防蓝光设计，无需通过按键操作，默认达到防蓝光效果； (21)嵌入式操作系统下须内置电子白板，书写延时≤20ms； (22)内置≥6个非独立外扩展的麦克风，支持前向≥180°拾音，拾音距离≥10米； (23)喇叭单元≥3个，频响范围：100Hz-20KHz； (24)★支持高温告警功能，当终端内部温度超过临界温度时，界面可弹出告警提示信息； (25)★当设备遇到突发情况故障时，支持还原设备出厂默认参数配置后，保留设备现有IP地址，方便远程设备维护； (26)须支持双屏双显功能，可外接一个显示设备，在两个设备上分别显示远端图像、本端图像和双流； (27)★须具备自主发起多方会议的功能、可实现广播会场、会场选看、添加/删除会场、静闭音、结束会议等功能，可同时显示远端图像、本端图像和辅流图像； (28)支持SM3、SM4国密加密算法； (29)支持在 H.323 协议下，H.235 信令加密；支持在 SIP 下，TLS、SRTP 加密；支持 AES 媒体流加密算法，保证会议安全； (30)▲支持将数字水印嵌入到会议音频流中，不影响声音收听效果。支持反向提取泄露音频的数字水印，实现数据泄露溯源。 | 4年
|  | 86寸一体式会商终端 | 1 | 台 | 86寸一体式会商终端 |  | (1)★终端操作系统及编解码处理芯片为国产自主； (2)★终端主要元器件为国产自主，至少包括视频编解码单元、音频编解码单元、CPU处理单元、电源模块、时钟芯片、视频输出芯片等； (3)★设备采用一体化设计，内置摄像头、麦克风、扬声器、触摸屏、硬件编解码器等，液晶屏显示尺寸≥86英寸，显示比例16:9；分辨率≥1920*1080； (4)整机采用嵌入式国产自主操作系统，CPU≥8核，ROM≥64GB，RAM≥8GB，保障设备日常运行的流畅性； (5)设备须采用内置一体化摄像头，像素≥800 万，镜头水平视角≥75°、垂直视角≥50°，可拍摄不低于1080p30fps 的高清视频画面； (6)▲为防止信息泄露，更好的提升会场的安全性，内置摄像机配备一体式镜头隐私保护盖，实现隐私遮挡保护； (7)支持音视频会议，采用硬件编解码方式，支持4K、1080P、720P视频解码能力，非安装第三方APP功能，本次配置1080P30fps会议能力。 (8)★支持H.263、H.263+、H.264BP、H.264HP、宜支持H.265图像编码协议； (9)支持符合国际标准ITU G.711、G.722，支持20kHz以上宽频音频编解码，如AAC-LD、G.719等音频协议； (10)★为保证系统可靠性，支持7x24小时连续正常工作，无死机、无视频卡顿现象； (11)支持ITU-T H.239、IETF BFCP双流协议； (12)支持主流达到1080p30fps情况下，辅流同时达到1080p30fps； (13)为充分满足用户实际使用需求，设备面板须具有以下无转接接口：≥1*Type-C、≥2*USB Type-A、≥1*HDMIIN、≥1*HDMIOUT、≥1*RJ45、≥1*USBType-A，含MIC等接口； (14)支持≥1个10M/100M/1000M自适应网口； (15)支持10%网络丢包时，音视频清晰流畅，无卡顿、无马赛克； (16)支持10%的网络丢包时，声音清晰流畅，不影响会议继续进行； (17)▲自动升降速：支持IP网络升降速，可根 据IP 网络带宽的变化自动调整会议中视音 频带宽，保证图像语音质量良好； (18)支持 IPV4 和 IPV6 双协议栈； (19)支持IEEE802.11a/b/g/n/ac等协议标准； (20)屏体采用硬件防蓝光设计，无需通过按键操作，默认达到防蓝光效果； (21)嵌入式操作系统下须内置电子白板，书写延时≤20ms； (22)内置≥6个非独立外扩展的麦克风，支持前向≥180°拾音，拾音距离≥10米； (23)喇叭单元≥3个，频响范围：100Hz-20KHz； (24)★支持高温告警功能，当终端内部温度超过临界温度时，界面可弹出告警提示信息； (25)★当设备遇到突发情况故障时，支持还原设备出厂默认参数配置后，保留设备现有IP地址，方便远程设备维护； (26)须支持双屏双显功能，可外接一个显示设备，在两个设备上分别显示远端图像、本端图像和双流； (27)★须具备自主发起多方会议的功能、可实现广播会场、会场选看、添加/删除会场、静闭音、结束会议等功能，可同时显示远端图像、本端图像和辅流图像； (28)支持SM3、SM4国密加密算法； (29)支持在 H.323 协议下，H.235 信令加密；支持在 SIP 下，TLS、SRTP 加密；支持 AES 媒体流加密算法，保证会议安全； (30)▲支持将数字水印嵌入到会议音频流中，不影响声音收听效果。支持反向提取泄露音频的数字水印，实现数据泄露溯源。 | 4年
注：偏离表需加盖响应单位公章

## Sheet2
序号 | 项目 | 产品类型 | 数量 | 单位 | 技术参数 | 参数要求 | 要求质保期 | 到货期偏离 | 技术参数响应 | 响应情况 | 质保期响应 | 到货期偏离响应