## sheet1
南网办公通用类物资、MRO工业品品牌库应用品类目录
序号 | 品类 | 一级目录 | 二级目录 | 三级目录 | 物资名称(SPU) | 细分小类 | 常用特征值（供参考） | 评论数要求 | 分类 | 最高限价（元） | 最高限价单位
1 | MRO工业品 | 辅助设备 | 安全防护防盗设备 | 道路警示 | 警示胶带 |  | PE/黑黄/48mm*33m PE/红白/48mm*18m PVC/黑黄/48mm*33m PVC/红白黄/48mm*18m PET/红白/100mm*45m 晶格PVC反光/黑黄斜纹/50mm*25m | 50及以上 | B类 | 25 | 卷
2 | MRO工业品 | 辅助设备 | 安全防护防盗设备 | 道路警示 | 路锥 | 方形路锥 | 橡塑/红白/带提环/70cm高/35*35cm底座/重4斤 橡塑/黑黄/带提环/70cm高/35*35cm底座/重4斤 橡塑/红白/带提环/70cm高/40*40cm底座/重4斤 橡塑/黑黄/带提环/70cm高/40*40cm底座/重4斤 橡胶/红白/带提环/70cm高/40*40cm底座/重5斤 橡胶/黑黄/带提环/70cm高/40*40cm底座/重5斤 | 50及以上 | B类 | 300 | 个
3 | MRO工业品 | 辅助设备 | 安全防护防盗设备 | 道路警示 | 路锥 | 圆形路锥 | 橡塑/红白/带提环/60cm高/30*30cm底座/重2斤 橡塑/红白/带提环/70cm高/38*38cm底座/重5斤 橡塑/红白/带提环/90cm高/45*45cm底座/重8斤 橡胶/红白/带提环/75cm高/45*45cm底座/重10斤 PVC/红白/无提环/50cm高/30*30cm底座/单膜/重2.5斤 PVC/红白/无提环/50cm高/30*30cm底座/双膜/重2.5斤 | 50及以上 | B类 | 300 | 个
4 | MRO工业品 | 辅助设备 | 安全防护防盗设备 | 道路警示 | 伸缩隔离带 |  | 2m拉带/塑胶底/不锈钢 2m拉带/铁皮底/不锈钢 3m拉带/塑胶底/不锈钢 3m拉带/铁皮底/不锈钢 5m拉带/塑胶底/不锈钢 5m拉带/铁皮底/不锈钢 2m拉带/塑胶底/烤漆黑 2m拉带/铁皮底/烤漆黑 3m拉带/塑胶底/烤漆黑 3m拉带/铁皮底/烤漆黑 5m拉带/塑胶底/烤漆黑 5m拉带/铁皮底/烤漆黑 | 50及以上 | B类 | 200 | 个
5 | MRO工业品 | 辅助设备 | 安全防护防盗设备 | 道路警示 | 水马 | 吹塑水马 | 1250*700/黄色 1250*700/红色 1450*800/黄色 1450*800/红色 1250*700/黄色/新料 1250*700/红色/新料 | 50及以上 | B类 | 300 | 个
6 | MRO工业品 | 辅助设备 | 安全防护防盗设备 | 道路警示 | 水马 | 滚塑水马 | 1200*700/黄色 1200*700/红色 1300*780/黄色 1300*780/红色 1450*800/黄色 1450*800/红色 | 50及以上 | B类 | 450 | 个
7 | MRO工业品 | 辅助设备 | 安全防护防盗设备 | 道路警示 | 铁马 | 镀锌铁马 | 黄黑/竖管/1m高1.5m宽 黄黑/竖管/1m高1.5m宽/中厚 黄黑/竖管/1m高1.5m宽/加厚 黄黑/竖管/升级加厚加沙/1m高1.5m宽 红白/竖管/1m高1.5m宽/中厚 黄黑/带牌/加厚/ 0.95米高1.45米宽 | 50及以上 | B类 | 500 | 个
8 | MRO工业品 | 辅助设备 | 安全防护防盗设备 | 道路警示 | 铁马 | 不锈钢铁马 | 201不锈钢/1米高1.5米宽 201不锈钢/1.2米高2米宽 304不锈钢/1米高1.5米宽 304不锈钢/1米高2米宽 | 50及以上 | B类 | 1000 | 个
9 | MRO工业品 | 辅助设备 | 安全防护防盗设备 | 道路设备 | 刀片刺网 | 镀锌刀片刺网 | 单螺旋/直径30厘米/覆盖10米 单螺旋/直径45厘米/覆盖10米 双螺旋/直径30厘米/覆盖10米 双螺旋/直径45厘米/覆盖10米 双螺旋/直径50厘米/覆盖10米 双螺旋/直径60厘米/覆盖10米 双螺旋/直径70厘米/覆盖10米 | 50及以上 | B类 | 200 | 块
10 | MRO工业品 | 辅助设备 | 安全防护防盗设备 | 道路设备 | 刀片刺网 | 不锈钢刀片刺网 | 单螺旋/直径30厘米/覆盖10米 单螺旋/直径45厘米/覆盖10米 双螺旋/直径30厘米/覆盖10米 双螺旋/直径45厘米/覆盖10米 双螺旋/直径50厘米/覆盖10米 双螺旋/直径60厘米/覆盖10米 双螺旋/直径70厘米/覆盖10米 | 50及以上 | B类 | 250 | 米
11 | MRO工业品 | 辅助设备 | 安全防护防盗设备 | 道路设备 | 道路隔离栏 |  | 加厚款/0.6米高*3.08米/套 加厚款/0.8米高*3.08米/套 加厚款/1米高*3.08米/套 加厚款/1.2米高*3.08米/套 国标款/0.6米高*3.08米/套 国标款/0.8米高*3.08米/套 国标款/1米高*3.08米/套 国标款/1.2米高*3.08米/套 | 50及以上 | B类 | 750 | 个
12 | MRO工业品 | 辅助设备 | 安全防护防盗设备 | 道路设备 | 隔离挡板 |  | 1.8米高/1米宽 2米高/1米宽 2.2米高/1米宽 2.5米高/1米宽 1.8米高/1米宽 2米高/1米宽 2.2米高/1米宽 2.5米高/1米宽 | 50及以上 | B类 | 200 | 块
13 | MRO工业品 | 辅助设备 | 应急处理设备 | 防洪防汛设备 | 挡水板 | 铝合金挡水板 | 挡板：2mm壁厚/厚40mm*高200mm*长1000mm；立柱：4mm壁厚/厚60mm*卡槽宽90mm 挡板：2mm壁厚/厚40mm*高400mm*长1000mm；立柱：4mm壁厚/厚60mm*卡槽宽90mm 挡板：2mm壁厚/厚40mm*高800mm*长1000mm；立柱：4mm壁厚/厚60mm*卡槽宽90mm 挡板：1.5mm壁厚/厚40mm*高200mm*长1000mm；立柱：4mm壁厚/厚60mm*卡槽宽90mm 挡板：1.5mm壁厚/厚40mm*高400mm*长1000mm；立柱：4mm壁厚/厚60mm*卡槽宽90mm 挡板：1.5mm壁厚/厚40mm*高800mm*长1000mm；立柱：4mm壁厚/厚60mm*卡槽宽90mm | 50及以上 | B类 | 400 | 块
14 | MRO工业品 | 辅助设备 | 应急处理设备 | 防洪防汛设备 | 挡水板 | ABS塑料挡水板 | 5mm壁厚/外弯67*68*52cm 5mm壁厚/内弯55*68*52.8cm 5mm壁厚/直板70*68*52.8cm 5mm壁厚/直板95*75*60cm 5mm壁厚/外弯900*450*830mm 5mm壁厚/内弯78*80*66cm | 50及以上 | B类 | 800 | 块
15 | MRO工业品 | 辅助设备 | 应急处理设备 | 防洪防汛设备 | 救生圈 |  | 船用标准/2.5KG/外径72cm内径44cm/浮力＞140N/橙红色 船用标准/1.5KG/外径52cm内径30cm/浮力＞100N/橙红色 船用标准/4.3KG/外径74cm内径47cm/浮力＞180N/橙红色 国标/2.5KG/外径72cm内径44cm/浮力＞140N/橙红色 国标/1.5KG/外径52cm内径30cm/浮力＞100N/橙红色 国标/4.3KG/外径74cm内径47cm/浮力＞180N/橙红色 | 50及以上 | B类 | 250 | 个
16 | MRO工业品 | 辅助设备 | 应急处理设备 | 防洪防汛设备 | 救生衣 |  | 国标款/浮力7.5KG/涤纶牛津布/橙红色 国标款/浮力7.5KG/涤纶牛津布/红色 基础款/浮力5.5KG/涤纶牛津布/橙红色 基础款/浮力5.5KG/涤纶牛津布/红色 国标款/浮力7.5KG/涤纶牛津布/蓝色 国标款/浮力7.5KG/涤纶牛津布/蓝色 | 50及以上 | B类 | 400 | 件
17 | MRO工业品 | 辅助设备 | 应急处理设备 | 防洪防汛设备 | 橡皮艇 |  | 230*128cm/承重300KG/载3-4人 300*140cm/承载440KG/乘5-6人 360*140cm/承载600KG/乘7-8人 230*128cm/承重300KG/载3-4人/46磅电动推进器+支架+电瓶 300*140cm/承载440KG/乘5-6人/60磅电动推进器+支架+电瓶 360*140cm/承载600KG/乘7-8人/86磅电动推进器+支架+电瓶 | 50及以上 | B类 | 9000 | 艘
18 | MRO工业品 | 建筑材料 | 防水、保温隔热材料 | 保温隔热材料 | 隔热棉 |  | 橡塑/B1级/硅酮类密封胶/RW19~28dB/低密度/强防水级 聚氨酯泡沫/B1级/聚氨酯发泡胶/RW10~18dB/高密度/防水级 硅酸铝/A级/高温耐火胶/RW10~18dB/高密度/防水级 岩棉/A级/高温耐火胶/RW 19~28dB/中密度/强防水级 玻璃棉/A级/高温耐火胶/RW 19~28dB/中密度/防水级 真空隔热板/B1级/丁基橡胶密封胶/RW10~18dB/高密度/防水级 | 50及以上 | B类 | 240 | 平米
19 | MRO工业品 | 劳保类用品 | 特殊劳保用品 | 安全保卫实体防范（物防） | 防暴套装 |  | 8件套 8件套/器材架 7件套 6件套 5件套 | 50及以上 | B类 | 2300 | 套
20 | MRO工业品 | 劳保类用品 | 特殊劳保用品 | 个人防护用品 | 穿戴助力工具 |  | 30kg/4h/3.5kg/0.1s/IP54/160-190cm 50kg/4h/3.5kg/0.1s/IP65/160-190cm 30kg/8h/5kg/0.3s/IP65/160-190cm 50kg/8h/7kg/0.3s/IP67/160-190cm | / | B类 | 50000 | 套
21 | MRO工业品 | 劳保类用品 | 特殊劳保用品 | 个人防护用品 | 防静电手套 |  | 碳纤维手套芯/无涂层 碳纤维手套芯/PU涂指 碳纤维手套芯/PU涂掌 防静电缝制/无PVC点塑 防静电缝制/PVC点塑 | 50及以上 | B类 | 80 | 双
22 | MRO工业品 | 燃料化工 | 化工 | 工业涂料 | 丙烯酸系列 |  | 油性/单组份/丙烯酸/地坪漆/哑光 水性/单组份/丙烯酸/地坪漆/半哑光 水性/单组份/丙烯酸/内墙乳胶/漆哑光 油性/单组份/丙烯酸/金属漆/半哑光 油性/双组份/丙烯酸/金属漆/哑光 水性/双组份/丙烯酸/金属漆/哑光 | 50及以上 | A类 | 160 | KG
23 | MRO工业品 | 燃料化工 | 化工 | 工业涂料 | 醇酸系列 | 醇酸调合漆 | 油性/醇酸/调和漆/亮光 油性/醇酸/调和漆/哑光 油性/醇酸/调和漆/半哑光 水性/醇酸/调和漆/亮光 水性/醇酸/调和漆/哑光 水性/醇酸/调和漆/半哑光 | 50及以上 | A类 | 100 | KG
24 | MRO工业品 | 燃料化工 | 化工 | 工业涂料 | 醇酸系列 | 醇酸磁漆 | 油性/醇酸/磁漆/亮光 油性/醇酸/磁漆/哑光 油性/醇酸/磁漆/半哑光 水性/醇酸/磁漆/亮光 水性/醇酸/磁漆/哑光 水性/醇酸/磁漆/半哑光 | 50及以上 | A类 | 100 | KG
25 | MRO工业品 | 燃料化工 | 化工 | 工业涂料 | 导电膏 |  | 高导电性/银粉、合成油、添加剂/紫铜色/3.9×10⁷ /100g/管 通用型/铜粉、无机稠化剂/灰黑色/约 10⁻³ ~ 10⁻⁶ /500g/罐 抗氧化型/锌/铜颗粒、抗腐蚀剂/深灰色/未明确/1kg/桶 耐高温型/铜粉、高温稠化剂/古铜色/未明确/16 OZ (约453g) 环保型/铜粉、生物基油/灰棕色/未明确/250g/支 电力专用/复合金属粉末、特种油/蓝灰色/未明确/128 OZ (约3.6kg，1加仑) | / | B类 | 1000 | KG
26 | MRO工业品 | 燃料化工 | 化工 | 工业涂料 | 防火涂料 |  | 水性/室内钢结构(N)/2.0-2.5mm/灰白色/25kg/桶 溶剂型/室内钢结构(N)/1.0-1.2mm/各色/20kg/桶 水性/室外钢结构(W)/5.0-6.0mm/灰色/25kg/桶 溶剂型/石油化工设施/25-40mm/灰褐色/吨袋散装 水性/隧道内壁/15-20mm/混凝土色/50kg/袋 特种溶剂型/变电站钢结构/10-12mm/中灰色/铁桶/20kg | 50及以上 | B类 | 200 | KG
27 | MRO工业品 | 燃料化工 | 化工 | 工业涂料 | 防水涂料 |  | 聚氨酯/单组份/防水涂料 聚氨酯/双组份/防水涂料 丙烯酸/单组份/防水涂料 丙烯酸/双组份/防水涂料 其他/单组份/防水涂料 其他/双组份/防水涂料 | 50及以上 | A类 | 40 | KG
28 | MRO工业品 | 燃料化工 | 化工 | 工业涂料 | 防污闪涂料 |  | 无色透明/5kg/桶/-50°C ~ 150°C/亮光/喷涂、刷涂 铁红色/20kg/桶/-40°C ~ 180°C/半哑光/高压无气喷涂 灰白色/10kg/桶/-50°C ~ 200°C/哑光/手工刷涂 天蓝色/5kg/桶/-40°C ~ 160°C/亮光/喷涂 灰黑色/16kg+A组:2kg/B组(双组份)/-50°C ~ 220°C/哑光/机械喷涂 浅绿色/25kg/桶/-40°C ~ 180°C/半哑光/刷涂、喷涂 | / | B类 | 1000 | KG
29 | MRO工业品 | 燃料化工 | 化工 | 工业涂料 | 环氧漆系列 |  | 油性/单组份/环氧地坪漆/哑光 水性/单组份/环氧地坪漆/哑光 油性/单组份/环氧金属漆/哑光 油性/双组份/环氧地坪漆/半哑光 油性/双组份/环氧金属漆/半哑光 水性/双组份/环氧金属漆/哑光 | 50及以上 | A类 | 160 | KG
30 | MRO工业品 | 燃料化工 | 化工 | 工业涂料 | 绝缘涂料 |  | 透明清漆/20kg/桶/空气喷涂/二甲苯/有机硅树脂 铁红色/5kg/罐/刷涂/油漆溶剂油/醇酸树脂 灰色/180kg/桶/浸渍/二甲苯/环氧树脂 黄色/1kg/支/刷涂/酒精/酚醛树脂 黑色/50kg/桶/高压无气喷涂/二甲苯/聚酯树脂 棕色/10kg/桶/空气喷涂/油漆溶剂油/二甲苯/油性酚醛树脂 | 50及以上 | B类 | 1000 | KG
31 | MRO工业品 | 燃料化工 | 化工 | 工业涂料 | 沥青漆系列 |  | 油性/沥青漆 水性/沥青漆 | 50及以上 | A类 | 160 | KG
32 | MRO工业品 | 燃料化工 | 化工 | 工业涂料 | 耐高温系列 |  | 高温/底漆/200度 高温/面漆/600度以内 高温/底漆/600度以内 高温/面漆/1000度以内 高温/底漆/1000度以内 | 50及以上 | B类 | 1000 | KG
33 | MRO工业品 | 燃料化工 | 化工 | 工业涂料 | 硝基系列 |  | 油性/硝基/漆亮光 油性/硝基/漆哑光 油性/硝基/漆半哑光 水性/硝基/漆亮光 水性/硝基/漆哑光 水性/硝基/漆半哑光 | / | B类 | 200 | KG
34 | MRO工业品 | 燃料化工 | 化工 | 清洗防锈 | 防锈剂 |  | 450ml 无味 除锈 350ml 无味 润滑 400ml 无味 除锈 400ml 无味 防潮 350ml 无味 除锈 350ml 无味 防潮 | 50及以上 | B类 | 150 | 瓶
35 | MRO工业品 | 燃料化工 | 化工 | 实验室用品 | 测温试纸 |  | 40-71度变色/白变黑/不可逆/+-1摄氏度/可选防油防水/10格 60-80度/白变黑/不可逆/+-3摄氏度/可选防油防水/3格 204-260度/变里色/不可逆/+-1摄氏度/防油防水/8格 50-100度/可逆/+-1摄氏度/防油防水/10格 | 50及以上 | B类 | 800 | 本
36 | MRO工业品 | 燃料化工 | 化工 | 实验室用品 | 工业盐 |  | 98%/粉状/25kg 98%/大颗粒/50kg 粉状/20kg | 50及以上 | B类 | 100 | 袋
37 | MRO工业品 | 生产机具 | 机械设备 | 存储设备 | 仓储货笼 |  | 800*600*640mm 镀锌 带轮 不可折叠 线径4.8mm 200kg 1000*800*840mm 镀锌 不带轮 折叠 线径5.0mm 400kg 1200*1000*890mm 镀锌 带轮 不可折叠 线径5.2mm 600kg 1000*800*840mm 镀锌 不带轮 折叠 线径5.5mm 800kg 1200*1000*890mm 镀锌 带轮 不可折叠 线径5.6mm 1t 1000*800*840mm 镀锌 不带轮 折叠 线径5.8mm 1.5t | 50及以上 | B类 | 800 | 个
38 | MRO工业品 | 生产机具 | 机械设备 | 三角木 | 三角木 | 塑料三角木 | 20*12*11cm 35*25*20cm 39*16*18cm 45*20*25cm 16*10*10cm | 50及以上 | B类 | 250 | 个
39 | MRO工业品 | 生产机具 | 机械设备 | 三角木 | 三角木 | 橡胶三角木 | 25*16*19cm 25*25*18cm 25*16*18cm 17*15*11cm 32*28*26cm 60*40*30cm | 50及以上 | B类 | 250 | 个
40 | MRO工业品 | 生产机具 | 维修工具 | 电钻/电锤钻/电镐 | 电镐 |  | 220V / 六角 / 2900次/分钟 / 7.8焦耳 / 1100瓦 220V / 五坑 / 2900次/分钟 / 8.3焦耳 / 1150瓦 220V / 五坑 / 1890次/分钟 / 16.8焦耳 / 1500瓦 220V / 六角 / 1900次/分钟 / 28焦耳 / 1750瓦 220V / 六角 / 1300次/分钟 / 45焦耳 / 1700瓦 220V / 六角 / 1000次/分钟 / 62焦耳 / 2000瓦 | 50及以上 | B类 | 2500 | 台
41 | MRO工业品 | 生产机具 | 维修工具 | 试验线夹 | 试验线包 |  | 电流线1米*8根 电压线1米*8根 普连线1米*5根 鳄鱼夹10个 表笔4支 插头4个 电流线1米*5根 电压线1米*5根 普连线1米*3根 鳄鱼夹8个 表笔2支 插头4个 电流线2米*8根 电压线2米*8根 普连线2米*5根 鳄鱼夹10个 表笔4支 插头4个 | 50及以上 | B类 | 2500 | 套
42 | MRO工业品 | 生产机具 | 维修工具 | 手动液压泵 | 手动液压泵 |  | 最大输出压力700kg/储油量900cc/基础功能/重量12kg/尺寸510*140*150mm | 50及以上 | B类 | 800 | 台
43 | MRO工业品 | 生产机具 | 维修工具 | 手工锯 | 拉锯 |  | 350mm/框锯/水曲柳木/锰钢/一体式/木 450mm/框锯/水曲柳木/锰钢/一体式/木 6寸/拉锯/铝合金/软包胶/可调节/金属、木 12寸/拉锯/铝合金/软包胶/可调节/金属、木 60cm/手拉线锯/不锈钢/PVC/木、砖 30cm/拉花锯/铝合金/TPR/木 | 50及以上 | B类 | 200 | 把
44 | MRO工业品 | 五金材料 | 机械五金 | 紧固件 | 螺母 |  | GB 6170/M8/碳钢/8级/发黑 GB6170/M16/合金钢/12级/发黑 DIN982/M10/不锈钢304/A2-70/本色 GB6171/M12/不锈钢316/A4-80/本色 GB6187.1/M20/碳钢/8级/镀彩锌 | 50及以上 | B类 | 60 | 盒
45 | MRO工业品 | 五金材料 | 机械五金 | 紧固件 | 全螺纹柱/双头螺栓 |  | GB901 等长双头螺柱/ M10×50/碳钢/8.8级/发黑/ M10×50 DIN976 牙棒 /M12×100 /不锈钢304/A2-70/本色/ DIN975 全螺纹螺柱/M12×1000/碳钢/8.8级/发黑/ GB899 不等长双头螺栓/M12×28/合金钢/10.9级 发黑/ 总长46mm GB901 等长双头螺柱-B级/M6×50/不锈钢304 /A2-70/本色 | 50及以上 | B类 | 50 | 根
46 | MRO工业品 | 五金材料 | 机械五金 | 五金件 | 铁丝 |  | 4mm/10m/1kg/铁+锌/防锈电镀耐腐蚀 3.5mm/10m/1kg/铁+锌/防锈电镀耐腐蚀 2.2mm/34m/1kg/铁+锌/防锈电镀耐腐蚀 2mm/30m/1kg/铁丝+PVC包塑/园艺扎线 1.8mm/110m/0.35kg/铁丝+PVC包塑/通用扎线 2mm/90m/0.35kg/铁丝+PVC包塑/通用扎线 | 50及以上 | B类 | 30 | 卷
47 | MRO工业品 | 五金材料 | 建筑装饰五金 | 门窗五金 | 窗帘挂环 |  | 内径/孔径：16-32mm/外径/宽度15-30mm/ 厚度/承重：1.6-10kg/不锈钢材质/开口式/兼容打孔窗帘 | 50及以上 | B类 | 10 | 个
48 | MRO工业品 | 五金材料 | 建筑装饰五金 | 门窗五金 | 合页 |  | 4寸/子母合页/201不锈钢/开槽 5寸/平开合页/304不锈钢/免开槽 6寸/液压合页/铝合金/开槽 4寸/弹簧合页/锌合金/免开槽 5寸/旗形合页/冷轧钢/免开槽 6寸/天地合页/黄铜/免开槽 | 50及以上 | B类 | 100 | 支
49 | MRO工业品 | 仪器仪表 | 继保仪器仪表 | 功率表 | 功率表 |  | 0.2/1000V/5A/100K/3P4W 0.1/1500V/50A/500K/3V3A 0.05/1500V/5A/2M/3P4W 0.03/1000V/5A/1300K/1P3W | 50及以上 | B类 | 3000 | 台
50 | MRO工业品 | 仪器仪表 | 压力测量仪表 | 气压表 | 气压表 | 不锈钢压力表 | 表盘直径：60mm，精度2.5级，量程0-10mpa，螺纹接口G1/4 表壳材质304L 接液材质316L ，轴向，带边 表盘直径：100mm，精度1.6级，量程0-0.1mpa，螺纹接口G1/4 表壳材质304L 接液材质316L ，径向 表盘直径：100mm，精度1.6级，量程0-10mpa，螺纹接口G1/2 表壳材质304L 接液材质316L ，轴向，带边 | 50及以上 | B类 | 1500 | 只
51 | MRO工业品 | 仪器仪表 | 压力测量仪表 | 气压表 | 气压表 | 电接点压力表 | 表盘直径150mm，精度1.6级，量程0-100mpa，螺纹接口M20*1.5，轴向盘装 带边 表壳304 接头304 LH上下限 表盘直径100mm，精度1.6级，量程0-100mpa，螺纹接口M20*1.5，轴向盘装 带边 表壳304 接头304 LH上下限 表盘直径150mm，精度1.6级，量程-0.1~0.06MPa 螺纹接口 M20*1.5轴向盘装 带边 表壳304 接头304 | 50及以上 | B类 | 2500 | 只
52 | MRO工业品 | 仪器仪表 | 压力测量仪表 | 气压表 | 气压表 | 不锈钢耐震膜盒压力表 | 表盘直径100mm，精度2.5级，量程0-10kpa，螺纹接口M20*1.5，表壳304 接头304，轴向/径向，接液材质304 表盘直径100mm，精度1.6级，量程-1.6-0kpa，螺纹接口M20*1.5，表壳304 接头304，轴向，接液材质304 表盘直径100mm，精度1.6级，量程0-16kpa，螺纹接口M20*1.5，表壳304，轴向，接液材质304 | 50及以上 | B类 | 2500 | 只
53 | MRO工业品 | 仪器仪表 | 压力测量仪表 | 气压表 | 气压表 | 不锈钢耐震压力表 | 表盘直径100mm，精度1.6级，量程0-40mpa，螺纹接口M20*1.5，不锈钢，径向无边，表头充硅油 表盘直径100mm，精度1.6级，量程0-25mpa，螺纹接口G/2，表壳材质304L 接液材质316L 带边 表盘直径100mm，精度1.6级，量程0-1.6mpa，螺纹接口NPT1/2，表壳材质304L 接液材质316L 带边 | 50及以上 | B类 | 2000 | 只
54 | MRO工业品 | 仪器仪表 | 压力测量仪表 | 气压表 | 气压表 | 不锈钢精密压力表 | 表盘直径150mm，精度0.25级，量程0-10mpa，螺纹接口M20*1.5，表壳 304L 接液材质 304 表盘直径150mm，精度0.25级，量程-0.1-0.9mpa，螺纹接口M20*1.5，表壳 304L 接液材质 304 表盘直径150mm，精度0.25级，量程0-0.6mpa，螺纹接口M20*1.5，表壳 304L 接液材质 304 | 50及以上 | B类 | 5000 | 只
55 | 办公通用物资 | 办公类用品 | 办公耗材 | 配件耗材 | 3号电池 |  |  | 50及以上 | A类 | 21 | 节
56 | 办公通用物资 | 办公类用品 | 办公耗材 | 配件耗材 | 6V电池 |  |  | 50及以上 | A类 | 70 | 块
57 | 办公通用物资 | 办公类用品 | 办公耗材 | 纸品耗材 | 抽纸 |  |  | 50及以上 | A类 | 6 | 包
58 | 办公通用物资 | 办公类用品 | 办公耗材 | 纸品耗材 | 复印纸 |  |  | 50及以上 | A类 | 180 | 箱
59 | 办公通用物资 | 办公类用品 | 办公日用 | 日用百货 | 保温箱 |  |  | 50及以上 | A类 | 450 | 个
60 | 办公通用物资 | 办公类用品 | 办公日用 | 日用百货 | 被子 | 被套 |  | 50及以上 | A类 | 480 | 套
61 | 办公通用物资 | 办公类用品 | 办公日用 | 日用百货 | 被子 | 被芯 |  | 50及以上 | A类 | 500 | 床
62 | 办公通用物资 | 办公类用品 | 办公日用 | 日用百货 | 镜子 |  |  | 50及以上 | A类 | 180 | 面
63 | 办公通用物资 | 办公类用品 | 办公日用 | 日用百货 | 沥水篮 |  |  | 50及以上 | A类 | 200 | 个
64 | 办公通用物资 | 办公类用品 | 办公日用 | 日用百货 | 洗手液机 |  |  | 50及以上 | A类 | 700 | 台
65 | 办公通用物资 | 办公类用品 | 办公日用 | 日用百货 | 洗衣液 |  |  | 50及以上 | A类 | 150 | 瓶
66 | 办公通用物资 | 办公类用品 | 办公日用 | 文体娱乐用品 | 飞力士棒 |  |  | 50及以上 | A类 | 300 | 根
67 | 办公通用物资 | 办公类用品 | 办公日用 | 文体娱乐用品 | 计数器 | 电子计数器 |  | 50及以上 | A类 | 400 | 个
68 | 办公通用物资 | 办公类用品 | 办公日用 | 文体娱乐用品 | 计数器 | 机械式手动计数器 |  | 50及以上 | A类 | 150 | 个
69 | 办公通用物资 | 办公类用品 | 办公日用 | 文体娱乐用品 | 胶椅 |  |  | 50及以上 | A类 | 250 | 把
70 | 办公通用物资 | 办公类用品 | 办公日用 | 文体娱乐用品 | 角旗 |  |  | 50及以上 | A类 | 30 | 个
71 | 办公通用物资 | 办公类用品 | 办公日用 | 文体娱乐用品 | 泳池救生椅 |  |  | 50及以上 | A类 | 500 | 把
72 | 办公通用物资 | 办公类用品 | 办公日用 | 文体娱乐用品 | 瑜伽球 |  |  | 50及以上 | A类 | 250 | 个
73 | 办公通用物资 | 办公类用品 | 办公日用 | 文体娱乐用品 | 羽毛球发球机 |  |  | 50及以上 | A类 | 6000 | 台
74 | 办公通用物资 | 办公类用品 | 办公日用 | 文体娱乐用品 | 运动服 | 运动衣 |  | 50及以上 | A类 | 350 | 件
75 | 办公通用物资 | 办公类用品 | 办公日用 | 文体娱乐用品 | 运动服 | 运动服套装 |  | 50及以上 | A类 | 650 | 套
76 | 办公通用物资 | 办公类用品 | 办公日用 | 文体娱乐用品 | 运动服 | 运动裤 |  | 50及以上 | A类 | 300 | 条
77 | 办公通用物资 | 办公类用品 | 电子设备 | 办公电子设备 | 平板电脑 |  |  | 50及以上 | A类 | 5450 | 台
78 | 办公通用物资 | 办公类用品 | 电子设备 | 办公电子设备 | 信号放大器 |  |  | 50及以上 | A类 | 2020 | 台
79 | 办公通用物资 | 办公类用品 | 电子设备 | 办公电子设备 | 智能办公本 |  |  | 50及以上 | A类 | 9400 | 台
80 | 办公通用物资 | 办公类用品 | 设备工具 | 办公设备 | 档案消毒柜 |  |  | 50及以上 | A类 | 7400 | 台
81 | 办公通用物资 | 办公类用品 | 设备工具 | 办公设备 | 电热水器 | 储水式热水器 |  | 50及以上 | A类 | 2150 | 台
82 | 办公通用物资 | 办公类用品 | 设备工具 | 办公设备 | 电热水器 | 即热式热水器 |  | 50及以上 | A类 | 2150 | 台
83 | 办公通用物资 | 办公类用品 | 设备工具 | 办公设备 | 干衣机 | 便携式干衣机 |  | 50及以上 | A类 | 600 | 台
84 | 办公通用物资 | 办公类用品 | 设备工具 | 办公设备 | 干衣机 | 非便携式干衣机 |  | 50及以上 | A类 | 4000 | 台
85 | 办公通用物资 | 办公类用品 | 设备工具 | 办公设备 | 广告机 | 壁挂广告机 |  | 50及以上 | B类 | 14000 | 台
86 | 办公通用物资 | 办公类用品 | 设备工具 | 办公设备 | 广告机 | 立式广告机 |  | 50及以上 | B类 | 22000 | 台
87 | 办公通用物资 | 办公类用品 | 设备工具 | 办公设备 | 柜式空调/挂式空调 | 挂式空调 |  | 50及以上 | A类 | 9000 | 台
88 | 办公通用物资 | 办公类用品 | 设备工具 | 办公设备 | 柜式空调/挂式空调 | 柜式空调 |  | 50及以上 | A类 | 21000 | 台
89 | 办公通用物资 | 办公类用品 | 设备工具 | 办公设备 | 净水器 |  |  | 50及以上 | A类 | 2500 | 台
90 | 办公通用物资 | 办公类用品 | 设备工具 | 办公设备 | 评价器 |  |  | 50及以上 | A类 | 1800 | 台
91 | 办公通用物资 | 办公类用品 | 设备工具 | 办公设备 | 洗衣机 | 波轮洗衣机 |  | 50及以上 | A类 | 5000 | 台
92 | 办公通用物资 | 办公类用品 | 设备工具 | 办公设备 | 洗衣机 | 滚筒洗衣机 |  | 50及以上 | A类 | 6000 | 台
93 | 办公通用物资 | 办公类用品 | 设备工具 | 办公设备 | 饮水机 |  |  | 50及以上 | A类 | 1220 | 台
94 | 办公通用物资 | 办公类用品 | 设备工具 | 办公设备 | 熨斗 | 电熨斗 |  | 50及以上 | A类 | 500 | 台
95 | 办公通用物资 | 办公类用品 | 设备工具 | 办公设备 | 熨斗 | 手持挂烫机 |  | 50及以上 | A类 | 550 | 台
96 | 办公通用物资 | 办公类用品 | 文具事务用品 | 展示用品 | 工作牌绳/扣 |  |  | 50及以上 | A类 | 30 | 套
97 | 办公通用物资 | 办公类用品 | 文具事务用品 | 展示用品 | 工作牌套 |  |  | 50及以上 | A类 | 30 | 个
98 | 办公通用物资 | 办公类用品 | 文具事务用品 | 展示用品 | 团徽 |  |  | 50及以上 | A类 | 5 | 枚
99 | 办公通用物资 | 计算机设备及软件 | 辅助设备 | 打印机 | 打印及复印机 |  |  | 50及以上 | B类 | 10000 | 台
100 | 办公通用物资 | 计算机设备及软件 | 辅助设备 | 扫描仪 | 扫描笔 |  |  | 50及以上 | B类 | 1800 | 支
101 | 办公通用物资 | 计算机设备及软件 | 网络设备 | 路由器 | 路由器 |  |  | 50及以上 | A类 | 550 | 台
102 | 办公通用物资 | 生活设施与用品 | 厨房设备及用品 | 厨房设备 | 冰箱 |  |  | 50及以上 | A类 | 6110 | 台
103 | 办公通用物资 | 生活设施与用品 | 厨房设备及用品 | 厨房设备 | 搅拌器/和面器 |  |  | 50及以上 | B类 | 560 | 台
104 | 办公通用物资 | 生活设施与用品 | 厨房设备及用品 | 厨房设备 | 自助餐炉 |  |  | 50及以上 | A类 | 3700 | 台
105 | 办公通用物资 | 生活设施与用品 | 厨房设备及用品 | 厨具用品 | 厨师服 |  |  | 50及以上 | A类 | 200 | 套
106 | 办公通用物资 | 生活设施与用品 | 厨房设备及用品 | 厨具用品 | 钉肉锤 |  |  | 50及以上 | A类 | 100 | 个
107 | 办公通用物资 | 生活设施与用品 | 厨房设备及用品 | 厨具用品 | 米缸 |  |  | 50及以上 | A类 | 200 | 个
108 | 办公通用物资 | 生活设施与用品 | 厨房设备及用品 | 厨具用品 | 农药测试纸 |  |  | 50及以上 | A类 | 20 | 条
109 | 办公通用物资 | 生活设施与用品 | 厨房设备及用品 | 厨具用品 | 刨丝器 |  |  | 50及以上 | A类 | 80 | 个
110 | 办公通用物资 | 生活设施与用品 | 厨房设备及用品 | 厨具用品 | 食品夹子 |  |  | 50及以上 | A类 | 60 | 把
111 | 办公通用物资 | 生活设施与用品 | 厨房设备及用品 | 厨具用品 | 蒸笼 |  |  | 50及以上 | A类 | 400 | 套
112 | 办公通用物资 | 生活设施与用品 | 食材 | 食品、饮料 | 茶叶 |  |  | 50及以上 | A类 | 500 | 公斤
113 | 办公通用物资 | 生活设施与用品 | 食材 | 食品、饮料 | 矿泉水 |  |  | 50及以上 | A类 | 60 | 箱
114 | 办公通用物资 | 通信产品 | 通信终端设备 | 电话机 | 固定电话 |  |  | 50及以上 | B类 | 2000 | 台
115 | 办公通用物资 | 通信产品 | 通信终端设备 | 电话机 | 手机 |  |  | 50及以上 | A类 | 8100 | 台
116 | 办公通用物资 | 通信产品 | 通信终端设备 | 摄像机 | 执法记录仪 |  |  | 50及以上 | A类 | 5000 | 台