## 表格_20260523
序号 | 服务名称 | 规格 | 数量 / 单位 | 备注 | 参数
1 | 会议桌 * 1 | 套 | 1 | 文昌监理项目部 | 1、板式结构，木制件采用环保抗菌三聚氰胺板台面、侧脚≥50mm、副柜顶底≥25mm，其余部件≥16mm；板件四周抗菌封边条封边，台面、侧脚、柜顶底 2.0mm，其余 1.0mm。台面与侧脚采用斜45 °拼接工艺；副柜侧板铝合金包边工艺，抽面隐形斜边拉手 ；配置铝合金翻盖线盒； 2、附柜主体采用封闭式与开放式储物空间相结合，配置主机位与台面线盒连通，隐藏式走线。 3、铝合金符合 GB/T 3880.1-2023、GB/T 3880.2-2024 等标准要求，外观性能合金件等其他金属件未见缺陷、抑菌率＞99%、人造气氛腐蚀试验试验周期不低于 200h{保护评级（Rp ）10 级，外观评级（RA）10 级}、布氏硬度≥100HBW、力学性能（规定非比例延伸强度≥250MPa，抗拉强度Rm≥300MPa，断后伸长率 A8₀mm≥10%）、外观质量未见缺陷。 4、会议桌符合 GB/T 3324-2024 木家具通用技术条件标准要求型式检验合格。
2 | 卡座、椅（套）*8 | 套 | 8 | 文昌监理项目部 | 1、板式结构，木制件采用环保抗菌三聚氰胺板台面、侧脚≥50mm、副柜顶底≥25mm，其余部件≥16mm；板件四周抗菌封边条封边，台面、侧脚、柜顶底 2.0mm，其余 1.0mm。台面与侧脚采用斜45 °拼接工艺；副柜侧板铝合金包边工艺，抽面隐形斜边拉手 ；配置铝合金翻盖线盒； 2、附柜主体采用封闭式与开放式储物空间相结合，配置主机位与台面线盒连通，隐藏式走线。 3、铝合金符合 GB/T 3880.1-2023、GB/T 3880.2-2024 等标准要求，外观性能合金件等其他金属件未见缺陷、抑菌率＞99%、人造气氛腐蚀试验试验周期不低于 200h{保护评级（Rp ）10 级，外观评级（RA）10 级}、布氏硬度≥100HBW、力学性能（规定非比例延伸强度≥250MPa，抗拉强度Rm≥300MPa，断后伸长率 A8₀mm≥10%）、外观质量未见缺陷。 4、卡座符合 GB/T 3324-2024 木家具通用技术条件标准要求型式检验合格。
3 | 会议座椅 * 35 | 张 | 35 | 文昌监理项目部 | 1.座面 / 靠背：食品级原生 PP 聚丙烯塑料，厚度 25mm（加厚款），采用蜂窝状镂空结构设计 2.椅架：加厚碳钢管材，直径 16mm，壁厚 1.0-1.2mm，表面静电喷塑处理，防锈防腐蚀 3.连接件：高强度铝合金 M 型连接件，确保结构稳定性 4.脚垫：尼龙防滑耐磨脚垫，底部带防滑纹路，保护地面且静音 5.折叠铰链：加厚金属铰链，带自动锁定装置，展开后自动固定 6.静态承重：座面≥150kg（行业标准），优质款可达 200kg 7.靠背承重：水平推力≥250N（办公椅标准），保持 10 分钟无变形、断裂 8.折叠耐久性：≥5000 次折叠 - 展开循环，无卡滞、异响、松动 9.抗冲击性能：25kg 冲击体从 180mm 高度自由落下，座面无裂纹、凹陷 10.稳定性：对角线长度差≤2mm，放置平稳无摇晃 符合 GB/T 32487-2016 塑料家具通用技术条件标准要求； L符合 GB/T 700-2006 等标准要求；
4 | 木皮茶几 * 2 | 个 | 2 | 文昌监理项目部 | 1、贴面：采用进口优质实木皮,符合GB 18584-2001《室内装饰装修材料 木家具中有害物质限量》、GB/T 13010-2006《刨切单板》要求，厚度≥0.8mm，含水率在8%-12%，甲醛释放量≤0.2mg/L； 2、基材：采用品牌HDF板，符合GB/T 11718-2021、GB 18580-2017、HJ 571-2010标准，板材含水率3～13%，密度≥0.78g/cm³ , 静曲强度≥34MPa，弹性模量≥3300MPa，内结合强度≥0.8MPa，吸水厚度膨胀率≤3.4%，甲醛释放量≤0.02mg/m³ , 总挥发性有机化合物（TVOC）≤0.08mg/㎡.h。实木封边条封边，符合QB/T 4463-2013《家具用封边条技术要求》，甲醛释放量≤0.8mg/L，使用与木皮材质一致的实木封边。 3、油漆：采用UV油漆，通过GB 18581-2020《室内装饰装修材料 溶剂型木器涂料中有害物质限量》;HJ/T 414-2007《环境标志产品技术要求 室内装饰装修用溶剂型木器涂料》标准;VOC含量≤260g/L;苯质量分数≤0.01% ;甲苯+二甲+乙苯质量分数≤0.05% ;卤代烃总和含量≤0.01%(PE油漆:VOC含量≤190g/L;苯质量分数≤0.01% ;甲苯+二甲苯+乙苯≤4.3% ;可溶性铅≤2mg/kg;镉≤0.5mg/kg;铬≤1mg/kg;汞≤1mg/kg;游离甲苯二异氰酸酯≤0.01% ;卤代烃总和含量≤0.01%。 4、五金：采用优质五金配件。 5、胶粘剂：采用水性胶粘剂, 符合GB18583-2008室内装饰装修材料胶粘剂中有害物质限量标准要求，其中总挥发性有机物含量≤30g/L，游离甲醛＜0.05g/kg，苯＜0.01g/kg，甲苯+二甲苯＜0.04g/kg 。
5 | 长条沙发（加厚）*2 | 套 | 2 | 文昌监理项目部 | 1、面料：采用厚度≥1.1mm 优质抗菌人造皮革，手感柔软，纹路清晰。 2、海绵：符合 GB/T 10802-2023 等标准要求；回弹率≥40%、气味等级≥9 级、拉伸强度≥110kPa、断裂伸长率≥130%、干热老化后拉伸强度≥100kPa、干热老化后拉伸强度变化率≤±30%、湿热老化后拉伸强度≥100kPa、湿热老化后拉伸强度变化率≤±30%、表观密度≥30kg/m³、填料游离甲醛未检出。 3、内框架：内框架采用实木框架+12mm 厚环保抗菌实木多层板结构。木框架采用 30*40mm 四面抛光松木木方，木方全部经过烘干处理，木材含水率8%-1%，木材防虫防腐处理。尼龙编织带穿插编织打底，与海棉间隔垫麻布。内部衬垫物干燥卫生，无腐烂变质、无夹杂泥沙及金属杂物，所有内部填充物清洁无异味。 4、配件：PP 塑料脚垫，抱枕 2 个。 5、木方：木材含水率 8-17%；绝干密度： ≥0.5g/cm³ ；含水率为 12%时：木材抗弯强度≥110MPa，木材抗弯弹性模量≥10000MPa,6h 吸水率 45%，24h 吸水率 76%。 6、沙发（皮革）成品符合 QB/T 1952.1-2023 软体家具 沙发标准要求，型式检验合格。
6 | 沙发（1+1+3）*1 | 张 | 1 | 文昌监理项目部 | 1、面料：采用厚度≥1.1mm 优质抗菌人造皮革，手感柔软，纹路清晰。 2、海绵：符合 GB/T 10802-2023 等标准要求；回弹率≥40%、气味等级≥9 级、拉伸强度≥110kPa、断裂伸长率≥130%、干热老化后拉伸强度≥100kPa、干热老化后拉伸强度变化率≤±30%、湿热老化后拉伸强度≥100kPa、湿热老化后拉伸强度变化率≤±30%、表观密度≥30kg/m³、填料游离甲醛未检出。 3、内框架：内框架采用实木框架+12mm 厚环保抗菌实木多层板结构。木框架采用 30*40mm 四面抛光松木木方，木方全部经过烘干处理，木材含水率8%-1%，木材防虫防腐处理。尼龙编织带穿插编织打底，与海棉间隔垫麻布。内部衬垫物干燥卫生，无腐烂变质、无夹杂泥沙及金属杂物，所有内部填充物清洁无异味。 4、配件：PP 塑料脚垫，抱枕 2 个。 5、木方：木材含水率 8-17%；绝干密度： ≥0.5g/cm³ ；含水率为 12%时：木材抗弯强度≥110MPa，木材抗弯弹性模量≥10000MPa,6h 吸水率 45%，24h 吸水率 76%。 6、沙发（皮革）成品符合 QB/T 1952.1-2023 软体家具 沙发标准要求，型式检验合格。
7 | 办公、会议座椅 * 30 | 张 | 30 | 云南监理项目部 | 1.座面 / 靠背：食品级原生 PP 聚丙烯塑料，厚度 25mm（加厚款），采用蜂窝状镂空结构设计 2.椅架：加厚碳钢管材，直径 16mm，壁厚 1.0-1.2mm，表面静电喷塑处理，防锈防腐蚀 3.连接件：高强度铝合金 M 型连接件，确保结构稳定性 4.脚垫：尼龙防滑耐磨脚垫，底部带防滑纹路，保护地面且静音 5.折叠铰链：加厚金属铰链，带自动锁定装置，展开后自动固定 6.静态承重：座面≥150kg（行业标准），优质款可达 200kg 7.靠背承重：水平推力≥250N（办公椅标准），保持 10 分钟无变形、断裂 8.折叠耐久性：≥5000 次折叠 - 展开循环，无卡滞、异响、松动 9.抗冲击性能：25kg 冲击体从 180mm 高度自由落下，座面无裂纹、凹陷 10.稳定性：对角线长度差≤2mm，放置平稳无摇晃 符合 GB/T 32487-2016 塑料家具通用技术条件标准要求； L符合 GB/T 700-2006 等标准要求；
8 | 加厚茶几（功夫茶几、带茶具） | 张 | 1 | 云南监理项目部 | 面板：24MM茶道劳伦黑金岩板面 架子：优质黑砂喷涂钢架 下玻：8MM黑油钢化玻璃 抽屉：七彩柚木色储物柜 茶炉：全自动智能抽水茶艺炉 赠品：精美茶具、茶渣桶等 L符合 GB/T 700-2006 等标准要求；符合 GB/T 3325-2024 、QB/T 4371-2012、GB/T 3280-2015 等标准要求；
9 | 长条沙发（加厚）*2 | 组 | 2 | 云南监理项目部 | 1、面料：采用厚度≥1.1mm 优质抗菌人造皮革，手感柔软，纹路清晰。 2、海绵：符合 GB/T 10802-2023 等标准要求；回弹率≥40%、气味等级≥9 级、拉伸强度≥110kPa、断裂伸长率≥130%、干热老化后拉伸强度≥100kPa、干热老化后拉伸强度变化率≤±30%、湿热老化后拉伸强度≥100kPa、湿热老化后拉伸强度变化率≤±30%、表观密度≥30kg/m³、填料游离甲醛未检出。 3、内框架：内框架采用实木框架+12mm 厚环保抗菌实木多层板结构。木框架采用 30*40mm 四面抛光松木木方，木方全部经过烘干处理，木材含水率8%-1%，木材防虫防腐处理。尼龙编织带穿插编织打底，与海棉间隔垫麻布。内部衬垫物干燥卫生，无腐烂变质、无夹杂泥沙及金属杂物，所有内部填充物清洁无异味。 4、配件：PP 塑料脚垫，抱枕 2 个。 5、木方：木材含水率 8-17%；绝干密度： ≥0.5g/cm³ ；含水率为 12%时：木材抗弯强度≥110MPa，木材抗弯弹性模量≥10000MPa,6h 吸水率 45%，24h 吸水率 76%。 6、沙发（皮革）成品符合 QB/T 1952.1-2023 软体家具 沙发标准要求，型式检验合格。