## 1
序号 | 项目 | 产品类型 | 数量 | 单位 | 技术参数 | 参数要求 | 要求质保期 | 到货期偏离 | 技术参数响应 | 响应情况 | 质保期响应 | 到货期偏离响应
1 | 视频会议设备 | 视频会议设备 | 1 | 台 | 高清视频终端 | 1.采用分体式结构，内置硬件视频处理单元，采用自主可控嵌入式Linux和Android 12双操作系统设计，支持自主可控嵌入式Linux系统与安卓系统互相切换。 2.支持ITU-T H.323、SIP标准协议，具有良好的兼容性；支持H.239、BFCP双流协议，主辅流皆可达到≥4K60；同时主辅屏均可输出≥4K60分辨率信号。 3.支持H.261、H.263、H.263+、H.264、H.264 HP、H.265视频编解码协议，支持G.711、G.722、G.722.1、G.722.1C、OPUS音频编解码协议，音质可达≥48KHz。 技术要求： 1.采用分体式结构，内置硬件视频处理单元，采用自主可控嵌入式Linux和Android 12双操作系统设计，支持自主可控嵌入式Linux系统与安卓系统互相切换。 2.支持ITU-T H.323、SIP标准协议，具有良好的兼容性；支持H.239、BFCP双流协议，主辅流皆可达到≥4K60；同时主辅屏均可输出≥4K60分辨率信号。 3.支持H.261、H.263、H.263+、H.264、H.264 HP、H.265视频编解码协议，支持G.711、G.722、G.722.1、G.722.1C、OPUS音频编解码协议，音质可达≥48KHz。 4.内置MCU功能模块，支持召开≥2方会议，支持平滑扩容到≥16点内置MCU功能；支持内置MCU会议召开主流辅流会议，支持PC电脑版或移动端加入会议。 5.终端采用B/S管理架构，可通过访问浏览器登陆web远程进行管理，支持中英文切换；并且终端web页面支持实时回显会议画面，以及会议声音可播放。 6.支持会议中设置辅流全屏显示或合成显示；支持将≥2路主流画面合成一路传给远端，画面布局可选；以及辅流接口支持即插即发功能，并支持遥控器一键辅流发送或结束、画面布局切换。 7.具备≥1个USB2.0接口和≥1个USB3.0接口，支持接入USB存储设备；支持会议录制功能，可以直接录制会议过程中的视频和音频；以及支持通过USB存储设备进行程序升级、抓取数据包。 8.具备≥4路音频输入接口，≥2路音频输出接口，以及具备≥3路高清视频输入接口、≥2路高清视频输出接口。 9.支持IP网络丢包时修复机制，≥20%网络丢包时，声音清晰连续，视频清晰流畅，无卡顿、无马赛克；≥50%网络丢包时，声音清晰流畅，可准确理解。 10.支持IPV4和IPV6协议，支持NAT穿越，具备跨越路由器及防火墙的能力，保证系统安全。在H.323协议下，支持H.235信令加密；在SIP协议下，支持TLS、SRTP加密；媒体流支持AES128/256、SM3、SM4国密算法，保证会议安全。 11.支持设备的上电启动和风扇开关的电源管理，可配置设备是否上电自启动和启用风扇。 12.终端内置电子白板、电子投票、文件共享等数据会议功能，并具备横幅功能，可在终端画面上添加横幅，并可设置是否启用横幅及横幅的字体大小、字体颜色、背景颜色。 ▲13.具备辅流批注功能，发送辅流和接收辅流时都可在辅流画面上进行实时批注；可设置三种不同粗细的画笔，设置五种画笔颜色，设置圆形、方形、箭头、线条等批注图形；发送辅流时可设置是否开放批注权限给与会成员共同批注。 14.具备web交互电子白板功能，可在终端控制web上进行电子白板操作，可设置三种不同粗细的画笔，设置十种画笔颜色，设置圆形、方形、箭头、线条等批注图形；设置纯色背景或图片背景；web操作电子白板时，终端输出画面同步跟随显示电子白板内容；可设置电子白板同屏推送，其他入会终端观看同一白板内容。电子白板支持分页，可支持5页。 ▲15.具备AI实时语音转写功能，无需额外配置融合语音转写系统，终端即可对会议中的音频实时转写成字幕输出到显示器上显示，可同时显示会议实时字幕和翻译字幕，也可单独显示，支持中英文转写；并可设置字幕背景色、字体颜色、背景透明度、字体类型、字体大小。 ▲16.具备AI同声传译功能，无需额外配置其他设备，终端即可将远端传输过来的音频进行翻译后播放，支持支持中英翻译，并且播放倍数、音色可选。 17.在Android系统下，设备应用商城中提供腾讯会议Rooms、钉钉、ZOOM、Microsoft Teams等主流视频会议软件下载，以及可通过设备查看表格、文档等资料。 | 3年 | 合同签订后30日内
|  |  | 1 | 台 | 高清视频终端 | 1.设备支持对远端会场进行云台控制。 2.设备支持多种操控方式，包括2.4G遥控器、web、触控、鼠标键盘等，支持遥控器飞鼠操控模式。 3.设备支持多种高清视频信号输出，包括1024×768@60fps、1280×720@60fps、1920×1080@60fps/30fps、3840×2160@60fps/30fps。 4.设备支持多种高清视频信号输入，如1280×720@60fps/50fps/30fps/25fps、1920×1080@60fps/50fps/30fps/25fps、3840×2160@60fps/50fps/30fps。 5.设备支持多种视频编解码协议，如H.261、H.263、H.263+、H.264、H.264 HP、H.265，音频编解码协议支持G.711、G.722等，音质可达48KHz。 6.设备支持会议中设置辅流全屏显示或合成显示，可将2路主流画面合成一路传给远端，画面布局可选。
|  |  | 2 | 套 | 一体式会商视频会议终端 | 1、采用一体化设计，集成摄像机、硬件视频会议编解码器、触摸显示屏、麦克风、扬声器等部件。 内置触摸液晶屏显示尺寸86英寸，2、采用A规屏；显示比例16:9；分辨率3840*2160 3、支持ITUT H.323和IETF SIP通信协议，H.265、H.264 HP、H.264 BP等视频协议，从而保证良好的互通性。 4、兼容广西电网视频会议系统平台 技术要求： 一体式会商视频会议终端 1、设备须采用一体化设计，集成摄像机、硬件视频会议编解码器、触摸显示屏、麦克风、扬声器等部件，外部无任何可见内部功能模块及连接线，可有效屏蔽内部电路器件辐射，配备移动支架安装部署。 2、液晶屏显示尺寸≥86英寸，采用A规屏；显示比例16:9；分辨率≥3840*2160，可视角度≥178°，屏幕显示灰度分辨率等级达到256级以上灰阶。 3、采用红外感应技术，支持不少于20点触控，触摸精度≤±1mm；触摸高度≤2mm；最小识别直径≤2mm。 4、屏幕贴合方式：采用零贴合技术。钢化玻璃和液晶显示层间隙＜1mm，从而减小显示面板与玻璃间的偏光、散射，使得画面显示更加清晰通透。 5、屏体采用硬件防蓝光设计，无需通过按键操作，默认达到防蓝光效果，提供CNAS或CMA认可的第三方机构出具的测试报告证明。 6、设备采用简洁化设计，产品前面板独立物理按钮数量≤1，可实现开机、息屏、唤醒、长按关机功能。 7、为充分满足用户实际使用需求，设备前置面板须具有以下无转接接口：≥1*Type-C、≥2*USB Type-A。侧置须具有以下无转接接口：≥1*HDMI IN、≥1*HDMI OUT、≥1*MIC IN、≥1路MIC OUT、≥1*RJ45、≥1*USB Type-A。 8、设备须采用内置一体化摄像头，像素≥800万，镜头水平视角≥80°、垂直视角≥50°，可拍摄不低于4K30fps的高清视频画面。 9、设备须内置≥6个非独立外扩展的麦克风，支持前向≥180°拾音，拾音距离≥12米。 10、设备须采用自主可控的芯片和操作系统，提供CNAS或CMA认可的第三方机构出具的测试报告证明。 11、须采用自主可控的主要元器件，包括但不限于音视频编解码单元、CPU处理单元、可编程逻辑芯片、摄像机镜头等，提供CNAS或CMA认可的第三方机构出具的测试报告证明。 12、支持在任意信号源通道下，须提供两侧悬浮按钮，操作者可通过悬浮按钮进行系统间切换，手动调节屏幕亮度和声音，支持查看所有正在运行的任务，快速切换当前任务。 13、嵌入式操作系统下须内置电子白板，书写延时≤16ms，支持自定义白板背景颜色，使用者可进行手写、绘制、擦除、标注、保存、翻页、白板缩放、白板锁定等功能。 14、电子白板上书写时，可根据需要进行不同背景颜色的调整，须支持智能书写功能，可将手绘图形识别为标准的几何图形，可将手写中英文识别为标准的打印体文字。 15、设备摄像头须支持自动拍摄和手动拍摄模式。自动拍摄模式下可自适应全景拍摄，摄像头可根据空间内人数及位置自动调整画面，确保涵盖空间内人员并保证居中显示；手动拍摄模式下，支持PTZ调节，且支持≥30个画面预置位。支持白平衡调节、曝光调节。 16、支持语音及人脸图像跟踪功能，自动切换发言人特写画面，无需人工干预，声源定位精度≤0.5度，跟踪定位后可进行不小于3倍的画面放大。 17、嵌入式操作系统下，须支持多应用分屏功能，系统中可同时分屏显示不少于两个APP，支持通过拖拉改变窗口大小。如一侧白板，一侧打开网页或文档，可以通过拖拉调节白板和网页的分割线以改变窗口大小，方便一边书写一边查看资料，提供CNAS或CMA认可的第三方机构出具的测试报告证明。 18、支持在嵌入式操作系统下，无需打开APP即可实现欢迎屏功能，须提供不少于3个内置模板，也可以通过本地存储或U盘自定义模板背景图。 19、支持在嵌入式操作系统下（非OPS），整机内置应用市场，操作者可直接打开应用市场自主安装应用。为保证应用市场及提供第三方应用的兼容性，所提供的应用市场须与硬件设备为同一品牌。 20、支持视频输出设置功能，可根据不同设备对屏幕输出画面的需求，进行画面拉伸、图像分辨率、刷新率的设置，无需通过转接设备，可很好适配周边设备。 21、支持出厂预置设备证书，要求一机一证，采用TEE保护技术，提供基于芯片的安全启动能力，确保启动时仅载入合法的受信任的操作系统和运行软件。 22、支持音视频会议，采用硬件编解码方式，非PC结构，稳定可靠。支持4K、1080P、720P视频解码能力，非安装第三方APP功能。 23、支持音视频会议，具备自主发起多方会议的功能、可实现广播会场、观看会场、添加/删除会场、静闭音、结束会议等功能。 24、支持ITUT H.323和IETF SIP通信协议，H.265、H.264 HP、H.264 BP等视频协议，从而保证良好的互通性。 25、支持召开双流音视频会议，要求主流最高达到4K30fps的情况下，辅流可同时达到4K30fps，支持控制辅流的自动发送和停止。 26、支持50%网络丢包下，视频清晰流畅，无卡顿、无马赛克；支持70%网络丢包下，声音清晰流畅，无卡顿现象，提供CNAS或CMA认可的第三方机构出具的测试报告证明。 27、支持智能音幕，可选择设备主机麦克风的拾音区域，不对选定区域外进行拾音，屏蔽周围杂音的影响，提供设备功能界面截图。 28、支持将数字水印嵌入到会议音频流中，不影响声音收听效果。支持反向提取泄露音频的数字水印，实现数据泄露溯源，提供CNAS或CMA认可的第三方机构出具的测试报告证明。 29、支持按组织层级和权限级别设置不同呼叫等级，呼叫等级按数值大小排序，处于通话状态的视频会议终端，收到高呼叫等级的呼叫请求后，保持当前的通话状态，并接听新的呼叫。当新的通话结束后，如原通话仍处于有效状态，则自动恢复原呼叫，提供CNAS或CMA认可的第三方机构出具的测试报告证明。 30、支持按组织层级和权限级别设置不同呼叫等级，呼叫等级按数值大小排序，处于通话状态的视频会议终端，收到高呼叫等级的呼叫请求后，保持当前的通话状态，并接听新的呼叫。当新的通话结束后，如原通话仍处于有效状态，则自动恢复原呼叫。 31、支持BYOM功能，即PC开会时可调用大屏的显示器、摄像头、麦克风、扬声器，提供CNAS或CMA认可的第三方机构出具的测试报告证明。。 32、支持镜像控制功能，手机或者平板通过和大屏连接后，可以镜像共享大屏的界面，同时还能控制大屏快捷会控，跨屏书写等功能。 33、支持单个应用的界面分为双窗口显示于屏幕(左右分屏显示)，以提升大屏显示效果和操作效率，支持≥150个APP具备平行视界功能，提供CNAS或CMA认可的第三方机构出具的测试报告证明。
|  |  | 2 | 套 | 落地支架 | 落地支架，配套一体式会商视频会议终端
|  |  | 2 | 套 | 无线投屏器 | 无线投屏器 1、PC/移动设备无需连接Wi-Fi ,自动组网，高速便捷 2、适配Andriod、HarmonyOS、iOS、Windows、macOS操作系统，支持PC,手机,平板终端 3、投屏后支持在触摸屏上直接操作共享内容，如翻页、放映等功能 4、2.4G/5G双频WiFi，连接更稳定支持AES256加密传输
|  |  | 2 | 套 | 遥控精灵 | 遥控精灵 1、支持一键休眠/唤醒设备，一键关闭/开启麦克风、扬声器、摄像头等，投屏分享，也可反向翻页。 2、将接收器插入IdeaHub的USB端口，无需安装驱动程序，即可快速连接。
注：偏离表需加盖响应单位公章