## 技术参数
以下带“★”的各设备参数，均需出具加盖设备制造商公章的原厂证明文件；任何一个未出具原厂证明的带“★”的设备参数，均视为该参数不满足要求。所有功能参数需提供清晰的功能截图证明，并加盖厂商公章，否则视为无效。
项目 | 产品名称 | 数量 | 单位 | 招标项目 | 参数类型 | 指标项 | 参数要求 | 参数响应
2026年南方电网数字电网集团（贵州）有限公司物资类投标寻源项目（安全评测设备、网络版防病毒软件、入侵防御系统） | 入侵防御系统 | 1 | 台 | 基于拟态防御的网络空间安全对抗技术研究与应用 | 主要技术参数 | 硬件规格 | 硬件产品设备，≥6 核处理器，≥32G 内存，2*USB 接口，1*RJ45 串口，2*GE 管理口，≥4*GE 电口，≥4*SFP 光口，2U，冗余电源
≥128G 固态硬盘，≥2T 机械硬盘，满足日志六个月存储要求
[6 empty] | 性能规格 | 网络层吞吐量≥15G，应用层吞吐量≥2G，并发连接数≥80 万，新建连接数≥1 .5 万（提供原厂性能规格承诺函并加盖原厂公章）
[6 empty] | 自主可控要求 | ★设备软硬件自主可控（包括CPU、操作系统）（提供加盖原厂公章的国产化兼容性证书或第三方测试报告截图证明）
[6 empty] | 功能要求 | ★具备协议深层解码能力，解码方式包括：Base64 解码、二进制解码、URL 解码、UTF-7 解码、PHP 反序列化解析、16 进制转换（Hex 解码）等；内置工具箱，具备多种编解码工具、多种格式化工具，如Base64 编解码、URL编解码、HEX 编解码等
★支持在安全策略检测流程中设置攻击类型变量，将检测到的攻击行为无感转发至蜜罐系统中，可自定义设置攻击类型、触发概率值等变量
★支持与课题（基于拟态防御的网络空间安全对抗技术研究与应用）所涉及的蜜罐、网络流量威胁分析系统进行数据对接，按照入侵检测系统兼容的认证方式、交互协议、数据格式进行接口适配，实现拟态防护能力。支持接收网络流量威胁分析系统下发的转发指令；支持自动标记并持续转发攻击者流量到蜜罐系统内，包括携带攻击的请求及攻击者后续的请求（提供原厂对接承诺函并加盖原厂公章）
★支持通过syslog 协议将日志发送到云盾、安全审计系统或其他第三方日志平台，支持同时配置多个syslog 服务器地址，且每个日志服务器可选择发送的日志类型
[6 empty] | 质保要求 | ★提供6.5年原厂免费售后服务，包括免费的现场和远程技术支持服务，服务内容包含系统软硬件保修、软件更新、维护、版本升级、补丁安装、漏洞修复等（提供原厂承诺函并加盖原厂公章）
[5 empty] | 一般技术参数 | 功能要求 | 支持深度检测功能，可在站点详情中的防护配置页面开启深度检测，即使该请求已在检测过程中已被判断为拦截，仍可继续进行所有攻击检测模块的检测，完整地记录攻击检测信息记录，便于进行更完整的攻击溯源分析
可结合业务需求，设定各种业务层面的安全防护策略，为业务系统提供更加细粒度防护，支持基于Session、请求体中任意key 长度等不少于30 个匹配特征进行规则配置，并可对特征进行任意“与”、 “或”关系的自由、嵌套组合，如“（A 或B）与（C 或D)与(E 与F)”。满足复杂业务场景下的攻击防护需求。支持针对不同的防护策略配置不同拦截状态码，当状态码为3xx 时支持设置重定向地址
支持自定义规则检测前解码，可根据业务系统编码类型配置对应解码方式，并支持按照配置顺序进行多层解码，快速实现新爆发漏洞的防护
支持全功能接口Open API，可实现全功能的远程调用。API 接口需具备高强度的安全认证机制，防止非法调用（提供原厂承诺函并加盖原厂公章）
支持自定义设置检测超时阈值，设置细粒度为毫秒级，保证业务正常运行。
支持日志脱敏功能，可对攻击检测日志、访问日志中的关键字段信息进行脱敏，将敏感信息通过隐藏符号进行替换，满足企业的敏感数据管理要求。
支持检测引擎自动过载保护机制，系统监控到CPU 使用率高于80%检测引擎自动降级，部分请求不再进行检测，降级请求比例随CPU使用率增高而加大；CPU 使用率低于80%则退出自动降级，恢复正常检测。
[6 empty] | 部署要求 | 支持透明代理、反向代理等多种硬件模式，支持代理模式下增加SNI配置