## Sheet1
2026年南方电网电算科技数字工程（广东）有限公司确定性网络设备等投标寻源项目报价表
序号 | 名称 | 相关参数 | 型号 | 单位 | 数量 | 单价（元） | 合计（元）
（一） | 硬件购置
1 | 确定性网络设备 | 1.交换容量≥800Tbps，包转发率≥196000Mpps 2.设备支持双主控、双交换网板 3.整机框全物理尺寸的线卡槽位数≥8非子卡槽位，设备高度≤13U 4.ARP表项≥1M 5.ND表项≥1M 6.支持SRv6 TE 功能，具备 IPv6 演进特性，可实现 L2VPN/ L3VPN 的业务的流量调度 7.设备支持SRv6 TI-LFA，实现网络快速倒换 8.设备支持框间控制和转发平面均故障时，通过MAD检测发现故障并隔离从框端口功能 9.支持硬件切片技术，硬件切片粒度最小可支持10Mbps，支持10G、50G、100G的FlexE接口 10.设备支持确定性网络，支持128字节-9000字节随机包长的确定性业务，端到端确定性时延的抖动范围<20us 11.设备支持通过五元组识别确定性业务 12.设备支持同一接口下确定性流和非确定性流同时承载 13.设备支持确定性网络的双发选收，故障切换时，端到端确定性时延抖动<20us 14.支持路由器算力卡插卡，要求满足超2000km情况下nccl训练有效带宽超70%，perftest有效带宽超80% 15.设备支持1588 V2和硬件数据压缩特性，能结合本项目业务提供详细说明 16.设备支持随流检测，可以实时检测网络故障，快速定位故障点 17.设备支持多功能业务插卡FW、IPS、LB等 18.实配要求： (1)实配双主控、冗余电源； (2)实配License授权满足设备全生命周期功能特性使用，包括但不限于MPLS VPN、MPLS-TE、EVPN、SR-MPLS BE, SR-MPLS Policy，SRv6 BE and SRv6 Policy、FlexE、1588v2等； (3)实配4个100G QSFP28光端口和20个10G SFP+光端口。 |  | 台 | 2 |  | 0
| 含税总计（元） | [5 empty] | 0