## 通风标清量
海蓄公司2026年07-08月厂房通风空调系统维护保养项目与收费标准
序号 | 项目名称 | 规格/型号 | 单位 | 数量 | 计划维护次数 | 含税单价（元） | 含税合价（元） | 备注
1 | 月度维护保养
1.1 | 水冷冷水机组 | YEWS300HA50E 冷量：1041KW，功率：180KW，冷冻水流量：178.92m3/h,接管：DN150；冷却水流量：223.92m3/h,接管：DN200 | 台 | 2 | 2
1.2 | 冷冻水泵 | TP 150-280/4-A-F-A-BAQE 400D 50Hz | 台 | 3 | 2
1.3 | 膨胀水箱 | 304不锈钢,L=1m3 | 个 | 1 | 2
1.4 | 自动排污电子水除垢过滤器 | AF810PR，DN250 精度1mm | 个 | 4 | 2
1.5 | Y型过滤器 | DN50 1.6MPa | 个 | 1 | 2
1.6 | Y型过滤器 | DN65 1.6MPa | 个 | 5 | 2
1.7 | 不锈钢截止阀 | DN25 1.6MPa | 个 | 3 | 2
1.8 | 不锈钢截止阀 | DN50 1.6MPa | 个 | 10 | 2
1.9 | 不锈钢截止阀 | DN65 1.6MPa | 个 | 2 | 2
1.1 | 不锈钢截止阀 | DN150 1.6MPa | 个 | 1 | 2
1.11 | 不锈钢截止阀 | DN200 1.6MPa | 个 | 1 | 2
1.12 | 不锈钢球阀 | DN25 1.6MPa | 个 | 4 | 2
1.13 | 不锈钢球阀 | DN50 1.6MPa | 个 | 20 | 2
1.14 | 不锈钢球阀 | DN65 1.6MPa | 个 | 10 | 2
1.15 | 不锈钢球阀 | DN100 1.6MPa | 个 | 10 | 2
1.16 | 不锈钢蝶阀 | DN150 1.6MPa | 个 | 6 | 2
1.17 | 不锈钢蝶阀 | DN200 1.6MPa | 个 | 4 | 2
1.18 | 不锈钢蝶阀 | DN250 1.6MPa | 个 | 8 | 2
1.19 | 不锈钢蝶阀 | DN50 1.6MPa | 个 | 1 | 2
1.2 | 不锈钢电动球阀 | DN65 1.6MPa | 个 | 5 | 2
1.21 | 不锈钢电动蝶阀 | DN200 1.6MPa | 个 | 4 | 2
1.22 | 不锈钢电动蝶阀 | DN50 1.6MPa | 个 | 1 | 2
1.23 | 不锈钢止回阀 | DN65 1.6MPa | 个 | 5 | 2
1.24 | 不锈钢水力浮球阀 | DN25 1.6MPa | 个 | 1 | 2
1.25 | 不锈钢比例积分阀 | DN50 1.6MPa | 个 | 9 | 2
1.26 | 不锈钢比例积分阀 | DN100 1.6MPa | 个 | 4 | 2
1.27 | 压差旁通阀组 | DN100 1.6MPa | 套 | 1 | 2
1.28 | 不锈钢自动排气阀 | DN25 1.6MPa | 个 | 4 | 2
1.29 | 不锈钢泵控阀 | DN150 1.6MPa | 个 | 3 | 2
1.3 | 不锈钢静态平衡阀 | DN50 1.6MPa | 个 | 4 | 2
1.31 | 不锈钢静态平衡阀 | DN65 1.6MPa | 个 | 2 | 2
1.32 | 不锈钢静态平衡阀 | DN150 1.6MPa | 个 | 1 | 2
1.33 | 不锈钢静态平衡阀 | DN200 1.6MPa | 个 | 1 | 2
1.34 | 工业温度计 | TH50-1，0℃-100℃ | 个 | 8 | 2
1.35 | 流量开关 | / | 个 | 4 | 2
1.36 | 压力表 | YB-100A | 个 | 11 | 2
1.37 | 压力表 | YB-150A | 个 | 8 | 2
1.38 | 带显示的压力变送器 | JHBH | 个 | 3 | 2
1.39 | 温湿度传感器 | RH100B05C | 套 | 40 | 2
特殊项目合计
| 税率： 6 % | 总报价（元，不含税）： | 总报价（元，含税）：
报价说明： 1、以上报价已含技术规范书中易损及耗材清单费用、人工工资、劳动防护费、保险费、管理费、税金、利润、进场费、交通费、食宿费、故障处理等项目实施过程中可能发生的所有费用。 2、报价中合价金额与（单价×数量×计划维护次数）计算的金额不一致时以计算金额为准。 3、投标人按照给定税率6%进行报价，不允许自行修改。若属于小规模纳税人或其他情况与报价表税率不一致的，投标时仍暂按招标人给定税率进行报价，并须提供相应说明到商务投标文件《投标人需要提供的其他资料》章节。在合同签订阶段，经招标人确认后以投标不含税价和实际税率调整合同总价。