## Sheet1
报价表
序号 | 区分 | 设备类型 | 配件名称 | 型号/规格 | 单位 | 含税费用单价最高限价(新件价)元 | 含税费用单价最高限价(维修价)元 | 备注
1 | 设备配件服务费 | 交流充电桩交流充电桩(3.5kw、7kw、42kw、84k等型号 | 门锁 | 交流桩门锁（依机型适配） | 套 | 25 | / | 报价已含相关线束、配件、端子及铺材等。
2 |  |  | 交流电表 | 电压规格：AC220V 电流规格：10（60A） 准确度等级：1.0 级通讯方式：RS485 通信 通讯协议：按照南网充电设备招标规范 接线方法：直接接入式 | 个 | 99.5 | / | 报价已含相关线束、配件、端子及铺材等。
3 |  |  | 指示灯/信号灯 | 小圆灯、条型灯等(具体依机型适配) | 个 | 20 | / | 报价已含相关线束、配件、端子及铺材等。
4 |  |  | 进线开关断路器 | 额定电压：AC230V 额定电流：16A 剩余电流保护器：A/B 型额定漏电动作电流：30mA 极数：1P+N 额定短路分断能力：6kA 瞬时脱扣类型：C 型 机械寿命：20000 次 | 个 | 108 | / | 报价已含相关线束、配件、端子及铺材等。
5 |  |  | 枪座 | 钣金 | 个 | 25 | / | 报价已含相关线束、配件、端子及铺材等。
6 |  |  | 立柱 | 依机型适配 | 个 | 250 | / | 报价已含相关线束、配件、端子及铺材等。
7 |  |  | 壁挂式安装背板 | 依机型适配 | 个 | 45 | / | 报价已含相关线束、配件、端子及铺材等。
8 |  |  | 交流桩PC面板 | PC面板,依机型适配 | 个 | 45 | / | 报价已含相关线束、配件、端子及铺材等。
9 |  |  | 交流桩壳体 | 钣金,依机型适配 | 台 | 300 | / | 报价已含相关线束、配件、端子及铺材等。
10 |  |  | 交流充电枪（含枪线+枪座） | 单枪头充电枪32A-交流，新国标(5米) | 条 | 350 | / | 报价已含相关线束、配件、端子及铺材等。
11 |  |  | 交流充电枪（含枪线+枪座） | 双枪头充电枪32A-交流，新国标(5米) | 条 | 450 | / | 报价已含相关线束、配件、端子及铺材等。
12 |  |  | 交流充电枪（含枪线+枪座） | 充电枪63A-交流，新国标(5米) | 条 | 1500 | 300 | 报价已含相关线束、配件、端子及铺材等。
13 |  |  | 交流充电桩主控板 | 交流充电桩主控板(依机型适配) | 块 | 500 | 300 | 报价已含相关线束、配件、端子及铺材等。
14 |  |  | 显示屏 | 分辨率≥320×240 亮度≥300nit， 尺寸：3.5 吋 功耗≤2W | 台 | 230 | / | 报价已含相关线束、配件、端子及铺材等。
15 |  | 直流充电桩(20kw、30kw、60kw、120kw、160kw、180kw、240kw、360kw、480kw、600kw、720kW 等型号充电桩<堆> | 交流三相电能表 | 3*220V/380V 0.5S级 | 个 | 350 | / | 报价已含相关线束、配件、端子及铺材等。
16 |  |  | 漏电断路器开关 | 3P 63A/380V | 个 | 85 | / | 报价已含相关线束、配件、端子及铺材等。
17 |  |  | 漏电断路器开关 | 3P 80A/380V | 个 | 150 | / | 报价已含相关线束、配件、端子及铺材等。
18 |  |  | 漏电断路器开关 | 3P 125A/380V | 个 | 150 | / | 报价已含相关线束、配件、端子及铺材等。
19 |  |  | 防雷器 | 3P/380V/40KA | 个 | 95 | / | 报价已含相关线束、配件、端子及铺材等。
20 |  |  | 防雷器 | 4P/380V/40KA | 个 | 105 | / | 报价已含相关线束、配件、端子及铺材等。
21 |  |  | 交流接触器 | 额定工作电压：AC 380V 额定工作电流：80A 极数：3P 线圈额定控制电源：AC220V 辅助触点：1NO | 个 | 450 | / | 报价已含相关线束、配件、端子及铺材等。
22 |  |  | 交流接触器 | 额定工作电压：AC 380V 额定工作电流：125A 极数：3P 线圈额定控制电源：AC220V 辅助触点：1NO | 个 | 650 | / | 报价已含相关线束、配件、端子及铺材等。
23 |  |  | 交流接触器 | 额定工作电压：AC380V 额定工作电流：250A 极数：3P 线圈额定控制电源：AC220V 辅助触点：1NO | 个 | 1200 | / | 报价已含相关线束、配件、端子及铺材等。
24 |  |  | 塑壳漏电断路器 | 额定工作电压：AC 400V 额定工作电流：100A 极数：4P 额定短路分断能力：≥35kA 过载脱扣类型：复式脱扣器 漏电保护分类：A 型剩余电流保护 机械寿命：≥10000 次 | 个 | 742 | / | 报价已含相关线束、配件、端子及铺材等。
25 |  |  | 塑壳漏电断路器 | 额定工作电压：AC 400V 额定工作电流：160A 极数：4P 额定短路分断能力：≥35kA 过载脱扣类型：复式脱扣器 漏电保护分类：A 型剩余电流保护 机械寿命：≥10000 次 | 个 | 1025 | / | 报价已含相关线束、配件、端子及铺材等。
26 |  |  | 进线塑壳断路器 | 额定工作电压：AC 400V 额定工作电流：250A 极数：3P 额定短路分断能力：≥35kA 过载脱扣类型：复式脱扣器 漏电保护分类：AC 型剩余电流保护 报警触点：1NO 机械寿命：≥10000 次 | 个 | 850 | / | 报价已含相关线束、配件、端子及铺材等。
27 |  |  | 进线塑壳断路器 | 额定工作电压：AC 400V 额定工作电流：315A 极数：3P 额定短路分断能力：≥35kA 过载脱扣类型：复式脱扣器 漏电保护分类：AC 型剩余电流保护 报警触点：1NO 机械寿命：≥10000 次 | 个 | 1250 | / | 报价已含相关线束、配件、端子及铺材等。
28 |  |  | 进线塑壳断路器 | 额定工作电压：AC 400V 额定工作电流：350A 极数：3P 额定短路分断能力：≥35kA 过载脱扣类型：复式脱扣器 漏电保护分类：AC 型剩余电流保护 报警触点：1NO 机械寿命：≥10000 次 | 个 | 1239 | / | 报价已含相关线束、配件、端子及铺材等。
29 |  |  | 进线塑壳断路器 | 额定工作电压：AC 400V 额定工作电流：400A 极数：3P 额定短路分断能力：≥35kA 过载脱扣类型：复式脱扣器 漏电保护分类：AC 型剩余电流保护 报警触点：1NO 机械寿命：≥10000 次 | 个 | 1296 | / | 报价已含相关线束、配件、端子及铺材等。
30 |  |  | 进线塑壳断路器 | 额定工作电压：AC 400V 额定工作电流：630A 极数：3P 额定短路分断能力：≥35kA 过载脱扣类型：复式脱扣器 漏电保护分类：AC 型剩余电流保护 报警触点：1NO 机械寿命：≥10000 次 | 个 | 1751 | / | 报价已含相关线束、配件、端子及铺材等。
31 |  |  | 进线塑壳断路器 | 额定工作电压：AC 400V 额定工作电流：800A 极数：3P 额定短路分断能力：≥35kA 过载脱扣类型：复式脱扣器 漏电保护分类：AC 型剩余电流保护 报警触点：1NO 机械寿命：≥10000 次 | 个 | 2500 | / | 报价已含相关线束、配件、端子及铺材等。
32 |  |  | 进线塑壳断路器 | 额定工作电压：AC 400V 额定工作电流：1250A 极数：3P 额定短路分断能力：≥35kA 过载脱扣类型：复式脱扣器 漏电保护分类：AC 型剩余电流保护 报警触点：1NO 机械寿命：≥10000 次 | 个 | 4147 | / | 报价已含相关线束、配件、端子及铺材等。
33 |  |  | 进线塑壳断路器 | 额定工作电压：AC 400V 额定工作电流：1440A 极数：3P 额定短路分断能力：≥35kA 过载脱扣类型：复式脱扣器 漏电保护分类：AC 型剩余电流保护 报警触点：1NO 机械寿命：≥10000 次 | 个 | 5390 | / | 报价已含相关线束、配件、端子及铺材等。
34 |  |  | 交流接触器 | 额定工作电压：AC 400V 额定工作电流：40A 极数：3P 线圈额定控制电源：AC220V 辅助触点：1NO | 个 | 350 | / | 报价已含相关线束、配件、端子及铺材等。
35 |  |  | 交流接触器 | 额定工作电压：AC 400V 额定工作电流：65A 极数：3P 线圈额定控制电源：AC220V 辅助触点：1NO | 个 | 350 | / | 报价已含相关线束、配件、端子及铺材等。
36 |  |  | 交流接触器 | 额定工作电压：AC 400V 额定工作电流：115A 极数：3P 线圈额定控制电源：AC220V 辅助触点：1NO | 个 | 807 | / | 报价已含相关线束、配件、端子及铺材等。
37 |  |  | 交流接触器 | 额定工作电压：AC 400V 额定工作电流：400A 极数：3P 线圈额定控制电源：AC220V 辅助触点：1NO | 个 | 2514 | / | 报价已含相关线束、配件、端子及铺材等。
38 |  |  | 交流接触器 | 额定工作电压：AC 400V 额定工作电流：630A 极数：3P 线圈额定控制电源：AC220V 辅助触点：1NO | 个 | 4518 | / | 报价已含相关线束、配件、端子及铺材等。
39 |  |  | 交流接触器 | 额定工作电压：AC 400V 额定工作电流：800A 极数：3P 线圈额定控制电源：AC220V 辅助触点：1NO | 个 | 6743 | / | 报价已含相关线束、配件、端子及铺材等。
40 |  |  | 交流接触器 | 额定工作电压：AC 400V 额定工作电流：1250A 极数：3P 线圈额定控制电源：AC220V 辅助触点：1NO | 个 | 11075 | / | 报价已含相关线束、配件、端子及铺材等。
41 |  |  | 交流接触器 | 额定工作电压：AC 400V 额定工作电流：1450A 极数：3P 线圈额定控制电源：AC220V 辅助触点：1NO | 个 | 19507 | / | 报价已含相关线束、配件、端子及铺材等。
42 |  |  | 交流接触器 | 额定工作电压：AC 400V 额定工作电流：265A 极数：3P 线圈额定控制电源：AC220V 辅助触点：1NO | 个 | 1603 | / | 报价已含相关线束、配件、端子及铺材等。
43 |  |  | 交流接触器 | 额定工作电压：AC 400V 额定工作电流：330A 极数：3P 线圈额定控制电源：AC220V 辅助触点：1NO | 个 | 2211 | / | 报价已含相关线束、配件、端子及铺材等。
44 |  |  | 交流接触器 | 额定工作电压：AC 400V 额定工作电流：500A 极数：3P 线圈额定控制电源：AC220V 辅助触点：1NO | 个 | 3195 | / | 报价已含相关线束、配件、端子及铺材等。
45 |  |  | 防雷器 | 保护模式：3P+1 最大持续运行电压： L-N：385V；N-PE：255 标称放电电流：20kA 最大放电电流：40kA 电压保护水平 Up：＜1.5kV | 个 | 447 | / | 报价已含相关线束、配件、端子及铺材等。
46 |  |  | 控制开关电源 | 输入电压范围：220V±20% 频率：47-63 Hz 输出：12V/10A 安装方式：平板 | 个 | 150 | / | 报价已含相关线束、配件、端子及铺材等。
47 |  |  | 辅助开关电源 | 输入电压范围：220V±20% 频率：47-63 Hz 输出：12V/10A 安装方式：平板 | 个 | 150 | / | 报价已含相关线束、配件、端子及铺材等。
48 |  |  | 辅助开关电源 | 输入电压范围：220V±20% 频率：47-63 Hz 输出：24V/5A 安装方式：平板 | 个 | 150 | / | 报价已含相关线束、配件、端子及铺材等。
49 |  |  | 开关电源 | LRS-350-12 | 个 | 248 | / | 报价已含相关线束、配件、端子及铺材等。
50 |  |  | 开关电源 | RS-150-12 | 个 | 150 | / | 报价已含相关线束、配件、端子及铺材等。
51 |  |  | 开关电源 | RS-150-24 | 个 | 150 | / | 报价已含相关线束、配件、端子及铺材等。
52 |  |  | 微型断路器 | C40 | 个 | 45 | / | 报价已含相关线束、配件、端子及铺材等。
53 |  |  | 微型漏电断路器 | 额定电压：AC230V 额定电流：40A 剩余电流保护器：A/B 型额定漏电动作电流：30mA 极数：2P 额定短路分断能力：6kA 瞬时脱扣类型：C 型 机械寿命：20000 次 | 个 | 85 | / | 报价已含相关线束、配件、端子及铺材等。
54 |  |  | 微型漏电断路器 | 额定电压：AC230V 额定电流：32A 剩余电流保护器：A/B 型额定漏电动作电流：30mA 极数：2P 额定短路分断能力：6kA 瞬时脱扣类型：C 型 机械寿命：20000 次 | 个 | 80 | / | 报价已含相关线束、配件、端子及铺材等。
55 |  |  | 进线塑壳断路器 | 额定工作电压：AC 400V 额定工作电流：40A 极数：3P 额定短路分断能力：≥35kA 过载脱扣类型：复式脱扣器 漏电保护分类：AC 型剩余电流保护 报警触点：1NO 机械寿命：≥10000 次 | 个 | 406 | / | 报价已含相关线束、配件、端子及铺材等。
56 |  |  | 进线塑壳断路器 | 额定工作电压：AC 63V 额定工作电流：250A 极数：3P 额定短路分断能力：≥35kA 过载脱扣类型：复式脱扣器 漏电保护分类：AC 型剩余电流保护 报警触点：1NO 机械寿命：≥10000 次 | 个 | 415 | / | 报价已含相关线束、配件、端子及铺材等。
57 |  |  | 进线塑壳断路器 | 额定工作电压：AC 400V 额定工作电流：125A 极数：3P 额定短路分断能力：≥35kA 过载脱扣类型：复式脱扣器 漏电保护分类：AC 型剩余电流保护 报警触点：1NO 机械寿命：≥10000 次 | 个 | 415 | / | 报价已含相关线束、配件、端子及铺材等。
58 |  |  | 漏电断路器 | C25 | 个 | 45 | / | 报价已含相关线束、配件、端子及铺材等。
59 |  |  | 直流熔断器 | 额定工作电流：250A，315A，350A 额定工作电压：1000V 分断能力：50kA | 个 | 265 | / | 报价已含相关线束、配件、端子及铺材等。
60 |  |  | 直流熔断器 | 额定工作电流：125A 额定工作电压：750V 分断能力：50kA | 个 | 185 | / | 报价已含相关线束、配件、端子及铺材等。
61 |  |  | 直流分流器 | 输入额定电流：400A 准确度：0.2 级 工作电源：DC12V/DC24V 参比电流：400A/75mV 参比电压：700V 准确度等级：1.0 级通讯方式：RS485 通讯协议：698 协议 电压电流采样采用四线制，不共地。 | 个 | 65 | / | 报价已含相关线束、配件、端子及铺材等。
62 |  |  | 直流分流器 | 输入额定电流：300A 准确度：0.2 级 工作电源：DC12V/DC24V 参比电流：300A/75mV 参比电压：700V 准确度等级：1.0 级通讯方式：RS485 通讯协议：698 协议 电压电流采样采用四线制，不共地。 | 个 | 55 | / | 报价已含相关线束、配件、端子及铺材等。
63 |  |  | 直流分流器 | 输入额定电流：250A 准确度：0.2 级 工作电源：DC12V/DC24V 参比电流：250A/75mV 参比电压：700V 准确度等级：1.0 级通讯方式：RS485 通讯协议：698 协议 电压电流采样采用四线制，不共地。 | 个 | 65 | / | 报价已含相关线束、配件、端子及铺材等。
64 |  |  | 电子式直流电能表 | 电压规格：3×220/380V 电流规格： 1.0(10)A 准确度等级：1.0 级 通讯方式：RS485 通信通讯协议：698 协议 接线方法：互感器接入式 | 个 | 350 | / | 报价已含相关线束、配件、端子及铺材等。
65 |  |  | 交流电表 | 电压规格：3×220/380V 电流规格： 1.0(10)A 准确度等级：1.0 级 通讯方式：RS485 通信通讯协议：698 协议 接线方法：互感器接入式 | 个 | 350 | / | 报价已含相关线束、配件、端子及铺材等。
66 |  |  | 直流接触器 | 额定工作电压：750V 额定工作电流：200A，300A 线圈工作电压：额定 9～36V DC 机械寿命：10 万次 电气寿命：≥1000 次（负载电压 750V，负载电流250A；1s 通，9s 断；阻性负载） 辅助触点：1NO | 个 | 256 | / | 报价已含相关线束、配件、端子及铺材等。
67 |  |  | 继电器 | 线圈额定电压：12VDC 主触点负载（阻性）：20A/30VDC 主触点形式：2NO | 个 | 35 | / | 报价已含相关线束、配件、端子及铺材等。
68 |  |  | 继电器 | DC 24V | 个 | 35 | / | 报价已含相关线束、配件、端子及铺材等。
69 |  |  | 继电器 | AC 220V | 个 | 35 | / | 报价已含相关线束、配件、端子及铺材等。
70 |  |  | 风机调速板 | 依机型适配 | 个 | 205 | / | 报价已含相关线束、配件、端子及铺材等。
71 |  |  | 读卡器 | 依机型适配 | 个 | 105 | / | 报价已含相关线束、配件、端子及铺材等。
72 |  |  | 充电枪座 | 钣金，依机型适配 | 个 | 50 | / | 报价已含相关线束、配件、端子及铺材等。
73 |  |  | 充电枪电子锁 | 依枪型适配 | 个 | 40 | / | 报价已含相关线束、配件、端子及铺材等。
74 |  |  | 散热风扇 | 额定电压： 220VAC，额定电流：≤0.5A，功率：87W，频率：50HZ，尺寸（mm）：206*206*72，风量：980CFM， 转速：2900RPM，噪音：≤65dBA | 个 | 355 | / | 报价已含相关线束、配件、端子及铺材等。
75 |  |  | 尾插线束 | 15KW/20KW/30KW/40KW | 套 | 200 | / | 报价已含相关线束、配件、端子及铺材等。
76 |  |  | 组合天线 | 天线形式：双模 GPS/BDS+LTE 安装方式：M12 螺钉固定防护等级：IP67 | 套 | 35 | / | 报价已含相关线束、配件、端子及铺材等。
77 |  |  | 急停按钮 | 交直流桩/堆急停按钮（依机型适配） | 个 | 35 | / | 报价已含相关线束、配件、端子及铺材等。
78 |  |  | 电流互感器 | 二次电流：5A； 额定电压：≤AC 0.66kV； 准确度等级：0.2S | 个 | 120 | / | 报价已含相关线束、配件、端子及铺材等。
79 |  |  | 铜排 | 25*3 | 米 | 122 | / | 报价已含相关线束、配件、端子及铺材等。
80 |  |  | 铜排 | 30*3 | 米 | 122 | / | 报价已含相关线束、配件、端子及铺材等。
81 |  |  | 进风口滤网 | 依机型适配大小 | 台 | 150 | / | 报价已含相关线束、配件、端子及铺材等。
82 |  |  | 显示屏 | 分辨率≥800×480， 亮度≥900nit， 尺寸：7 吋，功耗≤6W | 台 | 400 | 400 | 报价已含相关线束、配件、端子及铺材等。
83 |  |  | 显示屏 | 分辨率≥800×480， 亮度≥900nit， 尺寸：9.7 吋，功耗≤6W | 台 | 850 | 500 | 报价已含相关线束、配件、端子及铺材等。
84 |  |  | 60kW直流充电桩主控板 | 直流充电桩主控板(依型号适配) | 块 | 3000 | 850 | 报价已含相关线束、配件、端子及铺材等。
85 |  |  | 120kW直流充电桩主控板 | 直流充电桩主控板(依型号适配) | 块 | 3300 | 850 | 报价已含相关线束、配件、端子及铺材等。
86 |  |  | 180-240kW直流充电桩主控板 | 直流充电桩主控板(依型号适配) | 块 | 3500 | 850 | 报价已含相关线束、配件、端子及铺材等。
87 |  |  | 480kW直流充电桩主控板 | 直流充电桩主控板(依型号适配) | 块 | 4000 | 1500 | 报价已含相关线束、配件、端子及铺材等。
88 |  |  | 600-720kW直流充电桩主控板 | 直流充电桩主控板(依型号适配) | 块 | 4500 | 2000 | 报价已含相关线束、配件、端子及铺材等。
89 |  |  | 直流充电枪（含枪线+枪座） | 充电枪125A-直流，新国标(5米) | 条 | 1710 | 1000 | 报价已含相关线束、配件、端子及铺材等。
90 |  |  | 直流充电枪（含枪线+枪座） | 充电接口：GB/T 20234.3-2015 额定电压：750V 额定电流：250A 5米 | 条 | 2300 | 1000 | 报价已含相关线束、配件、端子及铺材等。
91 |  |  | 直流充电枪（含枪线+枪座） | 充电接口：GB/T 20234.3-2015 额定电压：750V 额定电流：250A 7米 | 条 | 3100 | 1000 | 报价已含相关线束、配件、端子及铺材等。
92 |  |  | 直流充电枪（含枪线+枪座） | 充电接口：GB/T 20234.3-2015 额定电压：750V 额定电流：200A 5米 | 条 | 2800 | 1000 | 报价已含相关线束、配件、端子及铺材等。
93 |  |  | 直流充电枪（含枪线+枪座） | 充电接口：GB/T 20234.3-2015 额定电压：750V 额定电流：200A 7米 | 条 | 3800 | 1000 | 报价已含相关线束、配件、端子及铺材等。
94 |  |  | 直流充电枪（含枪线+枪座） | 充电接口：GB/T 20234.3-2023 电缆符合：GB/T33594-2017 额定电压：1000V 额定电流：600A 5米 | 条 | 3800 | 2500 | 报价已含相关线束、配件、端子及铺材等。
95 |  |  | 直流充电枪（含枪线+枪座） | 充电接口：GB/T 20234.3-2023 电缆符合：GB/T33594-2017 额定电压：1000V 额定电流：600A 7米 | 条 | 4500 | 2500 | 报价已含相关线束、配件、端子及铺材等。
96 |  |  | 直流充电枪（含枪线+枪座） | 欧标枪(60kW)：CCS2 欧标直流充电枪 200A 5米 | 条 | 3200 | 1000 | 报价已含相关线束、配件、端子及铺材等。
97 |  |  | 直流充电枪（含枪线+枪座） | 欧标枪(120kW)：CCS2 欧标直流充电枪 300A 5米 | 条 | 5650 | 1500 | 报价已含相关线束、配件、端子及铺材等。
98 |  |  | TCU | 详见技术规范书附件或依机型适配 | 台 | 1500 | 600 | 报价已含相关线束、配件、端子及铺材等。
99 |  |  | 充电模块 | 15kW模块(以机型适配) | 个 | 1500 | 600 | 报价已含相关线束、配件、端子及铺材等。
100 |  |  | 充电模块 | 20KW模块(三统一300-1000V恒功率段) | 个 | 1900 | 590 | 报价已含相关线束、配件、端子及铺材等。
101 |  |  | 充电模块 | 20KW模块(400-750V恒功率段) | 个 | 1750 | 590 | 报价已含相关线束、配件、端子及铺材等。
102 |  |  | 充电模块 | 30KW充电模块(300-1000V恒功率段) | 个 | 2050 | 590 | 报价已含相关线束、配件、端子及铺材等。
103 |  |  | 充电模块 | 40KW模块(300-1000V恒功率段) | 个 | 2100 | 600 | 报价已含相关线束、配件、端子及铺材等。
104 |  | 整桩维修费用(固 定单价) | 交流桩 | 交流充电桩整桩维修(不含外壳、充电枪及枪线) | 台 | / | 950 | 报价已含相关线束、配件、端子及铺材等。
105 |  |  | 小型直流桩15-30kW | 单枪直流充电桩整桩维修(不含外壳、模块、充电枪及枪线) | 台 | / | 2300 | 报价已含相关线束、配件、端子及铺材等。
106 |  |  | 60kW直流桩(单枪) | 单枪直流充电桩整桩维修(不含外壳、模块、充电枪及枪线) | 台 | / | 5000 | 报价已含相关线束、配件、端子及铺材等。
107 |  |  | 120kW直流桩(双枪) | 双枪直流充电桩整桩维修(不含外壳、模块、充电枪及枪线) | 台 | / | 7500 | 报价已含相关线束、配件、端子及铺材等。
108 |  |  | 180-240kW直流桩(双枪) | 双枪直流充电桩整桩维修(不含外壳、模块、充电枪及枪线) | 台 | / | 7800 | 报价已含相关线束、配件、端子及铺材等。
109 |  |  | 480kW充电桩堆 | 充电堆整堆维修(不含外壳、模块、充电枪及枪线，含充电终端) | 套 | / | 24000 | 报价已含相关线束、配件、端子及铺材等。
110 |  |  | 600-720kW充电桩堆 | 充电堆整堆维修(不含外壳、模块、充电枪及枪线，含充电终端) | 套 | / | 35000 | 报价已含相关线束、配件、端子及铺材等。
111 | 其它配件更换、维修费 | 交/直流充电桩(堆) | 依实际 | 按甲方工单要求 | 依实际 | / | / | 报价已含相关线束、配件、端子及铺材等。
投标报价包干率 |  |  |  |  | ______________________ %
注： 1.开标一览表填写最终包干率，本项目报价最多可保留小数点后两位。 2.报价应充分考虑项目至交付验收为止期间物价上涨、政策性调整及一般设计变更等诸多因素以及由此引起的费用变动，并将其计入报价之内； 3.以上限价含税(税率13%)。 4.投标报价明细表须加盖公章或电子签章。 5.设备配件服务费用：按实际发生的配件数量验收，按中标价（含税费用单价最高限价*投标报价包干率*工作量）及合同结算条款结算。涉及服务费用增值税专用发票税率为13%。详见技术规范书、结算及考核细则。 6.其它配件更换、维修费用：按实际发生的数量验收，按第三方造价审核价格*投标报价包干率及合同结算条款结算。涉及配件费用增值税专用发票税率为13%。详见技术规范书、结算及考核细则。 投标单位：（盖公章或电子签章） 年 月 日