## 清单
物资采购清单
序号 | 名称 | 规格参数 | 参考图片/现场环境 | 单位 | 数量 | 备注
1 | 餐厅吊顶 | 尺寸：4.2X4.5米 基材：铝合金 3003/5052，600×600mm厚度：0.6~0.8mm 表面工艺：覆膜、滚涂、静电喷涂、阳极氧化；防火等级B1 级，环保E0级。 平整度：单块板面挠度≤2mm，拼接高低差≤1mm。 1.主龙骨（承载龙骨） 1.规格：U 型 38×12×1.0mm、50×15×1.2mm 2.间距：≤900mm 2.副龙骨（覆面龙骨） 1.规格：U 型 26×12×0.6~0.8mm 2.间距：匹配板宽，300mm 板则300mm，600mm 板则600mm 3.吊杆 1.材质：镀锌通丝吊杆，直径Φ6、Φ8 2.间距：≤900mm；距主龙骨端头≤300mm 4.边龙骨（收边条）：L 型，厚度≥0.6mm，沿墙面四周安装。 2. 吊杆安装 1.采用膨胀螺栓固定吊点，吊点避开管线。 2.吊杆垂直安装，长度按吊顶高度截取，吊杆下端配螺母调节高度。 3.吊杆间距 **≤900mm**，过道、大空间增设加强吊杆。 4.吊顶高度＞1.5m 时，增设横向反撑龙骨加固。 3. 主龙骨安装 1.主龙骨与吊杆通过吊件连接，主龙骨接长采用对接件搭接，相邻接头错开。 2.主龙骨起拱：跨度＞12m 吊顶，按跨度 1/1000~3/1000起拱。 3.主龙骨调平，整体标高偏差≤3mm。 4. 边龙骨 + 副龙骨安装 1.沿墙面标高线固定 L 型边龙骨，打钉间距≤600mm，转角 45° 拼接。 2.副龙骨卡接在主龙骨上，严格按分格布置，卡件牢固无松动。 3.副龙骨平整度、直线度拉通线检查，高低差≤1mm。 5. 龙骨整体调平 全面复测标高、平整度、顺直度，调整吊杆螺母校正，龙骨体系无晃动、异响。铝扣板安装（核心工序） 明架铝扣板 1.从房间边角顺次铺设，先装整板，最后收裁板。 2.板体直接搭放在副龙骨上，板块间隙均匀，缝宽≤0.5mm。 3.灯具、风口位置预留准确，先定位再铺板。 质量验收标准（关键偏差限值） 1.表面平整度：≤2mm 2.接缝高低差：≤1mm 3.接缝直线度：≤2mm 4.标高偏差：±3mm 5.龙骨间距：偏差≤10mm 6.板面无划痕、凹坑、翘曲，拼接缝隙均匀一致。 吊杆、龙骨严禁直接固定在通风管、水管、电线管上。 |  | 项 | 1
2 | 厨房猛火灶 | 家用猛火灶（台式） 核心参数 1. 火力与能效（新国标 GB 30720-2025） 额定热负荷（火力）：爆炒主流 5.0–5.2kW；极限≤5.23kW。 热效率（关键）：一级能效≥70%；高效款可达75%–78%。 有效火力：5.2kW×70%=3.64kW（决定爆炒能力）。 小火功率：0.18–0.4kW（防溢、慢炖）。 2. 气源与压力 液化气（20Y）：额定压力 2800Pa。 3. 尺寸规格（mm） 外形（长 × 宽 × 高）： o标准：720×420×160、 4. 材质与结构 面板：钢化玻璃（主流，厚≥8mm）、304 不锈钢。 火盖：全铜（耐高温不变形）、分 / 连体炉头。 进风：全进风（燃烧充分，爆炒首选）。 炉架：搪瓷 / 铸铁，防滑聚能，适配尖底锅。 5. 安全与控制 熄火保护：热电偶（标配），意外熄火自动断气。 点火：脉冲电子点火（3V 电池，一按即着）。 附加：童锁、防干烧、180min 定时、烟灶联动。 | =DISPIMG("ID_E1571DAAC9A9499FB4A667354DD89A40",1) | 个 | 1
3 | 楼顶灯具、水电安装 | 采购安装照明灯具若干，线路布置：加装电线、插排、插座、开关、水路改造、抽油烟机安装等。 |  | 项 | 1
4 | 会议室隔墙 | 尺寸：3.82X3.35米 执行标准：GB 50210《建筑装饰装修工程质量验收标准》、JGJ/T 257《纤维水泥板应用技术规程》 一、主材技术参数 1. 轻钢龙骨（热镀锌，高锌层防锈） 常用75 系列、100 系列（家装 / 工装主流 75 系列） 沿地 / 沿顶 / 沿墙龙骨：75×35×0.7mm 竖向主龙骨：75×50×0.7mm，中心间距≤400mm 横撑龙骨：同规格竖龙骨；墙高＞3m 时，每 1200mm 设一道横撑 加强构造：门洞两侧、墙体转角采用双拼竖龙骨；超长墙体每 6m 设置伸缩缝 配件：膨胀螺栓、自攻钉、角撑、连接件，均为镀锌件 2. 埃特板（纤维水泥压力板，A1 级不燃、耐潮） 标准规格：1220×2440mm、1220×3000mm 推荐厚度： 普通隔墙：8mm；厨卫 / 潮湿区、分户隔音墙：10～12mm 性能：干密度 1.4～1.7g/cm³，抗弯强度≥18MPa，防霉耐水，适合潮湿空间 3. 配套辅材 自攻螺丝：镀锌自攻钉，长度25～32mm 嵌缝材料：嵌缝石膏、玻纤网格带 / 穿孔纸带、专用嵌缝腻子 腻子：室内耐水腻子（潮湿区域强制使用） 护角：PVC / 金属阴阳角护角条 二、分步施工工艺 + 控制参数 1. 弹线定位 1.在地面、顶面、墙面弹出隔墙中心线、墙体边线，上下对齐。 2.标注竖龙骨、门洞、管线点位，弹线偏差≤2mm。 3. 沿顶、沿墙龙骨安装 1.沿顶、沿墙龙骨紧贴基面，采用膨胀螺栓固定，固定点间距 **≤600mm**。 2.墙体与原有结构交接处缝隙后续用柔性材料填充，减少开裂。 4. 竖向龙骨、横撑及加固 1.竖龙骨按分格线竖向布置，中心间距≤400mm，垂直偏差≤2mm/m。 2.墙高＞3m，每隔 1.2m 增设一道通长横撑龙骨。 3.门洞、转角、墙体端头：双根竖龙骨并排加固，严禁单根受力。 4.龙骨框架整体稳固，无松动、歪斜。 5. 埃特板安装（防裂核心工序） 1.板材竖向铺设，上下错缝安装，双面墙板缝严禁上下贯通。 2.板与顶板、地面、相邻墙体预留3～5mm 伸缩缝；板间拼接缝5～8mm。 3.板材四边必须落在龙骨上，严禁悬空、悬臂。 4.自攻螺丝施工： o螺丝沉入板面0.5～1mm，不得划破板面纤维。 o板边螺丝间距：150～170mm；板中螺丝间距：200～250mm。 5.所有螺丝帽涂刷两道防锈漆（潮湿区域必做）。 6.管线开孔：避开主龙骨，开孔边缘打磨平整。 6. 空腔处理（隔音 / 管线） 1.隔墙内电线、线管固定牢固，不松动、不挤压板材。 2.隔音要求：空腔内满填岩棉 / 离心玻璃棉，松散填充、不得压实。 7. 嵌缝、挂网、护角（防裂重点） 1.清理板缝浮灰，缝隙内嵌填嵌缝石膏，压实饱满。 2.板缝、板与墙体交接缝满贴玻纤网格带，再覆一层嵌缝石膏，无空鼓、翘边。 3.阴阳角加装专用护角条，保证顺直、牢固。 8. 批刮耐水腻子（常规 3 遍） 1.环境温度宜 5～35℃，每一遍腻子完全干透（常温≥24h）再进行下一道。 2.第一遍（找平）：填补凹坑、接缝、钉眼，单遍厚度≤1mm。 3.第二遍（满批）：整体大面积找平。 4.第三遍（收光）：精细修平，总腻子厚度控制2～3mm，禁止厚批。 9. 打磨 腻子干透后用砂纸整体打磨，表面平整、无砂痕、接痕。 五、关键管控要点 1.防潮：潮湿区域必须做混凝土地垄 + 耐水腻子 + 镀锌龙骨，板缝打中性耐候胶密封。 2.防开裂：预留伸缩缝、错缝铺板、全员挂网、螺丝间距合规、腻子薄批多遍。 3.安全防护：裁切埃特板产生粉尘，施工时做好通风与防尘。 |  | 项 | 1 | 报价时需根据本清单规格参数、现场环境和技术规范书要求提供平面图和空间效果图，否则视为报价无效
5 | 会议室玻璃隔断 | 尺寸：4.31X3.35米 执行标准：GB 50210、JGJ 113《建筑玻璃应用技术规程》、GB 15763.2《建筑用安全玻璃》 一、主材、辅材技术参数 （一）玻璃选型及参数 1.主体隔墙玻璃 1.类型：钢化玻璃 2.厚度：12mm； 3.高度限制：单块整玻高度≤3000mm，超高分段拼接；单块宽度≤1200mm 2.玻璃门（双开门） 1.玻璃：同隔墙，10mm/12mm 钢化玻璃（无框门主流） 2.门扇尺寸：单扇门宽700～900mm，门扇高度2000～2200mm；双开门总宽 1400～1800mm 3.门缝：门扇之间缝隙3～5mm，门扇与框/地面缝隙5～8mm 3.边框/型材 1.材质：铝合金（主流）、不锈钢 304、极窄铝框；表面喷砂/阳极氧化/拉丝 2.型材壁厚：室内隔断铝框 **≥1.2mm**，受力立柱/门套立柱 **≥1.5mm**；极窄框常见 16mm、18mm、20mm 窄边 4.配套五金 1.地弹簧：双开门标配，承重匹配玻璃重量，单扇门≤90kg 选用标准款，超重选用重型地弹簧 2.门拉手：不锈钢/铝合金实心拉手；门挡、限位器、门吸（按需配置） 3.固定配件：玻璃胶（中性硅酮耐候胶/结构胶，严禁酸性胶）、玻璃垫块、不锈钢压条、膨胀螺栓 分步施工工艺 + 核心控制参数 1. 弹线定位 1.在地面、顶面、原有墙面弹出隔墙中心线、边线、门洞轮廓线，上下垂直线对齐。 2.标注立柱、地弹簧、门位点位，弹线偏差 **≤2mm**。 3.复核门洞净尺寸、门扇开启方向，确认无管线冲突。 2. 基层与地构造施工 （1）普通地面（地砖/水泥地） 直接安装金属地轨/地槽，地轨采用膨胀螺栓固定，固定点间距 **≤400mm**。3. 竖向立柱 + 顶部横框安装 1.立柱沿弹线垂直安装，单根立柱垂直度 **≤2mm/m**，全高累计偏差 **≤3mm**。 2.立柱底部、顶部采用膨胀螺栓 + 角码固定，固定点上下各不少于 2 处。 3.顶部通长横框与立柱连接牢固，水平度偏差 **≤2mm**；跨度＞3m 增设中间加强立柱。 4.门洞两侧立柱双拼加固，作为门樘受力柱，壁厚加厚至 1.5mm 以上。 4. 地弹簧预埋（双开门关键工序） 1.按门扇尺寸、地弹簧型号，在门洞地面精准开挖预埋槽，尺寸略大于地弹簧壳体。 2.槽内清理干净，注入水泥砂浆/专用固定砂浆，放入地弹簧，调平、调标高。 3.地弹簧顶面与地面齐平，水平偏差 **≤1mm**；养护≥24h，严禁踩踏。 4.双开门两台地弹簧中心线保持在同一直线，同轴偏差 **≤2mm**。 5. 隔墙固定玻璃安装 1.玻璃搬运轻拿轻放，边缘倒角、磨边处理，避免崩边。 2.玻璃底部放置橡胶防震垫块，垫块厚度 5～8mm，每块玻璃不少于2处，不得直接硬接触金属。 3.玻璃嵌入地槽、顶槽、侧立柱深度：15～20mm，预留伸缩间隙。 4.玻璃与型材间隙均匀，整面玻璃平整度 **≤2mm**；多块玻璃拼接，板缝3～5mm，缝隙顺直。 5.玻璃转角、拼接处可加装金属护角防护。 6. 打胶密封 1.缝隙清理除尘、贴美纹纸（防胶污染玻璃）。 2.通体打中性硅酮耐候胶，胶缝饱满、连续、无气泡、断缝。 3.胶缝宽度统一为3～5mm；厨卫区域胶缝做防水密封。 4.常温静置24h以上，待胶完全固化再进行下一步。 7. 双开玻璃门安装与调试 1.安装门夹、上下门轴，与地弹簧转轴对接固定，螺丝紧固到位。 2.吊装门扇，先粗调位置，再精细调节地弹簧：标高、垂直度、门缝。 o门扇垂直度：≤2mm/m o门扇与门框缝隙：3～5mm o门扇底部与地面缝隙：5～8mm（兼顾扫地、防潮） o两扇门对缝：缝隙均匀 3～5mm，闭合后齐平，高低差 **≤1mm** 3.调试地弹簧启闭力度、闭门速度：关门分两段调速，关闭平稳无撞击；定位角度按需设置（90°/180° 常开定位）。 4.安装拉手、门吸、限位器，开关测试无卡顿、异响、回弹异常。 8. 收边、清洁与成品保护 1.隔墙与原有墙体、顶面交接处用收边条 / 胶缝收口，外观顺直。 2.撕掉美纹纸，清理多余胶迹、玻璃污渍。 3.玻璃表面贴警示防撞条（高度 1.1～1.5m 位置，规范要求）。 4.完工后 72h 内禁止大力开关门、撞击、晃动隔墙。 关键管控要点 & 安全规范 1.玻璃强制要求：室内隔断、门扇必须使用钢化安全玻璃； 2.胶类禁用：玻璃与金属、石材接触严禁使用酸性玻璃胶，腐蚀金属、易脱胶。 3.伸缩间隙：玻璃四周必须留伸缩缝，禁止满顶满底硬卡，防止热胀冷缩炸裂。 4.地弹簧养护：预埋后充分养护，未固化严禁受力；定期检查液压、螺丝紧固度。 |  | 项 | 1 | 报价时需根据本清单规格参数、现场环境和技术规范书要求提供平面图和空间效果图，否则视为报价无效
6 | 会议室挡光窗帘 | 一、尺寸：宽4m、高3.35m，单幅展开面积13.4㎡，本次施工总工程量11㎡；适配会议室整面窗户，覆盖完整采光区域，无漏光缝隙。 二、主材技术参数 1.窗帘轨道系统 轨道材质：加厚铝合金静音轨道，表面阳极氧化/喷砂处理，防锈、耐磨、抗变形，轨道壁厚≥1.2mm； 滑轮配件：采用静音耐磨尼龙滑轮，搭配不锈钢轴承，滑动顺畅无卡顿、无异响，承重匹配帘体重量，单组滑轮承重≥10kg； 支架配件：加厚镀锌/不锈钢安装支架，膨胀螺栓固定，承重≥20kg/个，支架间距≤600mm，转角、端头增设加固支架。 2.窗帘面料 面料类型：会议室专用全遮光/高遮光挡光面料，遮光率≥95%，满足会议投影、隐私保护需求； 面料材质：聚酯纤维混纺面料，克重≥280g/㎡，表面哑光处理，无反光、无眩光，耐磨、抗皱、不易褪色、垂感良好； 环保标准：符合GB 18401-2010《国家纺织产品基本安全技术规范》B类标准，无异味、无有害化学物质，环保健康。 3.配套辅材 挂钩/布带：加厚涤纶布带，搭配不锈钢四爪挂钩，间距均匀，固定牢固，不易脱落、不易变形； 配重/下摆：帘体下摆加装配重铅线，确保帘体垂顺，无飘起、无褶皱，贴合地面/窗台； 限位配件：轨道两端加装限位堵头，防止窗帘脱轨，限位精准，拉动行程可控。 三、分步施工工艺与控制参数 1. 弹线定位施工：沿窗顶/墙面弹出轨道安装水平线，两端标高一致，水平偏差≤2mm，确保轨道安装后整体水平，无倾斜、无高低差；标注轨道支架安装点位，点位避开原有管线、龙骨，支架间距均匀，≤600mm，转角、端头位置必须设置加固支架。 2. 轨道支架安装施工：支架采用膨胀螺丝固定在顶面/墙面基层，固定牢固，无松动、无歪斜，支架垂直于轨道方向，受力均匀；多段轨道对接采用专用连接件，拼接处顺滑无卡顿，轨道整体顺直，直线度偏差≤2mm/m，全段累计偏差≤3mm；轨道安装完成后，反复测试滑轮滑动，确保全程顺畅，无卡滞、无脱轨风险。窗帘挂装施工：将帘布挂钩按均匀间距卡入轨道滑轮，挂钩间距≤150mm，确保帘布褶皱均匀，无疏密不一现象；逐幅挂装帘布，调整帘体平整度、垂直度，帘面无褶皱、无歪斜、无紧绷，自然垂顺，下摆高度统一，离地间隙≤5mm；多幅窗帘拼接处缝隙均匀，无重叠、无漏光，整体视觉统一，无高低差。 4. 限位调试施工：安装轨道两端限位堵头，调整限位位置，确保窗帘左右拉动行程精准，完全展开时覆盖整个窗户，完全收拢时不遮挡窗户、不影响采光；反复测试窗帘启闭，拉动顺畅，无卡顿、无异响，限位精准，无脱轨、无撞击现象。 5. 成品整理收尾：整体梳理帘面，修剪多余线头，清理现场粉尘、杂物，确保帘面干净整洁，无污渍、无破损；对轨道、滑轮、五金配件进行全面检查，所有配件固定牢固，功能正常，无松动、无脱落。 四、质量验收标准（关键偏差限值） 1. 轨道安装水平度：≤2mm/m，全段累计偏差≤3mm 2. 帘体垂直度：≤3mm/m，全高累计偏差≤5mm 3. 帘面平整度：≤2mm/m，无明显褶皱、无凹凸不平 4. 拼接缝隙偏差：±1mm，无重叠、无漏光 5. 拉动行程偏差：±10mm，限位精准，无脱轨 6. 整体无异响、无卡顿、无松动，帘面无破损、无污渍、无褪色 |  | 项 | 1
7 | 会议室插座、电路改造 | 一、工程范围与核心配置 整体工程为会议室明线开关改造、强弱电线路专项布设，含LED显示屏、电视/投影屏、空调专用插座供电回路，普通办公插座、照明开关改造，整套电路系统升级改造1项。 二、电气系统设计与技术参数 1. 回路规划设计 大功率设备专用回路：LED显示屏、投影/电视、空调设备单独划分供电回路，每个回路单独配置断路器，与普通照明、插座回路完全分离，避免干扰、过载； 普通办公回路：办公区五孔插座、USB充电插座分回路布设，满足办公设备供电需求； 照明控制回路：会议室主照明、氛围照明、幕布照明分开关控制，可实现分区、分组调光控制，适配会议、投影、演讲等不同场景需求。 2. 线材选型标准 国标铜芯阻燃电线，严格按回路负载匹配线径： 1. 空调专用回路：6mm²国标铜芯线，地线与相线同规格； 2. LED大屏、投影设备回路：4mm²国标铜芯线，地线与相线同规格； 3. 普通插座、照明回路：2.5mm²国标铜芯线，地线与相线同规格； 绝缘性能：电线绝缘层完整无破损，绝缘电阻≥0.5MΩ，符合GB 5023-2008《额定电压450/750V及以下聚氯乙烯绝缘电缆》标准。 3. 开关插座选型标准 开关插座：国标优质品牌，阻燃PC面板，银合金触点，插拔寿命≥10000次，符合GB 2099.1-2021《家用和类似用途插头插座 第1部分：通用要求》标准； 专用插座：空调专用16A三孔插座，带开关控制；LED大屏、投影设备专用带滤波功能插座，减少电磁干扰，保障设备稳定运行； USB插座：办公区配置Type-A+Type-C双口USB快充插座，输出功率≥20W，满足手机、笔记本等设备快充需求。 4. 管线与辅材标准 明线管线：PVC阻燃线管/铝合金装饰线槽，沿墙面、顶面顺直布设，与原有装修风格统一，美观整洁； 固定配件：国标镀锌管卡、膨胀螺丝，管卡固定间距≤500mm，管线固定牢固，无松动、无脱落； 绝缘辅材：优质绝缘胶带、压线端子、热缩管，所有接线处绝缘包裹严密，无裸露导线、无虚接隐患。 三、质量验收标准（关键偏差限值） 1. 管线布设直线度：≤2mm/m，全段累计偏差≤3mm 2. 开关插座安装水平度：≤2mm，垂直度≤3mm/m 3. 线路绝缘电阻：≥0.5MΩ，无短路、无断路、无漏电 4. 接地电阻：≤4Ω，所有插座接地可靠 5. 开关控制逻辑：100%准确，启闭灵敏，无卡顿、无失灵 6. 插座供电：100%正常，无缺相、无电压异常 7. 整体外观：管线布设整齐美观，面板平整干净，无破损、无污渍、无裸露导线 |  | 项 | 1
8 | 公共办公室玻璃隔断 | 一、尺寸：长6.7m、高3.35m，施工总面积22.445㎡；大跨度区域分段施工，单块玻璃宽度≤1200mm，单块整玻高度≤3000mm，超高分段拼接，确保整体结构稳定、安全。 执行标准：GB 50210《建筑装饰装修工程质量验收标准》、JGJ 113《建筑玻璃应用技术规程》、GB 15763.2《建筑用安全玻璃》 二、主材、辅材技术参数 （一）玻璃选型及参数 1.主体隔墙玻璃 1.类型：钢化安全玻璃，符合GB 15763.2-2005标准，破碎后呈颗粒状，无尖锐棱角，安全性能优异； 2.厚度：12mm； 3.规格限制：单块整玻高度≤3000mm，超高分段拼接；单块宽度≤1200mm，确保玻璃刚度、抗风压性能达标； 4.外观要求：玻璃表面平整光滑，无裂纹、无气泡、无划痕、无杂质，透光率均匀，无明显畸变。 2.玻璃门（单开门/双开门） 1.玻璃：同隔墙主体，10mm/12mm钢化安全玻璃（无框门主流）； 2.门扇尺寸：单扇门宽700～900mm，门扇高度2000～2200mm；双开门总宽 1400～1800mm，适配公共办公室人员通行需求； 3.门缝标准：门扇之间缝隙3～5mm，门扇与框 / 地面缝隙5～8mm，确保启闭顺畅，无卡顿、无撞击。 3.边框 / 型材 1.材质：铝合金（主流）、不锈钢 304、极窄铝框；表面喷砂 / 阳极氧化 / 拉丝处理，防锈、耐磨、抗腐蚀，适配办公环境长期使用； 2.型材壁厚：室内隔断铝框 **≥1.2mm**，受力立柱 / 门套立柱 **≥1.5mm**；极窄框常见 16mm、18mm、20mm 窄边，兼顾美观与结构强度； 3.结构要求：型材腔体结构合理，加强筋分布均匀，抗变形、抗晃性能优异，适配大跨度隔断使用需求。 4.配套五金 1.地弹簧：玻璃门标配，承重匹配玻璃重量，单扇门≤90kg 选用标准款，超重选用重型地弹簧，启闭顺畅，闭门力度可调，带缓冲功能，无撞击、无异响； 2.门拉手：不锈钢 / 铝合金实心拉手，表面抛光/喷砂处理，手感舒适，固定牢固，无松动、无脱落；门挡、限位器、门吸按需配置，功能齐全； 3.固定配件：玻璃胶（中性硅酮耐候胶 / 结构胶，严禁酸性胶，防止腐蚀玻璃、型材）、玻璃垫块（橡胶防震垫块，厚度5~8mm）、不锈钢压条、膨胀螺栓，所有配件均为国标优质产品，防锈、承重性能达标。 三、分步施工工艺 + 核心控制参数 1. 弹线定位施工 1.大面积隔断整体放通线，在地面、顶面、原有墙面弹出隔墙中心线、边线、门洞轮廓线，上下垂直线对齐，三线合一，无偏差； 2.标注立柱、地弹簧、门位点位，弹线整体偏差≤2mm，累计偏差≤3mm； 3.复核门洞净尺寸、门扇开启方向，确认无管线、龙骨、原有结构冲突，确保施工可行。 2. 基层与地构造施工 1.普通地面（地砖 / 水泥地）：直接安装金属地轨 / 地槽，地轨采用膨胀螺栓固定，固定点间距 **≤400mm**，长距离地轨分段拼接，接口密封处理，固定点加密，确保地轨牢固、无松动； 2.木地板 / 地毯地面：地面开槽预埋地槽，槽体深度匹配地轨高度，地轨与槽体固定牢固，表面与地面齐平，无凸起、无凹陷，不影响地面整体美观、人员通行； 3.地轨安装完成后，复核水平度、直线度，水平偏差≤2mm/m，全段累计偏差≤3mm，确保后续玻璃安装精准。 3. 竖向立柱 + 顶部横框安装施工 1.大跨度区域加密竖向立柱，立柱沿弹线垂直安装，单根立柱垂直度 **≤2mm/m**，全高累计偏差 **≤3mm**，立柱间距≤1200mm，确保整体结构稳定、抗晃性优异； 2.立柱底部、顶部采用膨胀螺栓 + 角码固定，所有受力节点双角码加固，无松动、无晃动，承重性能达标； 3.顶部通长横框与立柱紧固连接，横框水平度偏差≤2mm/m，全段累计偏差≤3mm，顶部横框增设加强筋，提升整体刚度，跨度超3m增设中间加强立柱，防止变形、晃动； 4.门洞两侧立柱加厚加固，壁厚≥1.5mm，双拼立柱固定，确保门扇承重稳定，长期使用无变形、无松动。 4. 地弹簧预埋安装施工 1.精准开挖地弹簧预埋槽，清理槽体杂物，填入固定砂浆，安放地弹簧并调平标高，顶面与地面齐平，水平偏差≤1mm； 2.双地弹簧同轴偏差≤2mm，确保门扇启闭同轴无卡顿，静置养护≥24h，养护期禁止踩踏受力，确保地弹簧安装牢固、位置精准。 5. 玻璃安装施工 1.玻璃边缘倒角磨边，无毛刺、无崩边，底部铺设5~8mm橡胶防震垫块，每块玻璃不少于2处，垫块位置均匀分布，避免玻璃直接接触金属型材，防止震动、破损； 2.玻璃嵌入地槽、顶槽、侧立柱深度15~20mm，预留伸缩间隙，禁止硬卡安装，防止热胀冷缩炸裂，确保玻璃安装牢固、安全； 3.多块玻璃拼接缝3~5mm，整体平整度≤2mm，相邻玻璃高低差≤1mm，缝隙均匀顺直，无明显偏差； 4.灯具、开关点位提前精准预留，开孔位置避开玻璃受力区域，孔口打磨光滑，无裂纹、无崩边。 |  | 项 | 1 | 报价时需根据本清单规格参数、现场环境和技术规范书要求提供平面图和空间效果图，否则视为报价无效
9 | 公共办公室挡光窗帘 | 一、尺寸：宽4m、高3.35m，单幅展开面积13.4㎡，本次施工总工程量11㎡；适配公共办公室整面窗户，覆盖完整采光区域，无漏光缝隙，兼顾办公采光、隐私保护、遮阳挡光需求。 二、主材技术参数 1. 窗帘轨道系统 轨道材质：加厚铝合金静音轨道，表面阳极氧化/喷砂处理，防锈、耐磨、抗变形，轨道壁厚≥1.2mm，适配大跨度窗户使用需求； 滑轮配件：采用静音耐磨尼龙滑轮，搭配不锈钢轴承，滑动顺畅无卡顿、无异响，承重匹配帘体重量，单组滑轮承重≥10kg，长期使用无变形、无损坏； 支架配件：加厚镀锌/不锈钢安装支架，膨胀螺栓固定，承重≥20kg/个，支架间距≤600mm，转角、端头增设加固支架，确保轨道安装牢固、无松动。 2. 窗帘面料 面料类型：公共办公室专用高遮光挡光面料，遮光率≥85%，兼顾遮阳挡光与自然采光，避免办公环境过暗，同时保护办公隐私、减少屏幕眩光； 面料材质：聚酯纤维混纺面料，克重≥260g/㎡，表面哑光处理，无反光、无眩光，耐磨、抗皱、不易褪色、垂感良好，适配办公环境长期使用； 环保标准：符合GB 18401-2010《国家纺织产品基本安全技术规范》B类标准，无异味、无有害化学物质，环保健康，适合室内办公环境。 3. 配套辅材 挂钩/布带：加厚涤纶布带，搭配不锈钢四爪挂钩，间距均匀，固定牢固，不易脱落、不易变形，确保帘体褶皱均匀、垂顺； 配重/下摆：帘体下摆加装配重铅线，确保帘体垂顺，无飘起、无褶皱，贴合地面/窗台，无漏光缝隙； 限位配件：轨道两端加装限位堵头，防止窗帘脱轨，限位精准，拉动行程可控，完全展开时覆盖整个窗户，完全收拢时不影响采光。 三、分步施工工艺与控制参数 1. 弹线定位施工 1.沿窗顶/墙面弹出轨道安装水平线，两端标高一致，水平偏差≤2mm，确保轨道安装后整体水平，无倾斜、无高低差，多联窗区域轨道标高统一，整体视觉一致； 2.标注轨道支架安装点位，点位避开原有管线、龙骨，支架间距均匀，≤600mm，转角、端头位置必须设置加固支架，确保轨道承重均匀、牢固。 2. 轨道支架安装施工 1.支架采用膨胀螺丝固定在顶面/墙面基层，固定牢固，无松动、无歪斜，支架垂直于轨道方向，受力均匀，无变形、无弯曲； 2.多段轨道对接采用专用连接件，拼接处顺滑无卡顿，轨道整体顺直，直线度偏差≤2mm/m，全段累计偏差≤3mm，确保滑轮全程滑动顺畅； 3.轨道安装完成后，反复测试滑轮滑动，确保全程顺畅，无卡滞、无脱轨风险，无异响、无卡顿。 3. 窗帘挂装施工 1.将帘布挂钩按均匀间距卡入轨道滑轮，挂钩间距≤150mm，确保帘布褶皱均匀，无疏密不一现象，整体垂顺美观； 2.逐幅挂装帘布，调整帘体平整度、垂直度，帘面无褶皱、无歪斜、无紧绷，自然垂顺，下摆高度统一，离地间隙≤5mm，无漏光缝隙； 3.多幅窗帘拼接处缝隙均匀，无重叠、无漏光，整体视觉统一，无高低差，多联窗区域帘体高度、褶皱统一，整体美观协调。 4. 限位调试施工 1.安装轨道两端限位堵头，调整限位位置，确保窗帘左右拉动行程精准，完全展开时覆盖整个窗户，无漏光；完全收拢时不遮挡窗户、不影响自然采光； 2.反复测试窗帘启闭，拉动顺畅，无卡顿、无异响，限位精准，无脱轨、无撞击现象，多幅窗帘启闭同步、顺畅。 5. 成品整理收尾 1.整体梳理帘面，修剪多余线头，清理现场粉尘、杂物，确保帘面干净整洁，无污渍、无破损、无褶皱； 2.对轨道、滑轮、五金配件进行全面检查，所有配件固定牢固，功能正常，无松动、无脱落，无异响、无卡顿； 3.多联窗区域整体调整，确保所有帘体高度、褶皱、垂直度统一，整体视觉协调、美观。 四、质量验收标准（关键偏差限值） 1. 轨道安装水平度：≤2mm/m，全段累计偏差≤3mm，多联窗区域标高统一 2. 帘体垂直度：≤3mm/m，全高累计偏差≤5mm，所有帘体高度统一 3. 帘面平整度：≤2mm/m，无明显褶皱、无凹凸不平，褶皱均匀 4. 拼接缝隙偏差：±1mm，无重叠、无漏光，整体视觉统一 5. 拉动行程偏差：±10mm，限位精准，无脱轨，启闭顺畅 6. 整体无异响、无卡顿、无松动，帘面无破损、无污渍、无褪色 |  | 项 | 1
10 | 洽谈室吊顶 | 一、尺寸 1. 吊顶整体尺寸：长4m、高4m，施工总面积16㎡；铝扣板单块规格：600mm×600mm，板厚0.6~0.8mm； 2. 平板灯尺寸：单盏标准尺寸0.6m×0.6m，共计安装2盏，适配洽谈室600×600铝扣板吊顶安装需求，提供均匀柔和的室内照明。 3. 护墙板包柱：尺寸约300×300mm/400×400mm，高度3.35m，包柱后成型尺寸按现场实测定制，确保与整体空间协调） 二、主材、辅材技术参数 （一）公共办公室护墙板包柱主材辅材 1. 主材：护墙板采用环保E0级竹木纤维板/多层实木板，厚度≥9mm，防火等级B1级；表面采用覆膜/免漆工艺，耐磨、耐刮、防潮，颜色、纹理适配办公室整体装修风格，无甲醛释放、无异味。 2. 辅材：30×40mm轻钢/木质龙骨、镀锌自攻钉、膨胀螺丝、中性硅酮耐候胶、防潮垫条、阴阳角线条；龙骨需做防潮、防腐处理，自攻钉为镀锌防锈件，避免后期生锈腐蚀，辅材均符合室内装饰材料环保标准。 （二）洽谈室600×600铝扣板吊顶主材辅材 1. 主材：铝扣板采用铝合金3003/5052材质，厚度0.6~0.8mm；表面采用覆膜/滚涂/静电喷涂工艺，防火等级B1级，环保E0级，无甲醛释放，表面平整、不易变形、耐腐蚀，耐候性≥10年。 2. 辅材：U型主龙骨（38×12×1.0mm）、覆面龙骨（26×12×0.6~0.8mm）、Φ6/Φ8镀锌通丝吊杆、膨胀螺栓、龙骨接件、吊件、压条；主龙骨、覆面龙骨为热镀锌材质，防锈防腐等级≥C5级，吊杆、吊件承重≥80kg/套，适配吊顶自重及灯具荷载。 （三）洽谈室吊顶平板灯主材辅材 1. 主材：LED平板灯，功率40W/60W（适配办公照明需求），色温4000K中性光，显色指数Ra≥90，无频闪、无蓝光危害；驱动电源为恒流隔离电源，效率≥85%，稳定耐用，使用寿命≥50000小时。 2. 辅材：灯具专用吊件/副龙骨、镀锌自攻钉、角码、国标BV阻燃电线（1.5mm²）、铜质镀锡接线端子、绝缘胶带；电线阻燃等级B级，接线端子连接牢固、绝缘可靠，符合国家电气安全标准。 三、分步施工工艺 + 核心控制参数 （一）公共办公室护墙板包柱施工工艺 1. 前期勘测与定位放线：现场复核立柱实际尺寸、垂直度、表面平整度，弹出包柱基准线、龙骨分格线，标注龙骨安装位置；确保龙骨间距均匀，整体水平偏差≤2mm，垂直偏差≤2mm/m，避开立柱原有管线、预埋件。 2. 基层处理与龙骨安装：清理立柱表面，去除灰尘、油污、松动面层，对立柱进行找平修补；沿立柱四周安装龙骨骨架，龙骨紧贴柱体，采用膨胀螺丝、自攻钉固定牢固，无松动、无晃动，龙骨间距≤400mm；墙体转角、阳角位置采用双拼龙骨加固，双拼龙骨间距≤100mm，确保转角位置结构牢固、不易变形。 3. 护墙板裁切与安装：按立柱实测尺寸精准裁切护墙板，切口打磨光滑、倒角处理，尺寸偏差≤1mm；板材与龙骨采用自攻钉固定，钉帽涂刷防锈漆，钉间距≤200mm；板材拼接采用企口拼接，缝隙均匀，拼接缝≤0.5mm，高低差≤1mm；板材与龙骨贴合紧密，无空鼓、翘边。 4. 收边收口与成品保护：板材与顶面、地面、墙面交接处采用专用收边线条包边，打中性硅酮耐候胶密封，胶缝顺直饱满，无气泡、无断缝；擦拭板面，清理多余胶迹、粉尘，检查板面无松动、翘边；成品采用保护膜覆盖，避免施工磕碰、污染，常温静置24h待胶固化。 （二）洽谈室600×600铝扣板吊顶施工工艺 1. 前期弹线定位：在顶面弹出标高线、龙骨分格线，分格偏差≤2mm，标注吊杆点位，避开原有水电、通风管线；吊杆间距≤900mm，距主龙骨端头距离≤300mm，确保吊杆位置均匀、受力均匀。 2. 吊杆安装施工：采用Φ6/Φ8镀锌通丝吊杆，搭配膨胀螺栓固定吊点，吊杆下端加装双螺母用于高度调节；吊杆垂直截取，偏差≤2mm，吊杆高度超1.5m时增设横向反撑龙骨加固，防止吊杆晃动变形。 3. 龙骨安装施工：选用U型主龙骨（38×12×1.0mm）、覆面龙骨（26×12×0.6~0.8mm），主龙骨按1/1000~3/1000起拱，相邻接头错位布置，跨度>12m时增设加强龙骨；覆面龙骨按600mm板宽分格布设，卡件固定牢固，无松动；龙骨整体平整度偏差≤2mm/m，垂直度偏差≤2mm/m。 4. 铝扣板铺设施工：从室内边角开始顺向铺装，先铺整板、收尾裁切板，灯具位置提前精准预留；板块拼接间隙≤0.5mm，缝隙均匀顺直，高低差≤1mm；板面平整，无翘边、无变形，与龙骨贴合紧密，无空鼓。 （三）洽谈室吊顶平板灯施工工艺 1. 灯具开孔定位：结合吊顶分格，精准标记灯具开孔位置，开孔尺寸匹配灯具外框，切口平整，无毛刺、无崩边，开孔偏差≤1mm；开孔位置避开龙骨受力点，确保灯具安装不影响吊顶结构稳定性。 2. 灯具加固施工：灯具背部加装辅助吊杆/副龙骨加固，采用镀锌自攻钉、角码固定，确保灯具安装牢固，无下坠、无松动，承重性能达标，可承受灯具自重+日常震动无变形。 3. 接线施工：灯具电源线穿阻燃管连接，接线端子压紧，绝缘包裹严密，地线可靠连接，无虚接、无错接，绝缘防护到位；线路走向整齐，无交叉、无挤压，符合电气安全规范。 4. 嵌装调试施工：将平板灯嵌入吊顶，调平灯具面板，与扣板齐平，高低差≤1mm，缝隙均匀，整体美观协调；灯具面板与吊顶无明显色差，边缘无毛刺、无翘边。 5. 通电测试验收：逐盏通电，检查发光均匀度、无频闪、无暗区，开关启闭灵敏，灯具运行稳定，无发热、无异响；通电测试连续运行24小时无故障，验收合格后方可交付。 四、技术标准&质量验收要求 1. 执行标准：严格执行GB 50210-2018《建筑装饰装修工程质量验收标准》、GB 50303-2015《建筑电气工程施工质量验收规范》、GB 18580-2017《室内装饰材料甲醛释放限量标准》，符合南方电网办公场所装修规范要求。 |  | 项 | 1
11 | 洽谈室挡光窗帘 | 一、尺寸：宽2.2m、高2.8m，施工总面积6.16㎡，适配洽谈室窗户，覆盖完整采光区域，无漏光缝隙，兼顾隐私保护、遮阳挡光、装饰美观需求。 二、主材技术参数 1. 窗帘轨道系统 轨道材质：加厚铝合金静音轨道，表面阳极氧化/喷砂处理，防锈、耐磨、抗变形，轨道壁厚≥1.2mm，适配小尺寸窗户使用需求； 滑轮配件：采用静音耐磨尼龙滑轮，搭配不锈钢轴承，滑动顺畅无卡顿、无异响，承重匹配帘体重量，单组滑轮承重≥10kg，长期使用无变形、无损坏； 支架配件：加厚镀锌/不锈钢安装支架，膨胀螺栓固定，承重≥20kg/个，支架间距≤600mm，转角、端头增设加固支架，确保轨道安装牢固、无松动。 2. 窗帘面料 面料类型：洽谈室专用全遮光/高遮光挡光面料，遮光率≥95%，满足隐私保护、午休遮光、投影需求，同时兼顾装饰美观，与办公室整体装修风格统一； 面料材质：高克重聚酯纤维混纺面料/雪尼尔面料，克重≥300g/㎡，表面哑光处理，无反光、无眩光，纹理清晰、质感高级，耐磨、抗皱、不易褪色、垂感良好； 环保标准：符合GB 18401-2010《国家纺织产品基本安全技术规范》B类标准，无异味、无有害化学物质，环保健康，适合室内办公环境。 3. 配套辅材 挂钩/布带：加厚涤纶布带，搭配不锈钢四爪挂钩，间距均匀，固定牢固，不易脱落、不易变形，确保帘体褶皱均匀、垂顺； 配重/下摆：帘体下摆加装配重铅线，确保帘体垂顺，无飘起、无褶皱，贴合地面/窗台，无漏光缝隙； 限位配件：轨道两端加装限位堵头，防止窗帘脱轨，限位精准，拉动行程可控，完全展开时覆盖整个窗户，完全收拢时不影响采光； 装饰配件：可搭配同色系帘头、绑带，提升装饰效果，与办公室整体风格统一。 三、分步施工工艺与控制参数 1. 弹线定位施工 1.沿窗顶/墙面弹出轨道安装水平线，两端标高一致，水平偏差≤2mm，确保轨道安装后整体水平，无倾斜、无高低差； 2.标注轨道支架安装点位，点位避开原有管线、龙骨，支架间距均匀，≤600mm，转角、端头位置必须设置加固支架，确保轨道承重均匀、牢固； 3.复核轨道点位、标高，确认无误后再进行后续施工，确保轨道安装精准、平整。 2. 轨道支架安装施工 1.支架采用膨胀螺丝固定在顶面/墙面基层，固定牢固，无松动、无歪斜，支架垂直于轨道方向，受力均匀，无变形、无弯曲； 2.多段轨道对接采用专用连接件，拼接处顺滑无卡顿，轨道整体顺直，直线度偏差≤2mm/m，全段累计偏差≤3mm，确保滑轮全程滑动顺畅； 3.轨道安装完成后，反复测试滑轮滑动，确保全程顺畅，无卡滞、无脱轨风险，无异响、无卡顿。 3. 窗帘挂装施工 1.将帘布挂钩按均匀间距卡入轨道滑轮，挂钩间距≤150mm，确保帘布褶皱均匀，无疏密不一现象，整体垂顺美观； 2.挂装帘布，调整帘体平整度、垂直度，帘面无褶皱、无歪斜、无紧绷，自然垂顺，下摆高度统一，离地间隙≤5mm，无漏光缝隙； 3.帘布拼接处缝隙均匀，无重叠、无漏光，整体视觉统一，无高低差，褶皱均匀、美观。 4. 限位调试施工 1.安装轨道两端限位堵头，调整限位位置，确保窗帘左右拉动行程精准，完全展开时覆盖整个窗户，无漏光；完全收拢时不遮挡窗户、不影响自然采光； 2.反复测试窗帘启闭，拉动顺畅，无卡顿、无异响，限位精准，无脱轨、无撞击现象，启闭轻松、省力。 5. 成品整理收尾 1.整体梳理帘面，修剪多余线头，清理现场粉尘、杂物，确保帘面干净整洁，无污渍、无破损、无褶皱； 2.对轨道、滑轮、五金配件进行全面检查，所有配件固定牢固，功能正常，无松动、无脱落，无异响、无卡顿； 3.整体调整帘体，确保帘面垂顺、平整，褶皱均匀，整体美观协调，与办公室装修风格统一。 四、质量验收标准（关键偏差限值） 1. 轨道安装水平度：≤2mm/m，全段累计偏差≤3mm 2. 帘体垂直度：≤3mm/m，全高累计偏差≤5mm 3. 帘面平整度：≤2mm/m，无明显褶皱、无凹凸不平，褶皱均匀 4. 拼接缝隙偏差：±1mm，无重叠、无漏光，整体视觉统一 5. 拉动行程偏差：±10mm，限位精准，无脱轨，启闭顺畅 6. 整体无异响、无卡顿、无松动，帘面无破损、无污渍、无褪色 |  | 项 | 1
12 | 洽谈室玻璃推拉门 | 一、尺寸：宽1.3m、高2.32m，施工总面积3.016㎡。 执行标准：GB 50210《建筑装饰装修工程质量验收标准》、JGJ 113《建筑玻璃应用技术规程》、GB 15763.2《建筑用安全玻璃》 二、主材、辅材技术参数 （一）玻璃选型及参数 1. 门扇玻璃 类型：钢化安全玻璃，符合GB 15763.2-2005标准，破碎后呈颗粒状，无尖锐棱角，安全性能优异； 厚度：10~12mm，适配单扇推拉门尺寸，刚度、抗风压性能达标，长期使用无变形、无破损； 外观要求：玻璃表面平整光滑，无裂纹、无气泡、无划痕、无杂质，透光率均匀，无明显畸变，可选用磨砂玻璃、长虹玻璃等艺术玻璃，兼顾隐私与采光。 2. 门框/轨道型材 材质：铝合金（主流）、不锈钢 304，表面阳极氧化/喷砂/拉丝处理，防锈、耐磨、抗腐蚀，适配室内环境长期使用； 型材壁厚：门框、轨道型材壁厚≥1.2mm，受力部位≥1.5mm，腔体结构合理，加强筋分布均匀，抗变形、抗晃性能优异； 轨道设计：上下双轨设计，上轨承重、下轨导向，轨道表面光滑，耐磨、抗变形，确保滑轮滑动顺畅，无卡顿、无异响； 外观设计：可选用极窄边框设计，兼顾美观与通透感，与办公室整体装修风格统一。 3. 配套五金配件 滑轮：推拉门专用上下滑轮，采用静音耐磨尼龙材质，搭配不锈钢轴承，滑动顺畅无卡顿、无异响，承重匹配门扇重量，单组滑轮承重≥100kg，长期使用无变形、无损坏； 拉手：不锈钢/铝合金实心拉手，表面抛光/喷砂处理，手感舒适，固定牢固，无松动、无脱落，适配推拉门启闭需求； 限位器：轨道两端加装限位器，防止门扇脱轨、撞击，限位精准，缓冲功能优异，无猛烈撞击、无异响； 密封条：门框、门扇四周加装三元乙丙橡胶密封条，密封性能优异，隔音、降噪、防尘，启闭无撞击、无异响； 锁具：可搭配不锈钢门锁，提升办公室安全性能，防盗、防撬，符合办公安全要求； 固定配件：玻璃胶（中性硅酮耐候胶，严禁酸性胶）、玻璃垫块、不锈钢压条、膨胀螺栓，所有配件均为国标优质产品，防锈、承重性能达标。 洞安装，采用膨胀螺丝固定，固定点间距≤400mm，转角、端头位置必须设置固定点，确保门框、轨道固定。 三、质量验收标准（关键偏差限值） 1. 门框垂直度：≤2mm/m，全高累计偏差≤3mm 2. 门扇垂直度：≤2mm/m，全高累计偏差≤3mm 3. 轨道直线度：≤2mm/m，全段累计偏差≤3mm，上下轨道同轴偏差≤2mm 4. 门扇与门框缝隙宽度：3~5mm，偏差±1mm，均匀顺直 5. 门扇底部离地间隙：5~8mm，偏差±1mm，无拖地、无漏光 6. 推拉性能：全程顺畅，无卡顿、无异响、无晃动，限位可靠，无脱轨 7. 密封性能：胶缝饱满、无断缝、无气泡，密封条贴合紧密，无透风、无漏光、无积灰、无返潮 8. 锁具性能：启闭灵敏，防盗、防撬性能达标，符合办公安全要求 9. 整体无松动、无变形、无破损，面板无裂纹、无划痕，五金配件功能正常 |  | 项 | 1
13 | 洽谈室灯具、水电安装 | 一、工程范围与核心参数 明线开关改造、专用供电回路布设、照明灯具安装，线路按现场实际布设，适配洽谈室多媒体设备（LED显示屏、电视/投影屏）、空调、照明等用电需求，兼顾美观、防尘、防潮、安全用电要求。 执行标准：GB 50303-2015《建筑电气工程施工质量验收规范》、GB 7000.1-2015《灯具 第1部分：一般要求与试验》、GB 5023-2008《额定电压450/750V及以下聚氯乙烯绝缘电缆》、GB 2099.1-2021《家用和类似用途插头插座 第1部分：通用要求》 二、电气系统设计与技术参数 1.回路规划设计 照明回路：洽谈室主照明、局部照明分回路布设，可实现分区、分组控制，适配洽谈、会议等不同场景的照明需求； 大功率设备回路：空调、LED显示屏、电视/投影屏专用插座分独立回路布设，按设备额定功率匹配回路负载，避免多设备共用回路导致过载； 普通插座回路：洽谈室办公、充电插座分回路布设，满足临时办公、设备供电需求； 安全设计：所有回路单独配置断路器，漏电保护装置灵敏有效，动作电流≤30mA，动作时间≤0.1s，确保用电安全，符合洽谈室公共用电安全管理要求。 2.线材选型标准 国标铜芯阻燃电线，严格按回路负载匹配线径： 1.照明回路：2.5mm²国标铜芯线，地线与相线同规格； 2.普通插座、办公设备回路：2.5mm²国标铜芯线，地线与相线同规格； 3.大功率设备回路（空调、LED/投影设备）：4mm²国标铜芯线，地线与相线同规格； 绝缘性能：电线绝缘层完整无破损，绝缘电阻≥0.5MΩ，符合GB 5023-2008《额定电压450/750V及以下聚氯乙烯绝缘电缆》标准； 环保性能：符合GB 18401-2010 B类标准，无异味、无有害化学物质，适配室内办公环境使用。 3.开关插座选型标准 开关插座主体采用国标优质品牌，阻燃PC面板，银合金触点，插拔寿命≥10000次，阻燃等级V0级，耐高温、抗冲击，符合GB 2099.1-2021《家用和类似用途插头插座 第1部分：通用要求》标准； 专用插座：LED显示屏、电视/投影屏、空调设备专用插座，带滤波功能，减少电磁干扰，保障设备稳定运行；空调插座按设备额定电流匹配规格，防过载、防发热； 普通插座：洽谈室办公、充电用五孔插座，间距按使用需求布设，满足日常办公设备供电； 照明开关：带夜光指示翘板开关，启闭灵敏，控制逻辑准确，适配洽谈室照明控制需求，可实现单控/双控功能。 4.照明灯具选型标准 光源类型：高显色指数LED贴片光源，Ra≥90，R9≥50，色彩还原度高，光线柔和，无眩光、无频闪，保护视力，适配洽谈、会议场景使用； 色温：中性光4000K~5000K，光线舒适不刺眼，适配洽谈室室内办公环境，兼顾会议、接待场景的照明氛围； 光效：≥100lm/W，节能高效，比传统荧光灯节能50%以上，使用寿命≥50000小时，长期使用无明显光衰； 防护等级：IP20，适配室内干燥环境使用，防尘、防异物侵入，符合洽谈室室内使用需求； 安装方式：嵌入式/吸顶式安装，与吊顶/顶面贴合紧密，无缝隙、无积灰，固定牢固，无松动、无脱落，与洽谈室整体装修风格统一。 5. 管线与辅材标准 明线管线：PVC阻燃线管/铝合金装饰线槽，沿墙面、顶面顺直布设，与原有装修风格统一，美观整洁，防尘、防潮、防老化；线槽颜色、规格适配洽谈室装修色调，无明显色差； 固定配件：国标镀锌螺丝、膨胀螺栓、管卡，管卡固定间距≤500mm，管线固定牢固，无松动、无脱落，线路走向横平竖直，强弱电分离，无弯折、无扭曲； 绝缘辅材：优质绝缘胶带、压线端子、热缩管，所有接线处绝缘包裹严密，无裸露导线、无虚接隐患；外露线路全部加装线槽/线管保护，整体整洁美观，符合明线施工规范要求。 |  | 项 | 1
14 | 档案室隔墙 | 一、尺寸 本次施工共2道墙体： 1. 墙体1：长2.4m、高3.35m，施工面积8.04㎡； 2. 墙体2：长5.8m、高3.35m，施工面积19.43㎡； 整体施工总面积27.47㎡，适配档案室空间分隔、档案存储需求，兼顾防火、防潮、隔音、防尘性能。 执行标准：GB 50210《建筑装饰装修工程质量验收标准》、JGJ/T 257《纤维水泥板应用技术规程》、GB 50016-2014《建筑设计防火规范》 二、主材技术参数 1. 轻钢龙骨（热镀锌，高锌层防锈） 系列规格：75系列/100系列，档案室主流选用100系列，提升墙体稳定性、隔音、防火性能； 沿地/沿顶/沿墙龙骨：100×35×0.7mm，热镀锌材质，防锈、耐磨、抗变形，固定牢固； 竖向主龙骨：100×50×0.7mm，热镀锌材质，中心间距≤400mm，提升墙体承重、抗变形性能； 横撑龙骨：同规格竖龙骨，墙高＞3m时，每1200mm设一道通长横撑，形成稳定框架结构； 加强构造：门洞两侧、墙体转角采用双拼竖龙骨加固，双拼龙骨间距≤100mm，用自攻钉对穿固定；超长墙体每6m设置一道伸缩缝，缝宽10~15mm，内填柔性隔音材料，表面用耐候胶密封； 配件：膨胀螺栓、自攻钉、角撑、连接件，均为热镀锌材质，防锈、耐磨，固定牢固。 2. 墙体板材（纤维水泥压力板，A1级不燃、耐潮） 标准规格：1220×2440mm、1220×3000mm，适配档案室墙体高度； 推荐厚度：10~12mm，提升墙体防火、防潮、隔音、承重性能，适配档案存储需求； 性能参数：干密度1.4~1.7g/cm³，抗弯强度≥18MPa，防霉耐水，A1级不燃，符合GB 8624-2012标准，适配档案室防火、防潮需求； 环保标准：符合GB 18580-2017 E0级标准，无异味、无有害化学物质，环保健康，不会对档案资料造成污染。 3. 配套辅材 自攻螺丝：镀锌自攻钉，长度25~32mm，适配板材、龙骨厚度，固定牢固； 嵌缝材料：嵌缝石膏、玻纤网格带/穿孔纸带、专用嵌缝腻子，提升墙体防裂、密封性能； 腻子：室内耐水腻子，潮湿区域强制使用，适配档案室防潮需求； 护角：PVC/金属阴阳角护角条，提升墙体阳角抗冲击性能，防止磕碰损坏； 隔音/防火材料：环保聚酯纤维隔音棉/岩棉，填充于墙体空腔内，提升墙体隔音、防火性能，符合环保、防火标准； 防潮材料：防潮膜、防潮垫，墙体与地面、墙面接触位置做防潮处理，防止板材受潮变形、发霉，保护档案资料。 三、分步施工工艺 + 控制参数 1. 弹线定位施工 1.在地面、顶面、墙面弹出隔墙中心线、墙体边线，上下对齐，三线合一，无偏差； 2.标注竖龙骨、门洞、管线点位，弹线偏差≤2mm，累计偏差≤3mm； 3.复核墙体尺寸、位置，确认与档案柜布局、管线无冲突，确保施工可行。 2. 沿顶、沿墙龙骨安装施工 1.沿顶、沿墙龙骨紧贴基面，采用膨胀螺栓固定，固定点间距≤600mm，固定牢固，无松动、无晃动； 2.墙体与原有结构交接处缝隙后续用柔性材料填充，减少开裂、透风、返潮隐患； 3.龙骨安装完成后，复核平整度、顺直度，确保符合规范要求，无偏差、无松动。 3. 竖向龙骨、横撑及加固施工 1.竖龙骨按分格线竖向布置，中心间距≤400mm，垂直偏差≤2mm/m，全高累计偏差≤3mm； 2.墙高＞3m，每隔 1.2m 增设一道通长横撑，横撑与竖龙骨采用角码固定，形成稳定框架结构，提升墙体稳定性； 3.门洞两侧、墙体转角采用双拼竖龙骨加固，双拼龙骨间距≤100mm，用自攻钉对穿固定，确保门洞、转角位置结构牢固，长期使用无变形； 4.超长墙体每6m设置一道伸缩缝，缝宽10~15mm，内填柔性隔音材料，表面用耐候胶密封，防止墙体热胀冷缩开裂； 5.龙骨安装完成后，复核龙骨间距、垂直度、平整度，确保符合规范要求，无偏差、无松动。 四、质量验收标准（关键偏差限值） 1.墙体垂直度：≤3mm/m，全高累计偏差≤5mm 2.表面平整度：≤2mm/m 3.阴阳角方正度：≤2mm 4.接缝高低差：≤1mm 5.龙骨间距偏差：≤10mm 6.自攻钉沉入板面深度：0.5~1mm 7.板缝宽度偏差：±1mm 8.整体无松动、开裂、空鼓、掉角，无透风、返潮、积灰隐患 9.防火、防潮、隔音性能符合设计要求，适配档案室档案存储需求 |  | 项 | 1 | 报价时需根据本清单规格参数、现场环境和技术规范书要求提供平面图和空间效果图，否则视为报价无效
15 | 档案室推拉门 | 一、尺寸：宽0.8m、高2m。 执行标准：GB 50210《建筑装饰装修工程质量验收标准》、JGJ 113《建筑玻璃应用技术规程》、GB 15763.2《建筑用安全玻璃》 二、主材、辅材技术参数 （一）门扇与面板选型 1. 门扇面板 类型：钢化安全玻璃/木质装饰面板，可选磨砂玻璃、长虹玻璃，兼顾隐私与采光，或木质面板提升隔音、防尘性能； 玻璃规格：10mm钢化安全玻璃，符合GB 15763.2-2005标准，破碎后呈颗粒状，无尖锐棱角，安全性能优异； 木质面板规格：环保E0级多层实木板，厚度≥9mm，防潮、防变形、隔音性能优异，符合档案室防潮、防尘需求； 外观要求：表面平整光滑，无裂纹、无气泡、无划痕、无杂质，与档案室整体装修风格统一，哑光处理，无反光、无眩光。 2. 门框/轨道型材 材质：铝合金（主流）、不锈钢 304，表面阳极氧化/喷砂/拉丝处理，防锈、耐磨、抗腐蚀，适配室内环境长期使用； 型材壁厚：门框、轨道型材壁厚≥1.2mm，受力部位≥1.5mm，腔体结构合理，加强筋分布均匀，抗变形、抗晃性能优异； 轨道设计：上下双轨设计，上轨承重、下轨导向，轨道表面光滑，耐磨、抗变形，确保滑轮滑动顺畅，无卡顿、无异响； 密封设计：门框、轨道带防尘、防潮密封结构，适配档案室防尘、防潮需求，保护档案资料。 3. 配套五金配件 滑轮：推拉门专用上下滑轮，采用静音耐磨尼龙材质，搭配不锈钢轴承，滑动顺畅无卡顿、无异响，承重匹配门扇重量，单组滑轮承重≥80kg，长期使用无变形、无损坏； 拉手：不锈钢/铝合金实心拉手，表面抛光/喷砂处理，手感舒适，固定牢固，无松动、无脱落，适配推拉门启闭需求； 限位器：轨道两端加装限位器，防止门扇脱轨、撞击，限位精准，缓冲功能优异，无猛烈撞击、无异响； 密封条：门框、门扇四周加装三元乙丙橡胶密封条，密封性能优异，隔音、降噪、防尘、防潮，启闭无撞击、无异响，适配档案室需求； 锁具：可搭配不锈钢门锁，提升档案室安全性能，防盗、防撬，符合档案管理安全要求； 固定配件：玻璃胶（中性硅酮耐候胶，严禁酸性胶）、玻璃垫块、不锈钢压条、膨胀螺栓，所有配件均为国标优质产品，防锈、承重性能达标。 三、分步施工工艺与控制参数 1. 门洞基层处理施工 1.清理门洞基面，剔除松动面层、杂物、粉尘，门洞找平、收口，确保门洞表面平整、干净，无松动、无杂物； 2.复核门洞净尺寸、垂直度、平整度，门洞宽度、高度偏差≤5mm，垂直度偏差≤3mm/m，全高累计偏差≤5mm，确保门框安装精准、牢固； 3.门洞基层做防潮、防腐处理，涂刷防潮底漆，确保基层干燥、无潮气，防止后续型材、板材受潮变形、生锈，适配档案室防潮需求。 2. 门框与轨道安装施工 1.门框、上下轨道沿门洞安装，采用膨胀螺丝固定，固定点间距≤400mm，转角、端头位置必须设置固定点，确保门框、轨道固定牢固，无松动、无晃动； 2.门框安装垂直、方正，垂直度偏差≤2mm/m，全高累计偏差≤3mm，方正度偏差≤2mm，确保门扇安装后启闭顺畅，无卡顿、无偏斜； 3.上下轨道安装水平、顺直，直线度偏差≤2mm/m，全段累计偏差≤3mm，上下轨道同轴偏差≤2mm，确保滑轮滑动顺畅，无卡顿、无脱轨风险； 4.门框、轨道与墙体缝隙提前做密封、防潮处理，填充柔性密封材料，防止透风、返潮、积灰，适配档案室需求； 5.门框、轨道安装完成后，复核安装精度、牢固度，确保符合规范要求，无偏差、无松动。 四、质量验收标准（关键偏差限值） 1. 门框垂直度：≤2mm/m，全高累计偏差≤3mm 2. 门扇垂直度：≤2mm/m，全高累计偏差≤3mm 3. 轨道直线度：≤2mm/m，全段累计偏差≤3mm，上下轨道同轴偏差≤2mm 4. 门扇与门框缝隙宽度：3~5mm，偏差±1mm，均匀顺直 5. 门扇底部离地间隙：5~8mm，偏差±1mm，无拖地、无漏光 6. 推拉性能：全程顺畅，无卡顿、无异响、无晃动，限位可靠，无脱轨 7. 密封性能：胶缝饱满、无断缝、无气泡，密封条贴合紧密，无透风、无漏光、无积灰、无返潮 8. 锁具性能：启闭灵敏，防盗、防撬性能达标，符合档案管理安全要求 9. 整体无松动、无变形、无破损，面板无裂纹、无划痕，五金配件功能正常 |  | 项 | 1
16 | 档案室灯具、电路安装 | 一、线路总长20m，明线开关改造，照明+专用电路整套施工，适配档案室照明、设备用电需求，兼顾防尘、防火、安全要求。 执行标准：GB 50303-2015《建筑电气工程施工质量验收规范》、GB 7000.1-2015《灯具 第1部分：一般要求与试验》 二、电气系统设计与技术参数 1. 回路规划设计 照明回路：档案室主照明、局部照明分回路布设，可实现分区、分组控制，适配档案查阅、整理、存储等不同场景需求； 办公设备回路：办公区五孔插座、USB充电插座、档案设备专用插座分回路布设，满足办公、档案设备供电需求； 安全设计：所有回路单独配置断路器，漏电保护装置灵敏有效，动作电流≤30mA，动作时间≤0.1s，确保用电安全，符合档案管理安全要求。 2. 线材选型标准 国标铜芯阻燃电线，严格按回路负载匹配线径： 1. 照明回路：2.5mm²国标铜芯线，地线与相线同规格； 2. 普通插座、办公设备回路：2.5mm²国标铜芯线，地线与相线同规格； 3. 大功率设备回路：4mm²国标铜芯线，地线与相线同规格； 绝缘性能：电线绝缘层完整无破损，绝缘电阻≥0.5MΩ，符合GB 5023-2008《额定电压450/750V及以下聚氯乙烯绝缘电缆》标准； 环保性能：符合GB 18401-2010 B类标准，无异味、无有害化学物质，不会对档案资料造成污染。 3. 开关插座选型标准 开关插座：国标优质品牌，阻燃PC面板，银合金触点，插拔寿命≥10000次，符合GB 2099.1-2021《家用和类似用途插头插座 第1部分：通用要求》标准； 专用插座：档案设备专用带滤波功能插座，减少电磁干扰，保障设备稳定运行；USB快充插座，输出功率≥20W，满足手机、笔记本等设备快充需求； 开关：带夜光指示翘板开关，启闭灵敏，控制逻辑准确，适配档案室照明控制需求。 4. 照明灯具选型标准 光源类型：高显色指数LED贴片光源，Ra≥90，R9≥50，色彩还原度高，光线柔和，无眩光、无频闪，保护视力，适配档案查阅、整理需求； 色温：中性光4000K-5000K，光线舒适，不刺眼，适配室内办公环境； 光效：≥100lm/W，节能高效，比传统荧光灯节能50%以上，使用寿命≥50000小时，长期使用无明显光衰； 防护等级：IP20，适配室内干燥环境使用，防尘、防异物侵入，符合档案室防尘需求； 安装方式：嵌入式/吸顶式安装，与吊顶/顶面贴合紧密，无缝隙、无积灰，固定牢固，无松动、无脱落。 5. 管线与辅材标准 明线管线：PVC阻燃线管/铝合金装饰线槽，沿墙面、顶面顺直布设，与原有装修风格统一，美观整洁，防尘、防潮； 固定配件：国标镀锌管卡、膨胀螺丝，管卡固定间距≤500mm，管线固定牢固，无松动、无脱落； 绝缘辅材：优质绝缘胶带、压线端子、热缩管，所有接线处绝缘包裹严密，无裸露导线、无虚接隐患； 密封辅材：中性硅酮耐候胶，用于管线、底盒与墙面交接处密封，防尘、防潮、防积灰，适配档案室需求。 三、分步施工工艺与控制参数 1. 前期弹线定位施工 1.根据档案柜布局、使用需求，在墙面、顶面弹出线路走向、开关插座点位、灯具点位，线路横平竖直，点位布局合理，符合人体工程学，使用便捷； 2.标注管线、底盒安装点位，避开原有管线、龙骨、档案柜，无冲突、无安全隐患； 3.弹线完成后，复核所有点位、线路走向，确认无误后再进行后续施工。 2. 管线布设施工 1.明线管线沿弹线顺直布设，转角位置采用专用弯头/转角线槽，无弯折、无扭曲，管线与墙面、顶面贴合紧密，无松动、无悬空； 2.管卡固定间距均匀，≤500mm，转角、端头位置必须设置固定点，确保管线牢固，无晃动、无脱落； 3.强弱电管线分槽布设，水平间距≥300mm，交叉位置做屏蔽防护，避免电磁干扰，保障档案设备、网络信号稳定； 4.所有管线端口做封堵处理，防止粉尘、杂物进入，管线内无接头、无扭结，导线穿管顺畅，无卡顿、无破损； 5.管线与墙面、顶面交接处做密封处理，打中性硅酮耐候胶，防尘、防潮、防积灰，适配档案室需求。 四、质量验收标准（关键偏差限值） 1. 管线布设直线度：≤2mm/m，全段累计偏差≤3mm 2. 开关插座安装水平度：≤2mm，垂直度≤3mm/m 3. 线路绝缘电阻：≥0.5MΩ，无短路、无断路、无漏电 4. 接地电阻：≤4Ω，所有插座接地可靠 5. 开关控制逻辑：100%准确，启闭灵敏，无卡顿、无失灵 6. 插座供电：100%正常，无缺相、无电压异常 7. 灯具发光：光线均匀，无频闪、无暗区、无光斑，显色指数达标 8. 整体外观：管线布设整齐美观，面板平整干净，无破损、无污渍、无裸露导线 9. 密封性能：所有交接处密封良好，无透风、无积灰、无返潮隐患，适配档案室需求 |  | 项 | 1
17 | 杂物货架 | 一、尺寸：单组货架为长1.8m、高2.4m，本次共计配置3套。 二、主材辅材与服务配置参数 （一）杂物货架主材辅材 1. 主材：货架主框架采用加厚钢制型材（立柱≥1.5mm、横梁≥1.2mm、层板≥0.8mm），表面静电喷塑处理，防锈、防磕碰、防腐蚀，环保无异味；层板承重≥80kg/层，整架额定承重≥400kg，适配档案资料长期堆放的承重要求； 2. 辅材：镀锌防锈螺丝、防滑脚垫、墙体固定膨胀螺栓、水平调节脚、安装专用扳手等；所有辅材均为防锈防腐材质，适配室内长期使用环境，避免后期生锈、松动。 3. 文明施工保障：负责施工区域的现场整理、通道清理、成品保护配合，确保现场无乱堆乱放、无扬尘、无遗撒，符合项目文明施工与环保管理要求。 三、技术标准与质量验收要求 1. 杂物货架验收标准： （1）材质标准：货架材质符合GB/T 13667.1《钢制书架 第1部分：钢制书架通用技术条件》，表面喷塑附着力等级1级，防锈等级≥8级，耐盐雾测试≥48小时无锈蚀； （2）安装偏差标准：货架垂直度≤3mm/m，整排货架直线度≤5mm；层板水平偏差≤2mm/m，层距偏差≤3mm；组间间距偏差≤5mm； （3）安全标准：整体稳固无晃动、无倾倒风险，边角做钝化处理，无尖锐边角、毛刺，避免划伤档案资料或人员；承重测试合格，无变形、无弯曲，适配档案室长期存放需求； （4）适配性要求：具备防潮、防锈、防尘性能，表面光滑易清洁，无甲醛、无异味，符合室内办公环境环保标准，不影响档案资料存放安全。 | =DISPIMG("ID_06E8A2AD9D9E48EEB3C6C21C383E1F35",1) | 个 | 3
其他注意事项：需包含设计、材料、运输、吊装、安装，保修期2年。