## Sheet1
广蓄A、B厂高压电缆洞安装防潮电话工作量清单
建设单位：
序号 | 项目位置 | 施工内容 | 单位 | 预算 数量 | 预算价格（元） |  |  | 备注
[5 empty] | 单价 | 税率 | 合计(含税)
一 | 分部分项工程费
1 | 广蓄项目报价部分
1.1 | A厂电缆洞安装防潮电话机 | 1、线槽敷设6芯国标通信电缆，长度约650米（末端套管敷设）。 2、安装终端防潮通信接线端子6个（接线盒防水等级IP68，可长期浸水）。 3、安装6台防潮电话并且需安装定制的固定支架。（防潮电话要求：IP65防水防尘、防霉菌、防潮湿、防盐雾，工业级防超防爆PCBA、防护：IP67、IK10；外壳材质要求不低于5mm铝合金。工作温度：‑40℃～+75℃ 通信方式：SIP/模拟，POE供电；70dB+铃声。特点：摘机直呼、抗盐雾、抗噪。固定支架要求：材质304不锈钢，板材厚度1.2mm，规格现场定制） 4、张贴电话标签、测试等工作。 | 项 | 1
1.2 | B厂电缆洞安装防潮电话机 | 1、线槽敷设6芯国标通信电缆，长度约650米（末端套管敷设）。 2、安装终端防潮通信接线端子6个（接线盒防水等级IP68，可长期浸水）。 3、安装6台防潮电话并且需安装定制的固定支架。（防潮电话要求：IP65防水防尘、防霉菌、防潮湿、防盐雾，工业级防超防爆PCBA、防护：IP67、IK10；外壳材质要求不低于5mm铝合金。工作温度：‑40℃～+75℃ 通信方式：SIP/模拟，POE供电；70dB+铃声。特点：摘机直呼、抗盐雾、抗噪。固定支架要求：材质304不锈钢，板材厚度1.2mm，规格现场定制） 4、张贴电话标签、测试等工作。 | 项 | 1
二 | 项目总造价 |  | 元