## Sheet1
序号 | 名称 | 数量 | 技术参数要求
1 | 漏电断路器 | 1个 | 极数:3P，额定电流:32A，额定电压:400V，额定动作电流:30mA，漏电动作时间：≤0.1s
2 | 激光对射传感器及支架 | 1套 | 对射传感器工作电压：AC220V，检测距离0-20m；支架与智能终端之间的安装件需定制
3 | 中间继电器 | 1个 | 线圈电压：AC 220V，触点额定电流：5A/250VAC；具备常开及常闭接点
4 | 交流接触器 | 1个 | 额定电压：AC220V,额定电流32A,线圈额定电压：AC220V
5 | 指示灯（红） | 1个 | AC 220V
6 | 指示灯（绿） | 1个 | AC 220V
7 | 内配线缆 | 5米 | 单股多芯铜线，0.75mm²、6mm²
8 | 外配电源线缆 | 10米 | 单股多芯铜线,6mm²
9 | 接线端子排 | 适量 | 额定电压：AC/DC800V，额定电流：32A，适用线径：0.2–6mm² 铜导线，最大可接 10mm²
10 | PVC线槽 | 1米 | 阻燃材料
11 | 控制箱 | 1个 | 控制箱前部面板、后部背板需定制，尺寸400*300*200mm
12 | 手动控制旋钮 | 1个 | 2位自锁旋转开关，2NO
13 | 激光对射传感器信号延长线 | 20米 | 屏蔽软线，4×0.5mm²