## 设备清单
海口供电局会议室麦克风、视频处理器等设备零星采购项目报价表
序号 | 产品名称 | 产品规格 | 数量 | 单位 | 品牌 | 产品型号 | 单价 | 总价 | 备注
1、15楼LED显示系统 | [8 empty] | 利旧现场屏体
1 | 视频处理器 | 1.具备带载面积≥390万像素，宽度≥10240点，高度≥8192点； 2.具备3.5mm音频输入输出接口； 3.具备≥256个自定义场景保存和调用； 4.具备≥6个独立窗口，窗口大小和位置可单独调节； 5.具备OSD功能，可实现文字、图片、天气、时间OSD功能； 6.具备个性化的画面缩放模式，包括点对点模式、全屏缩放、自定义缩放； 7.具备一键全屏缩放，产品制造商已建立业务连续性管理体系可提供符合GB/T30146-2023或ISO22301:2019标准的《业务连续性管理体系认证证书》。 8.具备≥1路HDMI2.0输入接口，≥2路HDMI1.3输入接口； 9.具备≥6路网口输出，≥1路HDMI1.3输出接口，用于预监输出显示； 10.具备微信小程序快捷控制，包括亮度调节、输出画质调节、待机模式、画面冻结、场景切换、U盘播放功能； | 1 | 台
2、3楼报告厅话筒增补
1 | 双短咪杆 | 1.换能方式：电容式 2.咪杆数量：双咪杆 3.频率响应等同或优于60Hz-16kHz 4.指向性：超心型指向 5.输出阻抗（欧姆）：≤1200Ω平衡 6.供电电压：≥幻象48V | 2 | 台 |  |  |  |  | 双短咪杆
2 | 音频线 | 30m音频连接线：卡侬头（母）*1卡侬头（公）*1 | 2 | 根
3、15楼应急会议室增补
1 | RT系列调音台 | 1.支持≥8路麦克风输入兼容6路线路输入接口，CH1-CH6线路输入接口带48V幻象开关独立控制；≥2路立体声输入接口，≥4路RCA输入接口。 2.具有≥2组立体声输出、≥4路编组输出、≥4路辅助输出、≥1个耳机监听输出、≥1个接口双路效果输出 、≥1组控制室输出、≥1组主混音断点插入、≥6个断点插入。 3.内置≥24位DSP效果器，提供≥100种预设效果。 4.具备≥13个60mm行程的高精密碳膜推子。 5.内置USB声卡模块，支持连接电脑进行音乐播放和声音录音；内置MP3播放器，支持≥1个USB接口接U盘播放音乐。 | 1 | 台
2 | AI音频处理器 | 1.处理器≥4核，主频≥2.0GHz。 2.后面板具有≥4路线路音频凤凰端子平衡输入接口（具有48V幻象供电）、≥4路线路音频凤凰端子平衡输出接口、≥1个拨码开关、≥1个RJ45接口、≥1个RS232接口、≥1个RS485接口、≥8个可编程GPIO控制接口、≥1个接地柱；前面板具有≥2.0英寸 IPS 真彩显示屏、≥1个编码旋钮、≥1个USB存储设备接口。 3.输入通道支持前级放大、信号发生器、扩展器、压缩器、均衡器（≥12段参量均衡、可选10/15/31段图示均衡器可调，图示均衡器可用于单独调节带宽）、闪避器、AGC自动增益、AM自动混音功能（门限式、增益共享式）、AFC自适应反馈消除、AEC回声消除、ANC噪声消除、音频矩阵；输出通道支持均衡器（≥16段参量均衡、可选10/15/31段图示均衡器可调，图示均衡器可用于单独调节带宽）、延时器、分频器、高低通滤波器、限幅器；基于啸叫检测门限更新法，具有移频+陷波组合反馈抑制，可以使用≥24个可编程陷波点，可自由分配动态/静态点，自动/手动切换。 4.具有矩阵增益调节功能，每个输入通道参与混音的增益可调，增益调节范围等同或优于-72dB到12dB。 5.音频处理器具有跨平台软件，可运行于windows操作系统或国产操作系统或macOS系统或Ubuntu桌面版操作系统。 6.产品具有PC客户端、手机移动端、安卓平板端、IOS手机移动端、IOS平板端不同控制方式，可以同时登入APP软件、PC客户端同时连接设备，并实现多端数据的同步。 7.设备具有编码旋钮和IPS屏幕，可用于控制和配置设备静音，增益，场景；IPS屏幕能够显示IP地址，输入和输出通道的实时电平。 8.具有设备定位功能，客户端一键定位局域网内同类设备，被定位的设备会显示定位信息。 9.设备具有统一集中控制功能，支持≥65535台设备通过软件集中控制，产品制造商已建立业务连续性管理体系可提供符合GB/T30146-2023或ISO22301:2019标准的《业务连续性管理体系认证证书》。 10.音频处理器软件可融入会议音频综合管理平台实现音频设备统一管理，平台可扫描数字会议主机、音频处理器、混音器、抑制器、功放类产品在线情况，同款产品多台在线设备也可扫描，并显示设备硬件名称、硬件IP地址、在线、离线状态信息；具备一键上传配置信息至云端或保存本地进行备份和一键还原配置信息功能。 11.支持双机热备份；当主机出现故障时，备用主机自动承担服务，切换时间≤2s。 12.采用AI人工智能宽度学习算法进行噪声抑制，根据不同使用场景提供≥三个AI语音降噪档位可调整，有效降低甚至消除语言扩声系统中非人声类噪音信号，如拍掌、敲击桌子等非稳态噪声以及空调声、风扇声等稳态噪声，确保语音清晰度和可懂度（降噪能力≥40dB）。 | 1 | 台
12 | 电源管理器 | 1.支持≥8通道电源时序打开/关闭，每路动作延时时间：≤1秒，支持远程控制（上电+24V直流信号）8通道电源时序打开/关闭—当电源开关处于off位置时有效。支持配置CH1和CH2通道为受控或不受控状态。 2.当远程控制有效时同时控制后板ALARM（报警）端口导通以起到级联控制ALARM（报警）功能。 3.单个通道最大负载功率≥2200W，所有通道负载总功率≥6000W。输出连接器：多用途电源插座。 4.具有≥1路USB接口。 | 1 | 台
13 | 音频连接线 | 1.8米音频连接线：卡侬头（母）-卡侬头（公） | 8 | 根
辅助材料
2 | 辅材和施工 | 施工安装、线材、调试 | 1 | 项
总价 | [7 empty] | 0
报价单位：

## Sheet1
海口供电局会议室麦克风、视频处理器等设备零星采购项目报价表
序号 | 产品名称 | 产品规格 | 数量 | 单位 | 品牌 | 产品型号 | 单价 | 总价 | 备注
1、15楼LED显示系统 | [8 empty] | 利旧现场屏体
1 | 视频处理器 | 详见技术规范书 | 1 | 台
2 | 移动端管理服务端软件(1) | 详见技术规范书 | 1 | 套
2、3楼报告厅话筒增补
1 | 双短咪杆 | 详见技术规范书 | 2 | 台 |  |  |  |  | 双短咪杆
2 | 音频线 | 详见技术规范书 | 2 | 根
3、15楼应急会议室增补
1 | RT系列调音台 | 详见技术规范书 | 1 | 台
2 | AI音频处理器 | 详见技术规范书 | 1 | 台
3 | 电源管理器 | 详见技术规范书 | 1 | 台
4 | 音频连接线 | 详见技术规范书 | 8 | 根
5 | 数字音频处理器软件 | 详见技术规范书 | 1 | 套
6 | 移动端管理服务端软件(2) | 详见技术规范书 | 1 | 套
7 | 会议室折叠椅 | 详见技术规范书 | 30 | 张
辅助材料
1 | 辅材和施工 | 施工安装、线材、调试 | 1 | 项
总价
报价单位：